## W0_机组信息
W0_机组信息 |  |  |  |  | 备注
机型 Model specification |  |  | 提交日期 Submission date | 2020.04.12 | 设计、认证、适应性——载荷提取需求
叶片 Rotor blade |  |  | 编写 Editor | 黄剑锋 | 1、设计与认证时，需要提取所有载荷表格；
轮毂中心高 Hub Height |  |  | 校核 Check |  | 2、主轴承设计阶段，载荷团队提供载荷时，分别出具标准设计风剪和0值风剪下轮毂My的LDD载荷输出，并说明使用的风剪数 值，供设计或校核参考使用。适应性评估中仍旧按照模板执行。
风区 WEC-class (IEC) |  |  | 批准 Approve |  | 3、偏航系统适应性分析时，先提取表格Y1、Y2，若超过初步判定准则要求，再提取Y3~Y6； 注：当Mz超过设计载荷时，才需要提取Y6，现在3S机组Y6提取最多
设计载荷报告编号 Design load report |  |  | 接收人 Receiver |  | 4、变桨系统适应性分析时，先提取表格W2（叶根等效疲劳载荷部分）、P1、P2，若超过初步判定准则要求，再提取W1、P3~P9；
机组整机参数版本 Design load report |  |  |  |  | 5、主传动系统适应性分析时，先提取表格H1、H2与H3，若超过初步判定准则要求，再提取H4； 载荷团队可选择直接一次性提完，避免二次计算
目录 |  |  |  |  | 适应性分析载荷初步判定准则
序号 | 名称 |  |  |  | 1、偏航系统初步判定准则：塔顶极限Mxy与Mz最大值不超过设计载荷，当Mz超过设计载荷时，才需要提取Y6
1 | W0_机组信息!A1 |  |  |  | 2、变桨系统初步判定准则：叶根极限Mxy最大值不超过设计载荷的105%，叶根极限载荷Mz最大值不超过设计载荷。
2 | W1_疲劳工况及其发生时间或次数!A1 |  |  |  | 3、主传动系统初步判定准则：静态安全系数不低于2.8，寿命不低于设计寿命的95%。
3 | W2_等效疲劳载荷!A1 |  |  |  | 注1：主传动系静态安全系数与L10寿命采用机械开发与适应性分析平台进行初步评估
4 | W3_吊装维护极限!A1 |  |  |  | 注2：以上判定准则的基准载荷均为最初设计载荷，而非认证载荷
5 | Y1 偏航轴承极限载荷!A1
6 | Y2_偏航轴承中心LDD!A1
7 | Y3_偏航运行极限Mz!A1
8 | Y4_偏航轴承markov_10 deg inteval'!A1
9 | Y5_偏航轴承LRD!A1
10 | Y6_偏航轴承LTS(.txt格式)'!A1
11 | P1_叶根极限载荷 '!A1
12 | P2_变桨力矩_LRD!A1
13 | P3_变桨驱动（驱动轴疲劳计算使用）!A1
14 | P4_叶根markov_10 deg inteval'!A1
15 | P5_叶根时序 LTS(.txt格式) '!A1
16 | P6_变桨轴承疲劳载荷 '!A1
17 | P7_叶根 LRD'!A1
18 | P8_变桨力矩 markov'!A1
19 | H1_轮毂中心极限载荷!A1
20 | H2_轮毂中心等效LDD!A1
21 | H3_轮毂中心等效疲劳载荷!A1
22 | H4_轮毂中心LTS(.txt格式)'!A1
备注 | W2（叶根等效疲劳载荷）、P1、P4—P7均采用GL规范中叶跟坐标系提取，详见各载荷表备注.P2、P3、P8提取要求详见对应表格备注 P5 叶根时序载荷根据 W2中变桨驱动等效载荷 Inverse SN Slope=5时，载荷最大的叶片提取
编号 | 版本 | 内容 | 日期 | 人员
1 | A | 新建 | 2017-11-17 | 机械技术部
2 | B | 修订P2、P3 | 2018-06-28 | 机械技术部
3 | C | 修订P2、新增P8 | 2018-07-10 | 机械技术部
4 | D | 修订W0、W2、P1—P8 | 2018-07-18 | 机械技术部
5 | E | 修订P2、P3备注信息 | 2018-07-20 | 机械技术部
6 | F | 修订W0，补充不同场景下载荷提取需求与适应性分析载荷初步判定准则 | 2018-09-06 | 机械技术部
修订W2，删除叶轮旋转次数提取需求
修订W3，增加叶根维护极限Mz
修订Y1、Y2，修订为按照偏航轴承坐标系提取
修订P2、P8，详见表格
修订P5，增加叶轮方位角、风速、变桨速率、变桨力矩、轴承阻力、Mz六项需求，规定载荷提取对应叶片的选取规则
修订H1、H2、H3，删除旋转轮毂中心坐标系载荷需求

## W1_疲劳工况及其发生时间或次数
W1-疲劳工况及其发生时间或次数 Fatigue condition and time or frequency | [8 empty] | 备注
注：此表中数据为全寿命中各工况发生的时间或次数 | [8 empty] | 1、所有数据均请同步更新，并确保D、I列数据与表格P6中T与U列对应数据一致
Load Case | Occurrences per year | Hours per year [h] | 仿真时间（s） | 全寿命发生次数 | Time discretisation | Number of time steps | safety | Operating status
012a-001 |  | 271.1574 | 600 | 32538.882 | 0.05 | 12000 | 1 | power production
012a-002 |  | 271.1574 | 600 | 32538.882 | 0.05 | 12000 | 1 | power production
012a-003 |  | 271.1574 | 600 | 32538.882 | 0.05 | 12000 | 1 | power production
012a-004 |  | 271.1574 | 600 | 32538.882 | 0.05 | 12000 | 1 | power production
012a-005 |  | 271.1574 | 600 | 32538.882 | 0.05 | 12000 | 1 | power production
012a-006 |  | 271.1574 | 600 | 32538.882 | 0.05 | 12000 | 1 | power production
012b-001 |  | 361.2204 | 600 | 43346.4442 | 0.05 | 12000 | 1 | power production
012b-002 |  | 361.2204 | 600 | 43346.4442 | 0.05 | 12000 | 1 | power production
012b-003 |  | 361.2204 | 600 | 43346.4442 | 0.05 | 12000 | 1 | power production
012b-004 |  | 361.2204 | 600 | 43346.4442 | 0.05 | 12000 | 1 | power production
012b-005 |  | 361.2204 | 600 | 43346.4442 | 0.05 | 12000 | 1 | power production
012b-006 |  | 361.2204 | 600 | 43346.4442 | 0.05 | 12000 | 1 | power production
012c-001 |  | 325.1221 | 600 | 39014.6494 | 0.05 | 12000 | 1 | power production
012c-002 |  | 325.1221 | 600 | 39014.6494 | 0.05 | 12000 | 1 | power production
012c-003 |  | 325.1221 | 600 | 39014.6494 | 0.05 | 12000 | 1 | power production
012c-004 |  | 325.1221 | 600 | 39014.6494 | 0.05 | 12000 | 1 | power production
012c-005 |  | 325.1221 | 600 | 39014.6494 | 0.05 | 12000 | 1 | power production
012c-006 |  | 325.1221 | 600 | 39014.6494 | 0.05 | 12000 | 1 | power production
012d-001 |  | 223.0547 | 600 | 26766.5659 | 0.05 | 12000 | 1 | power production
012d-002 |  | 223.0547 | 600 | 26766.5659 | 0.05 | 12000 | 1 | power production
012d-003 |  | 223.0547 | 600 | 26766.5659 | 0.05 | 12000 | 1 | power production
012d-004 |  | 223.0547 | 600 | 26766.5659 | 0.05 | 12000 | 1 | power production
012d-005 |  | 223.0547 | 600 | 26766.5659 | 0.05 | 12000 | 1 | power production
012d-006 |  | 223.0547 | 600 | 26766.5659 | 0.05 | 12000 | 1 | power production
012e-001 |  | 121.7068 | 600 | 14604.8211 | 0.05 | 12000 | 1 | power production
012e-002 |  | 121.7068 | 600 | 14604.8211 | 0.05 | 12000 | 1 | power production
012e-003 |  | 121.7068 | 600 | 14604.8211 | 0.05 | 12000 | 1 | power production
012e-004 |  | 121.7068 | 600 | 14604.8211 | 0.05 | 12000 | 1 | power production
012e-005 |  | 121.7068 | 600 | 14604.8211 | 0.05 | 12000 | 1 | power production
012e-006 |  | 121.7068 | 600 | 14604.8211 | 0.05 | 12000 | 1 | power production
012f-001 |  | 53.88 | 600 | 6465.6013 | 0.05 | 12000 | 1 | power production
012f-002 |  | 53.88 | 600 | 6465.6013 | 0.05 | 12000 | 1 | power production
012f-003 |  | 53.88 | 600 | 6465.6013 | 0.05 | 12000 | 1 | power production
012f-004 |  | 53.88 | 600 | 6465.6013 | 0.05 | 12000 | 1 | power production
012f-005 |  | 53.88 | 600 | 6465.6013 | 0.05 | 12000 | 1 | power production
012f-006 |  | 53.88 | 600 | 6465.6013 | 0.05 | 12000 | 1 | power production
012g-001 |  | 19.5667 | 600 | 2348.0094 | 0.05 | 12000 | 1 | power production
012g-002 |  | 19.5667 | 600 | 2348.0094 | 0.05 | 12000 | 1 | power production
012g-003 |  | 19.5667 | 600 | 2348.0094 | 0.05 | 12000 | 1 | power production
012g-004 |  | 19.5667 | 600 | 2348.0094 | 0.05 | 12000 | 1 | power production
012g-005 |  | 19.5667 | 600 | 2348.0094 | 0.05 | 12000 | 1 | power production
012g-006 |  | 19.5667 | 600 | 2348.0094 | 0.05 | 12000 | 1 | power production
012h-001 |  | 5.868 | 600 | 704.1567 | 0.05 | 12000 | 1 | power production
012h-002 |  | 5.868 | 600 | 704.1567 | 0.05 | 12000 | 1 | power production
012h-003 |  | 5.868 | 600 | 704.1567 | 0.05 | 12000 | 1 | power production
012h-004 |  | 5.868 | 600 | 704.1567 | 0.05 | 12000 | 1 | power production
012h-005 |  | 5.868 | 600 | 704.1567 | 0.05 | 12000 | 1 | power production
012h-006 |  | 5.868 | 600 | 704.1567 | 0.05 | 12000 | 1 | power production
012i-001 |  | 1.5865 | 600 | 190.3823 | 0.05 | 12000 | 1 | power production
012i-002 |  | 1.5865 | 600 | 190.3823 | 0.05 | 12000 | 1 | power production
012i-003 |  | 1.5865 | 600 | 190.3823 | 0.05 | 12000 | 1 | power production
012i-004 |  | 1.5865 | 600 | 190.3823 | 0.05 | 12000 | 1 | power production
012i-005 |  | 1.5865 | 600 | 190.3823 | 0.05 | 12000 | 1 | power production
012i-006 |  | 1.5865 | 600 | 190.3823 | 0.05 | 12000 | 1 | power production
012j-001 |  | 0.30202 | 600 | 36.2423 | 0.05 | 12000 | 1 | power production
012j-002 |  | 0.30202 | 600 | 36.2423 | 0.05 | 12000 | 1 | power production
012j-003 |  | 0.30202 | 600 | 36.2423 | 0.05 | 12000 | 1 | power production
012j-004 |  | 0.30202 | 600 | 36.2423 | 0.05 | 12000 | 1 | power production
012j-005 |  | 0.30202 | 600 | 36.2423 | 0.05 | 12000 | 1 | power production
012j-006 |  | 0.30202 | 600 | 36.2423 | 0.05 | 12000 | 1 | power production
012k-001 |  | 0.037399 | 600 | 4.4879 | 0.05 | 12000 | 1 | power production
012k-002 |  | 0.037399 | 600 | 4.4879 | 0.05 | 12000 | 1 | power production
012k-003 |  | 0.037399 | 600 | 4.4879 | 0.05 | 12000 | 1 | power production
012k-004 |  | 0.037399 | 600 | 4.4879 | 0.05 | 12000 | 1 | power production
012k-005 |  | 0.037399 | 600 | 4.4879 | 0.05 | 12000 | 1 | power production
012k-006 |  | 0.037399 | 600 | 4.4879 | 0.05 | 12000 | 1 | power production
24aa-001 | 1 |  | 180 | 20 | 0.05 | 3600 | 1 | over speed N4
24aa-002 | 1 |  | 180 | 20 | 0.05 | 3600 | 1 | over speed N4
24aa-003 | 1 |  | 180 | 20 | 0.05 | 3600 | 1 | over speed N4
24aa-004 | 1 |  | 180 | 20 | 0.05 | 3600 | 1 | over speed N4
24aa-005 | 1 |  | 180 | 20 | 0.05 | 3600 | 1 | over speed N4
24aa-006 | 1 |  | 180 | 20 | 0.05 | 3600 | 1 | over speed N4
24ba-001 | 1 |  | 180 | 20 | 0.05 | 3600 | 1 | over speed N4
24ba-002 | 1 |  | 180 | 20 | 0.05 | 3600 | 1 | over speed N4
24ba-003 | 1 |  | 180 | 20 | 0.05 | 3600 | 1 | over speed N4
24ba-004 | 1 |  | 180 | 20 | 0.05 | 3600 | 1 | over speed N4
24ba-005 | 1 |  | 180 | 20 | 0.05 | 3600 | 1 | over speed N4
24ba-006 | 1 |  | 180 | 20 | 0.05 | 3600 | 1 | over speed N4
24ca-001 | 1 |  | 180 | 20 | 0.05 | 3600 | 1 | over speed N4
24ca-002 | 1 |  | 180 | 20 | 0.05 | 3600 | 1 | over speed N4
24ca-003 | 1 |  | 180 | 20 | 0.05 | 3600 | 1 | over speed N4
24ca-004 | 1 |  | 180 | 20 | 0.05 | 3600 | 1 | over speed N4
24ca-005 | 1 |  | 180 | 20 | 0.05 | 3600 | 1 | over speed N4
24ca-006 | 1 |  | 180 | 20 | 0.05 | 3600 | 1 | over speed N4
24da-001 | 1 |  | 180 | 20 | 0.05 | 3600 | 1 | over speed N4
24da-002 | 1 |  | 180 | 20 | 0.05 | 3600 | 1 | over speed N4
24da-003 | 1 |  | 180 | 20 | 0.05 | 3600 | 1 | over speed N4
24da-004 | 1 |  | 180 | 20 | 0.05 | 3600 | 1 | over speed N4
24da-005 | 1 |  | 180 | 20 | 0.05 | 3600 | 1 | over speed N4
24da-006 | 1 |  | 180 | 20 | 0.05 | 3600 | 1 | over speed N4
24ab-001 | 1 |  | 180 | 20 | 0.05 | 3600 | 1 | gridloss
24ab-002 | 1 |  | 180 | 20 | 0.05 | 3600 | 1 | gridloss
24ab-003 | 1 |  | 180 | 20 | 0.05 | 3600 | 1 | gridloss
24ab-004 | 1 |  | 180 | 20 | 0.05 | 3600 | 1 | gridloss
24ab-005 | 1 |  | 180 | 20 | 0.05 | 3600 | 1 | gridloss
24ab-006 | 1 |  | 180 | 20 | 0.05 | 3600 | 1 | gridloss
24bb-001 | 1 |  | 180 | 20 | 0.05 | 3600 | 1 | gridloss
24bb-002 | 1 |  | 180 | 20 | 0.05 | 3600 | 1 | gridloss
24bb-003 | 1 |  | 180 | 20 | 0.05 | 3600 | 1 | gridloss
24bb-004 | 1 |  | 180 | 20 | 0.05 | 3600 | 1 | gridloss
24bb-005 | 1 |  | 180 | 20 | 0.05 | 3600 | 1 | gridloss
24bb-006 | 1 |  | 180 | 20 | 0.05 | 3600 | 1 | gridloss
24cb-001 | 1 |  | 180 | 20 | 0.05 | 3600 | 1 | gridloss
24cb-002 | 1 |  | 180 | 20 | 0.05 | 3600 | 1 | gridloss
24cb-003 | 1 |  | 180 | 20 | 0.05 | 3600 | 1 | gridloss
24cb-004 | 1 |  | 180 | 20 | 0.05 | 3600 | 1 | gridloss
24cb-005 | 1 |  | 180 | 20 | 0.05 | 3600 | 1 | gridloss
24cb-006 | 1 |  | 180 | 20 | 0.05 | 3600 | 1 | gridloss
24db-001 | 1 |  | 180 | 20 | 0.05 | 3600 | 1 | gridloss
24db-002 | 1 |  | 180 | 20 | 0.05 | 3600 | 1 | gridloss
24db-003 | 1 |  | 180 | 20 | 0.05 | 3600 | 1 | gridloss
24db-004 | 1 |  | 180 | 20 | 0.05 | 3600 | 1 | gridloss
24db-005 | 1 |  | 180 | 20 | 0.05 | 3600 | 1 | gridloss
24db-006 | 1 |  | 180 | 20 | 0.05 | 3600 | 1 | gridloss
24ac-001 | 1 |  | 600 | 20 | 0.05 | 12000 | 1 | yawerror
24ac-002 | 1 |  | 600 | 20 | 0.05 | 12000 | 1 | yawerror
24ac-003 | 1 |  | 600 | 20 | 0.05 | 12000 | 1 | yawerror
24ac-004 | 1 |  | 600 | 20 | 0.05 | 12000 | 1 | yawerror
24ac-005 |  | 0.56639 | 600 | 67.9663 | 0.05 | 12000 | 1 | yawerror
24ac-006 |  | 0.56639 | 600 | 67.9663 | 0.05 | 12000 | 1 | yawerror
24ad-001 |  | 0.56639 | 600 | 67.9663 | 0.05 | 12000 | 1 | yawerror
24ad-002 |  | 0.56639 | 600 | 67.9663 | 0.05 | 12000 | 1 | yawerror
24ad-003 |  | 0.56639 | 600 | 67.9663 | 0.05 | 12000 | 1 | yawerror
24ad-004 |  | 0.56639 | 600 | 67.9663 | 0.05 | 12000 | 1 | yawerror
24ad-005 |  | 0.56639 | 600 | 67.9663 | 0.05 | 12000 | 1 | yawerror
24ad-006 |  | 0.56639 | 600 | 67.9663 | 0.05 | 12000 | 1 | yawerror
24bc-001 |  | 0.75451 | 600 | 90.5409 | 0.05 | 12000 | 1 | yawerror
24bc-002 |  | 0.75451 | 600 | 90.5409 | 0.05 | 12000 | 1 | yawerror
24bc-003 |  | 0.75451 | 600 | 90.5409 | 0.05 | 12000 | 1 | yawerror
24bc-004 |  | 0.75451 | 600 | 90.5409 | 0.05 | 12000 | 1 | yawerror
24bc-005 |  | 0.75451 | 600 | 90.5409 | 0.05 | 12000 | 1 | yawerror
24bc-006 |  | 0.75451 | 600 | 90.5409 | 0.05 | 12000 | 1 | yawerror
24bd-001 |  | 0.75451 | 600 | 90.5409 | 0.05 | 12000 | 1 | yawerror
24bd-002 |  | 0.75451 | 600 | 90.5409 | 0.05 | 12000 | 1 | yawerror
24bd-003 |  | 0.75451 | 600 | 90.5409 | 0.05 | 12000 | 1 | yawerror
24bd-004 |  | 0.75451 | 600 | 90.5409 | 0.05 | 12000 | 1 | yawerror
24bd-005 |  | 0.75451 | 600 | 90.5409 | 0.05 | 12000 | 1 | yawerror
24bd-006 |  | 0.75451 | 600 | 90.5409 | 0.05 | 12000 | 1 | yawerror
24cc-001 |  | 0.67911 | 600 | 81.4928 | 0.05 | 12000 | 1 | yawerror
24cc-002 |  | 0.67911 | 600 | 81.4928 | 0.05 | 12000 | 1 | yawerror
24cc-003 |  | 0.67911 | 600 | 81.4928 | 0.05 | 12000 | 1 | yawerror
24cc-004 |  | 0.67911 | 600 | 81.4928 | 0.05 | 12000 | 1 | yawerror
24cc-005 |  | 0.67911 | 600 | 81.4928 | 0.05 | 12000 | 1 | yawerror
24cc-006 |  | 0.67911 | 600 | 81.4928 | 0.05 | 12000 | 1 | yawerror
24cd-001 |  | 0.67911 | 600 | 81.4928 | 0.05 | 12000 | 1 | yawerror
24cd-002 |  | 0.67911 | 600 | 81.4928 | 0.05 | 12000 | 1 | yawerror
24cd-003 |  | 0.67911 | 600 | 81.4928 | 0.05 | 12000 | 1 | yawerror
24cd-004 |  | 0.67911 | 600 | 81.4928 | 0.05 | 12000 | 1 | yawerror
24cd-005 |  | 0.67911 | 600 | 81.4928 | 0.05 | 12000 | 1 | yawerror
24cd-006 |  | 0.67911 | 600 | 81.4928 | 0.05 | 12000 | 1 | yawerror
24ae-001 |  | 2.1634 | 600 | 259.6105 | 0.05 | 12000 | 1 | pitcherror
24ae-002 |  | 2.1634 | 600 | 259.6105 | 0.05 | 12000 | 1 | pitcherror
24ae-003 |  | 2.1634 | 600 | 259.6105 | 0.05 | 12000 | 1 | pitcherror
24ae-004 |  | 2.1634 | 600 | 259.6105 | 0.05 | 12000 | 1 | pitcherror
24ae-005 |  | 2.1634 | 600 | 259.6105 | 0.05 | 12000 | 1 | pitcherror
24ae-006 |  | 2.1634 | 600 | 259.6105 | 0.05 | 12000 | 1 | pitcherror
24be-001 |  | 1.247 | 600 | 149.6402 | 0.05 | 12000 | 1 | pitcherror
24be-002 |  | 1.247 | 600 | 149.6402 | 0.05 | 12000 | 1 | pitcherror
24be-003 |  | 1.247 | 600 | 149.6402 | 0.05 | 12000 | 1 | pitcherror
24be-004 |  | 1.247 | 600 | 149.6402 | 0.05 | 12000 | 1 | pitcherror
24be-005 |  | 1.247 | 600 | 149.6402 | 0.05 | 12000 | 1 | pitcherror
24be-006 |  | 1.247 | 600 | 149.6402 | 0.05 | 12000 | 1 | pitcherror
24ce-001 |  | 0.58093 | 600 | 69.7121 | 0.05 | 12000 | 1 | pitcherror
24ce-002 |  | 0.58093 | 600 | 69.7121 | 0.05 | 12000 | 1 | pitcherror
24ce-003 |  | 0.58093 | 600 | 69.7121 | 0.05 | 12000 | 1 | pitcherror
24ce-004 |  | 0.58093 | 600 | 69.7121 | 0.05 | 12000 | 1 | pitcherror
24ce-005 |  | 0.58093 | 600 | 69.7121 | 0.05 | 12000 | 1 | pitcherror
24ce-006 |  | 0.58093 | 600 | 69.7121 | 0.05 | 12000 | 1 | pitcherror
24de-001 |  | 0.0086427 | 600 | 1.0371 | 0.05 | 12000 | 1 | pitcherror
24de-002 |  | 0.0086427 | 600 | 1.0371 | 0.05 | 12000 | 1 | pitcherror
24de-003 |  | 0.0086427 | 600 | 1.0371 | 0.05 | 12000 | 1 | pitcherror
24de-004 |  | 0.0086427 | 600 | 1.0371 | 0.05 | 12000 | 1 | pitcherror
24de-005 |  | 0.0086427 | 600 | 1.0371 | 0.05 | 12000 | 1 | pitcherror
24de-006 |  | 0.0086427 | 600 | 1.0371 | 0.05 | 12000 | 1 | pitcherror
041_001 | 2000 |  | 180 | 40000 | 0.05 | 3600 | 1 | normal stop
041_002 | 100 |  | 180 | 2000 | 0.05 | 3600 | 1 | normal stop
041_003 | 100 |  | 180 | 2000 | 0.05 | 3600 | 1 | normal stop
064a-001 |  | 69.6017 | 600 | 8352.2054 | 0.05 | 12000 | 1 | idling
064a-002 |  | 69.6017 | 600 | 8352.2054 | 0.05 | 12000 | 1 | idling
064a-003 |  | 69.6017 | 600 | 8352.2054 | 0.05 | 12000 | 1 | idling
064a-004 |  | 69.6017 | 600 | 8352.2054 | 0.05 | 12000 | 1 | idling
064a-005 |  | 69.6017 | 600 | 8352.2054 | 0.05 | 12000 | 1 | idling
064a-006 |  | 69.6017 | 600 | 8352.2054 | 0.05 | 12000 | 1 | idling
064b-001 |  | 0.23569 | 600 | 28.2822 | 0.05 | 12000 | 1 | idling
064b-002 |  | 0.23569 | 600 | 28.2822 | 0.05 | 12000 | 1 | idling
064b-003 |  | 0.23569 | 600 | 28.2822 | 0.05 | 12000 | 1 | idling
064b-004 |  | 0.23569 | 600 | 28.2822 | 0.05 | 12000 | 1 | idling
064b-005 |  | 0.23569 | 600 | 28.2822 | 0.05 | 12000 | 1 | idling
064b-006 |  | 0.23569 | 600 | 28.2822 | 0.05 | 12000 | 1 | idling

## W2_等效疲劳载荷
W2-等效疲劳载荷 Equivalent fatigue loads
偏航轴承等效疲劳载荷 Equivalent fatigue loads of yaw bearing | [6 empty] | 叶根等效疲劳载荷（备注：GL规范叶根固定坐标系下） Equivalent fatigue loads of blade root | [6 empty] | 变桨驱动等效疲劳载荷 Damage equivalent loads (DEQL) for Blade pitch actuator torque
Inverse SN slope [.] | Mx, [kNm] | My, [kNm] | Mz, [kNm] | Fx, [kN] | Fy, [kN] | Fz, [kN] | Inverse SN slope [.] | Mx, [kNm] | My, [kNm] | Mz, [kNm] | Fx, [kN] | Fy, [kN] | Fz, [kN] | Inverse SN slope | Blade 1 pitch actuator torque[kNm] | Blade 2 pitch actuator torque[kNm] | Blade 3 pitch actuator torque[kNm]
3 | 1272.72 | 6618 | 6155.08 | 295.11 | 191.62 | 290.37 | 3 | 21508.99 | 7203.65 | 468.29 | 179.78 | 851.1 | 788.68
4 | 1318.33 | 5874.51 | 5524.5 | 293.27 | 161.2 | 227.28 | 4 | 18192.43 | 6810.02 | 420.25 | 164.03 | 718.64 | 670.31 | 3 | 0.28669 | 0.278381 | 0.29495
5 | 1437.63 | 5808.96 | 5495.64 | 314.06 | 152.26 | 203.9 | 5 | 16480.34 | 6847.37 | 397.84 | 162.55 | 649.73 | 611.74 | 4 | 0.262377 | 0.255602 | 0.269314
6 | 1562.54 | 5989.29 | 5684.75 | 342.3 | 150.86 | 194.35 | 6 | 15453.17 | 7042.38 | 386.08 | 165.73 | 607.86 | 579.94 | 5 | 0.257972 | 0.251906 | 0.264396
7 | 1682.86 | 6262.05 | 5956.6 | 378.56 | 152.92 | 190.98 | 7 | 14781.11 | 7314.5 | 379.78 | 171.07 | 579.93 | 563.56 | 6 | 0.26015 | 0.254444 | 0.26644
8 | 1799.16 | 6561.07 | 6254.17 | 424.02 | 156.92 | 190.76 | 8 | 14317.82 | 7642.31 | 376.67 | 178.01 | 560.1 | 558.03 | 7 | 0.264365 | 0.258855 | 0.27069
9 | 1913.07 | 6857.53 | 6552.18 | 475.66 | 162.14 | 192.27 | 9 | 13988.81 | 8027.72 | 375.64 | 186.73 | 545.39 | 561.39 | 8 | 0.268947 | 0.263553 | 0.275372
10 | 2025.12 | 7139.8 | 6839.39 | 528.82 | 168.17 | 194.75 | 10 | 13752.32 | 8476.25 | 376.06 | 197.51 | 534.14 | 572.53 | 9 | 0.273316 | 0.267992 | 0.279855
11 | 2134.64 | 7404.04 | 7111.04 | 580.46 | 174.69 | 197.77 | 11 | 13583.2 | 8982.4 | 377.54 | 210.2 | 525.33 | 590.31 | 10 | 0.277309 | 0.272026 | 0.283955
12 | 2240.39 | 7649.86 | 7365.53 | 629.26 | 181.45 | 201.06 | 12 | 13465.32 | 9526.34 | 379.83 | 224.09 | 518.3 | 613.1 | 11 | 0.28091 | 0.275647 | 0.287651
Mean | [6 empty] | Mean | [6 empty] | 12 | 0.284155 | 0.278894 | 0.290976
[14 empty] | 备注 | P5叶根时序载荷根据 变桨驱动等效载荷 Inverse SN Slope=5时，载荷最大的叶片提取

## W3_吊装维护极限
W3-吊装维护极限 Extreme load of lifting and maintenance
偏航维护极限Mz Max. Mz during maintenance states at yaw beairng |  |  |  | 叶根维护极限Mz Max. Mz during maintenance states at blade root |  |  |  | 轮毂中心维护极限Mx Max. Mx during maintenance states at hub center |  |  |  |  | 轮毂中心吊装极限Mx Max. Mx during lifting states at hub center
|  | Tower Mz, Tower station | Safety factor |  |  | blade root Mz | Safety factor |  |  |  | Hub center Mx, | Safety factor |  |  |  | Hub center Mx, | Safety factor
| Load case | kNm | - |  | Load case | kNm | - |  |  | Load case | kNm | - |  |  | Load case | kNm | -
Tower Mz, Tower station |  |  |  | Blade root Mz |  |  |  | Hub Mx | Max | 81af2-001 | 6051.29 | 1.35 | Hub Mx | Max
Tower Mz, Tower station |  |  |  | Blade root Mz |  |  |  | Hub Mx | Min | 81ca4-002 | -1377.64 | 1.35 | Hub Mx | Min
备注：仅单叶片吊装时提供

## Y1_偏航轴承极限载荷
Y1-偏航轴承极限载荷 Ultimate loads of yaw bearing
|  |  | Mx | My | Mxy | Mz | Fx | Fy | Fxy | Fz | Safety factor
|  | Load case | kNm | kNm | kNm | kNm | kN | kN | kN | kN
Mx | Max | 014ca-2 | 7118.43 | -6178.58 | 9425.86 | 14164.07 | -436.88 | -190.6 | 476.65 | -2987.02 | 1.35
Mx | Min | 022_341 | -2076.84 | -6375.91 | 6705.63 | -988.44 | 615.05 | -193.74 | 644.85 | -2526.61 | 1.1
My | Max | 022bc+12 | 4164.07 | 6079.21 | 7368.6 | -100.38 | 266.95 | -96.84 | 283.97 | -2353.95 | 1.1
My | Min | 022ac+07 | 3400.13 | -20751.08 | 21027.8 | 370.38 | -90.56 | -3.46 | 90.62 | -2482.09 | 1.1
Mxy | Max | 022ac+07 | 3397.71 | -20736.31 | 21012.83 | 370.12 | -90.49 | -3.46 | 90.56 | -2480.32 | 1.1
Mxy | Min | 022da+03 | 137.09 | -41.43 | 143.21 | 722.31 | 124.23 | -20.53 | 125.92 | -2390.91 | 1.1
Mz | Max | 014ca-3 | 7193.12 | -6177.43 | 9481.65 | 13992.72 | -622.47 | -219.45 | 660.02 | -3022.58 | 1.35
Mz | Min | 014cb-2 | 527.33 | -14292.09 | 14301.82 | -14430.64 | -387.3 | 164.62 | 420.83 | -2943.4 | 1.35
Fx | Max | 014bb-2 | 4872.13 | -4671.2 | 6749.64 | 627.9 | 1292.48 | 30.28 | 1292.83 | -3177.1 | 1.35
Fx | Min | 0232d-31 | -80.65 | -7913.33 | 7913.74 | -1150.25 | -936.43 | -55.79 | 938.09 | -2352.84 | 1.1
Fy | Max | 022_342 | -146.6 | -6089.18 | 6090.94 | -575.09 | 732.75 | 552.49 | 917.7 | -2517.43 | 1.1
Fy | Min | 022_341 | 973.77 | -6378.11 | 6452.02 | -1340.25 | 619.96 | -743.48 | 968.05 | -2547.05 | 1.1
Fxy | Max | 014bb-2 | 4873.94 | -4672.93 | 6752.15 | 628.13 | 1292.96 | 30.29 | 1293.31 | -3178.28 | 1.35
Fxy | Min | 81ae2-004 | 4437.83 | -11565.46 | 12387.66 | 175.75 | -0.09 | -0.13 | 0.16 | -3295.6 | 1.35
Fz | Max | 062a-3 | 265.62 | -7189.38 | 7194.28 | 1217.88 | 0.18 | -59.22 | 59.22 | -2099.49 | 1.1
Fz | Min | 013d-4 | 5114.22 | -5466.52 | 7485.86 | 908.08 | 641.72 | -105.75 | 650.37 | -3330.36 | 1.35

## Y2_偏航轴承中心LDD
Y2-偏航轴承Mz LDD of yaw bearing |  |  | 备注
序号 No. | 偏航轴承Mz [kNm] Mz LDD of yaw bearing moment | 时间分布[hour] Distribution of time
1 | -7350 | 6.2869e-05
2 | -7050 | 0.039696
3 | -6750 | 0.14092
4 | -6450 | 1.1447
5 | -6150 | 0.76859
6 | -5850 | 1.2521
7 | -5550 | 2.4163
8 | -5250 | 5.2088
9 | -4950 | 11.0651
10 | -4650 | 22.1998
11 | -4350 | 66.7698
12 | -4050 | 129.621
13 | -3750 | 253.726
14 | -3450 | 560.363
15 | -3150 | 958.327
16 | -2850 | 1680.51
17 | -2550 | 2685.69
18 | -2250 | 4039.9
19 | -1950 | 5636.18
20 | -1650 | 7681.41
21 | -1350 | 10141.7
22 | -1050 | 13079.7
23 | -750 | 17420.6
24 | -450 | 21825.1
25 | -150 | 28116.8
26 | 150 | 26589
27 | 450 | 16292.6
28 | 750 | 10166.4
29 | 1050 | 5151.18
30 | 1350 | 2418.54
31 | 1650 | 1109.64
32 | 1950 | 556.227
33 | 2250 | 356.592
34 | 2550 | 210.584
35 | 2850 | 150.639
36 | 3150 | 93.9228
37 | 3450 | 59.56
38 | 3750 | 42.9663
39 | 4050 | 27.3915
40 | 4350 | 14.617
41 | 4650 | 8.7812
42 | 4950 | 6.9698
43 | 5250 | 3.4283
44 | 5550 | 1.52
45 | 5850 | 0.74464
46 | 6150 | 0.64289
47 | 6450 | 0.23538
48 | 6750 | 0.17957
49 | 7050 | 0.13407
50 | 7350 | 0.057555
51 | 7650 | 0.026983
52 | 7950 | 0.017401
53 | 8250 | 0.013573
54 | 8550 | 0.0038781
55 | 8850 | 2.5148e-05
56 | 9150 | 0
57 | 9450 | 0
58 | 9750 | 0
59 | 10050 | 0
60 | 10350 | 0
61 | 10650 | 0
62 | 10950 | 0
63 | 11250 | 0
64 | 11550 | 0

## Y3_偏航运行极限Mz
Y3-偏航运行极限Mz Max. Mz during operation states at yaw beairng
|  |  | Yaw bearing Mz | Safety factor
|  | Load case | kNm | -
Yaw bearing Mz | Max | 014ca-3 | 13992.72 | 1.35
Yaw bearing Mz | Min | 014cb-2 | -14430.64 | 1.1

## Y4_偏航轴承markov_10 deg inteval
Component YawbearingMxy at 0 deg at root m
Number of cycles [YawbearingMxy at 0 deg] [.] against Cycle range [kNm]
kNm | 55 | 165 | 275 | 385 | 495 | 605 | 715 | 825 | 935 | 1045 | 1155 | 1265 | 1375 | 1485 | 1595 | 1705 | 1815 | 1925 | 2035 | 2145 | 2255 | 2365 | 2475 | 2585 | 2695 | 2805 | 2915 | 3025 | 3135 | 3245 | 3355 | 3465 | 3575 | 3685 | 3795 | 3905 | 4015 | 4125 | 4235 | 4345 | 4455 | 4565 | 4675 | 4785 | 4895 | 5005 | 5115 | 5225 | 5335 | 5445 | 5555 | 5665 | 5775 | 5885 | 5995 | 6105 | 6215 | 6325 | 6435 | 6545 | 6655 | 6765 | 6875 | 6985
-1045 | 20 | 0 | 0 | 0 | 0 | 0 | 0 | 0 | 0 | 0 | 0 | 0 | 0 | 0 | 0 | 0 | 0 | 0 | 0 | 0 | 0 | 0 | 0 | 0 | 0 | 0 | 0 | 0 | 0 | 0 | 0 | 0 | 0 | 0 | 0 | 0 | 0 | 0 | 0 | 0 | 0 | 0 | 0 | 0 | 0 | 0 | 0 | 0 | 0 | 0 | 0 | 0 | 0 | 0 | 0 | 0 | 0 | 0 | 0 | 0 | 0 | 0 | 0 | 0
-935 | 0 | 0 | 0 | 0 | 0 | 0 | 0 | 0 | 0 | 0 | 0 | 0 | 0 | 0 | 0 | 0 | 0 | 0 | 0 | 0 | 0 | 0 | 0 | 0 | 0 | 0 | 0 | 0 | 0 | 0 | 0 | 0 | 0 | 0 | 0 | 0 | 0 | 0 | 0 | 0 | 0 | 0 | 0 | 0 | 0 | 0 | 0 | 0 | 0 | 0 | 0 | 0 | 0 | 0 | 0 | 0 | 0 | 0 | 0 | 0 | 0 | 0 | 0 | 0
-825 | 0 | 0 | 0 | 0 | 0 | 0 | 0 | 0 | 0 | 0 | 0 | 0 | 0 | 0 | 0 | 0 | 0 | 0 | 0 | 0 | 0 | 0 | 0 | 0 | 0 | 0 | 0 | 0 | 0 | 0 | 0 | 0 | 0 | 0 | 0 | 0 | 0 | 0 | 0 | 0 | 0 | 0 | 0 | 0 | 0 | 0 | 0 | 0 | 0 | 0 | 0 | 0 | 0 | 0 | 0 | 0 | 0 | 0 | 0 | 0 | 0 | 0 | 0 | 0
-715 | 120 | 0 | 0 | 0 | 0 | 0 | 0 | 0 | 0 | 0 | 0 | 0 | 0 | 0 | 0 | 0 | 0 | 0 | 0 | 0 | 0 | 0 | 0 | 0 | 0 | 0 | 0 | 0 | 0 | 0 | 0 | 0 | 0 | 0 | 0 | 0 | 0 | 0 | 0 | 0 | 0 | 0 | 0 | 0 | 0 | 0 | 0 | 0 | 0 | 0 | 0 | 0 | 0 | 0 | 0 | 0 | 0 | 0 | 0 | 0 | 0 | 0 | 0 | 0
-605 | 440 | 20 | 0 | 0 | 0 | 0 | 0 | 0 | 0 | 0 | 0 | 0 | 0 | 0 | 0 | 0 | 0 | 0 | 0 | 0 | 0 | 0 | 0 | 0 | 0 | 0 | 0 | 0 | 0 | 0 | 0 | 0 | 0 | 0 | 0 | 0 | 0 | 0 | 0 | 0 | 0 | 0 | 0 | 0 | 0 | 0 | 0 | 0 | 0 | 0 | 0 | 0 | 0 | 0 | 0 | 0 | 0 | 0 | 0 | 0 | 0 | 0 | 0 | 0
-495 | 1180 | 100 | 20 | 0 | 20 | 0 | 0 | 0 | 0 | 0 | 0 | 0 | 0 | 0 | 0 | 0 | 0 | 0 | 0 | 0 | 0 | 0 | 0 | 0 | 0 | 0 | 0 | 0 | 0 | 0 | 0 | 0 | 0 | 0 | 0 | 0 | 0 | 0 | 0 | 0 | 0 | 0 | 0 | 0 | 0 | 0 | 0 | 0 | 0 | 0 | 0 | 0 | 0 | 0 | 0 | 0 | 0 | 0 | 0 | 0 | 0 | 0 | 0 | 0
-385 | 3204.0607 | 360 | 140 | 140 | 100 | 40 | 40 | 20 | 0 | 0 | 0 | 0 | 0 | 0 | 0 | 0 | 0 | 0 | 0 | 0 | 0 | 0 | 0 | 0 | 0 | 0 | 0 | 0 | 0 | 0 | 0 | 0 | 0 | 0 | 0 | 0 | 0 | 0 | 0 | 0 | 0 | 0 | 0 | 0 | 0 | 0 | 0 | 0 | 0 | 0 | 0 | 0 | 0 | 0 | 0 | 0 | 0 | 0 | 0 | 0 | 0 | 0 | 0 | 0
-275 | 14175.9011 | 4980 | 200 | 60 | 200 | 80 | 100 | 0 | 20 | 0 | 20 | 0 | 0 | 0 | 0 | 0 | 0 | 0 | 0 | 0 | 0 | 0 | 0 | 0 | 0 | 0 | 0 | 0 | 0 | 0 | 0 | 0 | 0 | 0 | 0 | 0 | 0 | 0 | 0 | 0 | 0 | 0 | 0 | 0 | 0 | 0 | 0 | 0 | 0 | 0 | 0 | 0 | 0 | 0 | 0 | 0 | 0 | 0 | 0 | 0 | 0 | 0 | 0 | 0
-165 | 5486751.0271 | 221787.6569 | 3240.6198 | 815.623 | 411.5623 | 343.1246 | 260 | 40 | 0 | 0 | 0 | 0 | 0 | 20 | 0 | 0 | 0 | 0 | 0 | 0 | 0 | 0 | 0 | 0 | 0 | 0 | 0 | 0 | 0 | 0 | 0 | 0 | 0 | 0 | 0 | 0 | 0 | 0 | 0 | 0 | 0 | 0 | 0 | 0 | 0 | 0 | 0 | 0 | 0 | 0 | 0 | 0 | 0 | 0 | 0 | 0 | 0 | 0 | 0 | 0 | 0 | 0 | 0 | 0
-55 | 135234776.3572 | 7332290.0885 | 304755.0972 | 7081.2297 | 2787.1853 | 1303.1246 | 703.1246 | 160 | 60 | 0 | 20 | 0 | 0 | 0 | 0 | 0 | 0 | 0 | 0 | 0 | 0 | 0 | 0 | 0 | 0 | 0 | 0 | 0 | 0 | 0 | 0 | 0 | 0 | 0 | 0 | 0 | 0 | 0 | 0 | 0 | 0 | 0 | 0 | 0 | 0 | 0 | 0 | 0 | 0 | 0 | 0 | 0 | 0 | 0 | 0 | 0 | 0 | 0 | 0 | 0 | 0 | 0 | 0 | 0
55 | 145798798.7978 | 5263329.0969 | 515689.7051 | 92328.9239 | 46301.9586 | 1443.1246 | 540 | 220 | 60 | 40 | 20 | 20 | 0 | 0 | 0 | 0 | 0 | 0 | 0 | 0 | 0 | 0 | 0 | 0 | 0 | 0 | 0 | 0 | 0 | 0 | 0 | 0 | 0 | 0 | 0 | 0 | 0 | 0 | 0 | 0 | 0 | 0 | 0 | 0 | 0 | 0 | 0 | 0 | 0 | 0 | 0 | 0 | 0 | 0 | 0 | 0 | 0 | 0 | 0 | 0 | 0 | 0 | 0 | 0
165 | 60869548.6954 | 6135897.7697 | 908480.2223 | 44255.9831 | 43572.5848 | 43622.8748 | 43542.8748 | 43227.5979 | 80 | 0 | 40 | 0 | 20 | 0 | 0 | 0 | 0 | 0 | 0 | 0 | 0 | 0 | 0 | 0 | 0 | 0 | 0 | 0 | 0 | 0 | 0 | 0 | 0 | 0 | 0 | 0 | 0 | 0 | 0 | 0 | 0 | 0 | 0 | 0 | 0 | 0 | 0 | 0 | 0 | 0 | 0 | 0 | 0 | 0 | 0 | 0 | 0 | 0 | 0 | 0 | 0 | 0 | 0 | 0
275 | 50852709.4213 | 5528066.9868 | 992349.0202 | 129674.0198 | 86339.2466 | 43271.6487 | 43167.5979 | 86275.1958 | 124.0508 | 20 | 0 | 0 | 0 | 0 | 0 | 0 | 0 | 0 | 0 | 0 | 0 | 0 | 0 | 0 | 0 | 0 | 0 | 0 | 0 | 0 | 0 | 0 | 0 | 0 | 0 | 0 | 0 | 0 | 0 | 0 | 0 | 0 | 0 | 0 | 0 | 0 | 0 | 0 | 0 | 0 | 0 | 0 | 0 | 0 | 0 | 0 | 0 | 0 | 0 | 0 | 0 | 0 | 0 | 0
385 | 34690394.3803 | 3284545.7555 | 862713.88 | 289.0067 | 40 | 0 | 0 | 40 | 20 | 0 | 0 | 0 | 0 | 0 | 0 | 0 | 0 | 0 | 0 | 0 | 0 | 0 | 0 | 0 | 0 | 0 | 0 | 0 | 0 | 0 | 0 | 0 | 0 | 0 | 0 | 0 | 0 | 0 | 0 | 0 | 0 | 0 | 0 | 0 | 0 | 0 | 0 | 0 | 0 | 0 | 0 | 0 | 0 | 0 | 0 | 0 | 0 | 0 | 0 | 0 | 0 | 0 | 0 | 0
495 | 20848581.8629 | 1863802.9503 | 217896.6283 | 43710.9262 | 40 | 40 | 40 | 20 | 0 | 20 | 0 | 0 | 0 | 0 | 0 | 0 | 0 | 0 | 0 | 0 | 0 | 0 | 0 | 0 | 0 | 0 | 0 | 0 | 0 | 0 | 0 | 0 | 0 | 0 | 0 | 0 | 0 | 0 | 0 | 0 | 0 | 0 | 0 | 0 | 0 | 0 | 0 | 0 | 0 | 0 | 0 | 0 | 0 | 0 | 0 | 0 | 0 | 0 | 0 | 0 | 0 | 0 | 0 | 0
605 | 18359761.0679 | 1790751.2569 | 479859.8801 | 87163.6626 | 104.9559 | 20 | 0 | 0 | 0 | 0 | 0 | 0 | 0 | 0 | 0 | 0 | 0 | 0 | 0 | 0 | 0 | 0 | 0 | 0 | 0 | 0 | 0 | 0 | 0 | 0 | 0 | 0 | 0 | 0 | 0 | 0 | 0 | 0 | 0 | 0 | 0 | 0 | 0 | 0 | 0 | 0 | 0 | 0 | 0 | 0 | 0 | 0 | 0 | 0 | 0 | 0 | 0 | 0 | 0 | 0 | 0 | 0 | 0 | 0
715 | 18431602.2452 | 1572259.0321 | 481199.1747 | 274.8677 | 43761.7432 | 40 | 0 | 0 | 0 | 0 | 0 | 0 | 0 | 0 | 0 | 0 | 0 | 0 | 0 | 0 | 0 | 0 | 0 | 0 | 0 | 0 | 0 | 0 | 0 | 0 | 0 | 0 | 0 | 0 | 0 | 0 | 0 | 0 | 0 | 0 | 0 | 0 | 0 | 0 | 0 | 0 | 0 | 0 | 0 | 0 | 0 | 0 | 0 | 0 | 0 | 0 | 0 | 0 | 0 | 0 | 0 | 0 | 0 | 0
825 | 25603349.6538 | 2360178.2566 | 654996.7645 | 594.6914 | 43571.8313 | 104.9559 | 43571.8313 | 0 | 0 | 0 | 0 | 0 | 0 | 0 | 0 | 0 | 0 | 0 | 0 | 0 | 0 | 0 | 0 | 0 | 0 | 0 | 0 | 0 | 0 | 0 | 0 | 0 | 0 | 0 | 0 | 0 | 0 | 0 | 0 | 0 | 0 | 0 | 0 | 0 | 0 | 0 | 0 | 0 | 0 | 0 | 0 | 0 | 0 | 0 | 0 | 0 | 0 | 0 | 0 | 0 | 0 | 0 | 0 | 0
935 | 43678432.6189 | 4142882.4898 | 1223891.324 | 43911.655 | 0 | 0 | 0 | 0 | 84.9559 | 0 | 0 | 0 | 0 | 0 | 0 | 0 | 0 | 0 | 0 | 0 | 0 | 0 | 0 | 0 | 0 | 0 | 0 | 20 | 0 | 0 | 0 | 0 | 0 | 0 | 0 | 0 | 0 | 0 | 0 | 0 | 0 | 0 | 0 | 0 | 0 | 0 | 0 | 0 | 0 | 0 | 0 | 0 | 0 | 0 | 0 | 0 | 0 | 0 | 0 | 0 | 0 | 0 | 0 | 0
1045 | 40375577.8448 | 4482153.1921 | 1695030.0288 | 87993.2218 | 339.8237 | 130800.4499 | 0 | 0 | 0 | 0 | 0 | 0 | 0 | 0 | 169.9118 | 84.9559 | 0 | 0 | 0 | 0 | 0 | 0 | 0 | 0 | 20 | 0 | 40 | 0 | 0 | 0 | 20 | 0 | 0 | 0 | 20 | 0 | 0 | 0 | 0 | 0 | 0 | 0 | 0 | 0 | 0 | 0 | 0 | 0 | 0 | 0 | 0 | 0 | 0 | 0 | 0 | 0 | 0 | 0 | 0 | 0 | 0 | 0 | 0 | 0
1155 | 46014646.0934 | 4574968.4606 | 2472895.8858 | 261770.8116 | 0 | 43656.7872 | 0 | 169.9118 | 84.9559 | 43486.8754 | 0 | 0 | 0 | 169.9118 | 43656.7872 | 84.9559 | 43486.8754 | 43571.8313 | 84.9559 | 0 | 0 | 0 | 0 | 0 | 0 | 0 | 0 | 0 | 0 | 20 | 0 | 0 | 0 | 20 | 0 | 0 | 0 | 0 | 0 | 0 | 0 | 0 | 0 | 0 | 0 | 0 | 0 | 0 | 0 | 0 | 0 | 0 | 0 | 0 | 0 | 0 | 0 | 0 | 0 | 0 | 0 | 0 | 0 | 0
1265 | 38972356.4163 | 4360605.2367 | 1588368.0187 | 174978.2248 | 270.977 | 70.9933 | 43656.7872 | 43486.8754 | 0 | 0 | 0 | 0 | 0 | 0 | 43571.8313 | 43571.8313 | 0 | 43486.8754 | 0 | 0 | 0 | 0 | 0 | 0 | 0 | 0 | 0 | 0 | 0 | 40 | 0 | 40 | 0 | 20 | 0 | 0 | 0 | 0 | 20 | 0 | 0 | 0 | 0 | 0 | 0 | 0 | 0 | 0 | 0 | 0 | 0 | 0 | 0 | 0 | 0 | 0 | 0 | 0 | 0 | 0 | 0 | 0 | 0 | 0
1375 | 29969762.2708 | 3232651.5762 | 1326849.2259 | 509454.8882 | 270.977 | 335.9329 | 43486.8754 | 0 | 0 | 0 | 0 | 0 | 0 | 0 | 0 | 0 | 0 | 0 | 0 | 0 | 0 | 0 | 0 | 0 | 0 | 0 | 0 | 0 | 0 | 0 | 0 | 0 | 20 | 0 | 0 | 0 | 20 | 20 | 0 | 0 | 0 | 0 | 0 | 0 | 20 | 0 | 0 | 0 | 0 | 0 | 0 | 0 | 0 | 0 | 0 | 0 | 0 | 0 | 0 | 0 | 0 | 0 | 0 | 0
1485 | 34432893.03 | 4368609.9533 | 1960926.489 | 191477.6129 | 914.9175 | 392.9636 | 0 | 70.9933 | 0 | 0 | 0 | 0 | 0 | 0 | 0 | 0 | 0 | 0 | 0 | 0 | 0 | 0 | 0 | 0 | 0 | 0 | 0 | 0 | 0 | 0 | 0 | 0 | 0 | 0 | 0 | 0 | 20 | 0 | 0 | 0 | 20 | 20 | 0 | 0 | 0 | 0 | 0 | 0 | 0 | 0 | 0 | 0 | 0 | 0 | 0 | 0 | 0 | 0 | 0 | 0 | 0 | 0 | 0 | 0
1595 | 29679591.6396 | 3488905.034 | 1467244.7323 | 75387.2043 | 785.9272 | 72750.5205 | 0 | 36410.7569 | 0 | 0 | 0 | 0 | 0 | 0 | 0 | 0 | 0 | 0 | 0 | 0 | 0 | 0 | 0 | 0 | 0 | 0 | 0 | 0 | 0 | 0 | 0 | 0 | 0 | 0 | 0 | 0 | 0 | 2000 | 0 | 20 | 40 | 0 | 0 | 0 | 0 | 0 | 0 | 0 | 0 | 0 | 0 | 0 | 0 | 0 | 0 | 0 | 0 | 0 | 0 | 0 | 0 | 0 | 0 | 0
1705 | 28032236.5369 | 3725060.2431 | 1550791.7805 | 330247.3597 | 1325.8781 | 36339.7636 | 250.977 | 0 | 70.9933 | 0 | 70.9933 | 70.9933 | 0 | 0 | 0 | 0 | 0 | 0 | 0 | 0 | 0 | 0 | 0 | 0 | 0 | 0 | 0 | 0 | 0 | 0 | 0 | 0 | 0 | 0 | 0 | 0 | 2000 | 0 | 40 | 0 | 20 | 40 | 40 | 20 | 0 | 0 | 0 | 0 | 0 | 0 | 0 | 0 | 0 | 0 | 0 | 0 | 0 | 0 | 0 | 0 | 0 | 0 | 0 | 0
1815 | 26459102.7203 | 4222482.9804 | 1508750.742 | 376127.2336 | 25019.2673 | 823.9242 | 0 | 250.977 | 0 | 0 | 0 | 36481.7502 | 0 | 0 | 0 | 70.9933 | 0 | 0 | 0 | 0 | 0 | 0 | 0 | 0 | 0 | 0 | 0 | 0 | 0 | 0 | 0 | 0 | 0 | 0 | 0 | 0 | 0 | 20 | 20 | 100 | 80 | 0 | 20 | 20 | 20 | 0 | 0 | 0 | 0 | 0 | 0 | 0 | 0 | 0 | 0 | 0 | 0 | 0 | 0 | 0 | 0 | 0 | 0 | 0
1925 | 28044869.3193 | 4256675.5997 | 1946021.9563 | 403039.5651 | 133394.6175 | 501.9539 | 0 | 0 | 70.9933 | 0 | 36410.7569 | 70.9933 | 0 | 0 | 0 | 0 | 0 | 70.9933 | 70.9933 | 70.9933 | 0 | 0 | 0 | 0 | 0 | 0 | 0 | 0 | 0 | 0 | 0 | 20 | 20 | 0 | 0 | 0 | 0 | 0 | 20 | 20 | 0 | 0 | 20 | 0 | 0 | 0 | 0 | 0 | 0 | 0 | 0 | 0 | 0 | 0 | 0 | 0 | 0 | 0 | 0 | 0 | 0 | 0 | 0 | 0
2035 | 27187329.8022 | 2882027.5914 | 1389459.31 | 269577.9772 | 38391.6251 | 0 | 36339.7636 | 0 | 501.9539 | 36339.7636 | 70.9933 | 36339.7636 | 70.9933 | 70.9933 | 70.9933 | 0 | 0 | 0 | 0 | 0 | 0 | 70.9933 | 70.9933 | 70.9933 | 0 | 0 | 0 | 0 | 0 | 0 | 0 | 20 | 0 | 0 | 0 | 0 | 0 | 0 | 0 | 0 | 0 | 0 | 0 | 0 | 0 | 0 | 0 | 0 | 0 | 0 | 0 | 0 | 0 | 0 | 0 | 0 | 0 | 0 | 0 | 0 | 0 | 0 | 0 | 0
2145 | 32210362.59 | 3667915.2001 | 1702103.0178 | 562714.8689 | 110175.8293 | 37163.6878 | 212.98 | 70.9933 | 321.9703 | 0 | 392.9636 | 36339.7636 | 0 | 36339.7636 | 0 | 0 | 0 | 0 | 36339.7636 | 36339.7636 | 0 | 70.9933 | 0 | 0 | 0 | 0 | 0 | 0 | 0 | 0 | 0 | 0 | 0 | 0 | 0 | 0 | 0 | 0 | 0 | 0 | 0 | 0 | 0 | 0 | 0 | 0 | 0 | 0 | 0 | 0 | 0 | 0 | 0 | 0 | 0 | 0 | 0 | 0 | 0 | 0 | 0 | 0 | 0 | 0
2255 | 39190991.9416 | 4262481.6298 | 1978319.3032 | 463230.7337 | 112746.9048 | 977.8657 | 141.9867 | 212.98 | 70.9933 | 0 | 250.977 | 321.9703 | 70.9933 | 0 | 36590.7405 | 70.9933 | 0 | 0 | 0 | 0 | 0 | 0 | 0 | 36339.7636 | 36410.7569 | 0 | 0 | 20 | 0 | 0 | 0 | 0 | 0 | 0 | 0 | 0 | 0 | 0 | 0 | 0 | 0 | 0 | 0 | 0 | 0 | 0 | 0 | 0 | 0 | 0 | 0 | 0 | 0 | 0 | 0 | 0 | 0 | 0 | 0 | 0 | 0 | 0 | 0 | 0
2365 | 40226323.6003 | 4188130.7389 | 2215687.288 | 429309.7492 | 172431.0885 | 73547.4973 | 72892.5071 | 73432.458 | 72679.5272 | 70.9933 | 0 | 0 | 0 | 0 | 0 | 0 | 0 | 0 | 0 | 0 | 0 | 0 | 321.9703 | 0 | 0 | 0 | 0 | 0 | 0 | 0 | 0 | 0 | 0 | 0 | 0 | 0 | 0 | 0 | 0 | 0 | 0 | 0 | 0 | 0 | 0 | 0 | 0 | 0 | 0 | 0 | 0 | 0 | 0 | 0 | 0 | 0 | 0 | 0 | 0 | 0 | 0 | 0 | 0 | 0
2475 | 41985984.7385 | 4586388.5726 | 2593534.4769 | 840155.9394 | 206281.5355 | 25445.3795 | 36591.6459 | 0 | 70.9933 | 0 | 0 | 0.90532 | 0 | 36339.7636 | 0 | 0 | 0 | 0 | 0 | 0 | 0 | 0 | 0 | 36339.7636 | 36339.7636 | 572.9472 | 501.9539 | 0 | 0 | 0 | 0 | 0 | 0 | 0 | 0 | 0 | 0 | 0 | 0 | 0 | 0 | 0 | 0 | 0 | 0 | 0 | 0 | 0 | 0 | 0 | 0 | 0 | 0 | 0 | 0 | 0 | 0 | 0 | 0 | 0 | 0 | 0 | 0 | 0
2585 | 36898225.9965 | 5262131.3505 | 2657244.5576 | 855198.873 | 233115.2718 | 85814.1766 | 24256.1521 | 36615.3632 | 276.5049 | 0.90532 | 23480.4092 | 251.8823 | 250.977 | 0 | 0 | 0 | 0 | 0 | 0 | 0 | 0 | 0 | 0 | 0 | 0 | 250.977 | 0 | 0 | 0 | 0 | 0 | 0 | 0 | 0 | 0 | 0 | 0 | 0 | 0 | 0 | 0 | 0 | 0 | 0 | 0 | 0 | 0 | 0 | 0 | 0 | 0 | 0 | 0 | 0 | 0 | 0 | 0 | 0 | 0 | 0 | 0 | 0 | 0 | 0
2695 | 26544212.6818 | 2866251.4079 | 1639191.6053 | 517532.3899 | 313287.9213 | 49684.2143 | 73613.2203 | 24372.0452 | 661.6604 | 0.90532 | 321.9703 | 0.90532 | 0 | 0 | 250.977 | 0 | 0 | 0 | 0 | 0 | 0 | 0 | 250.977 | 0 | 250.977 | 0 | 0 | 0 | 0 | 0 | 0 | 0 | 0 | 0 | 0 | 0 | 0 | 0 | 0 | 0 | 0 | 0 | 0 | 0 | 0 | 0 | 0 | 0 | 0 | 0 | 0 | 0 | 0 | 0 | 0 | 0 | 0 | 0 | 0 | 0 | 0 | 0 | 0 | 0
2805 | 21070998.189 | 2605068.3595 | 1296308.5852 | 371776.6304 | 192712.104 | 71570.4776 | 1202.5681 | 817.4126 | 275.5996 | 139.6104 | 274.6943 | 36479.374 | 3.6213 | 1.8106 | 251.8823 | 250.977 | 0 | 0 | 0 | 0 | 0 | 0 | 0 | 0 | 23480.4092 | 0 | 0 | 0 | 0 | 0 | 0 | 0 | 0 | 0 | 0 | 0 | 0 | 0 | 0 | 0 | 0 | 0 | 0 | 0 | 0 | 0 | 0 | 0 | 0 | 0 | 0 | 0 | 0 | 0 | 0 | 0 | 0 | 0 | 0 | 0 | 0 | 0 | 0 | 0
2915 | 16012700.9558 | 2146121.1017 | 737279.1858 | 455505.8381 | 88585.7937 | 38185.5256 | 60620.5383 | 277.4103 | 12145.1363 | 23909.045 | 23484.9358 | 407.6344 | 0.90532 | 0 | 0 | 250.977 | 0 | 0 | 0 | 0 | 23480.4092 | 0 | 0 | 23633.4454 | 0 | 0 | 0 | 0 | 0 | 0 | 0 | 0 | 0 | 0 | 0 | 0 | 0 | 0 | 0 | 0 | 0 | 0 | 0 | 0 | 0 | 0 | 0 | 0 | 0 | 0 | 0 | 0 | 0 | 0 | 0 | 0 | 0 | 0 | 0 | 0 | 0 | 0 | 0 | 0
3025 | 13090582.8283 | 1846630.876 | 610002.3423 | 374778.0606 | 195059.0142 | 95969.2892 | 48741.4637 | 508.2439 | 532.0085 | 157.5628 | 23637.0667 | 274.6943 | 388.7768 | 0 | 46960.8184 | 250.977 | 0 | 136.8945 | 23480.4092 | 0 | 46960.8184 | 23480.4092 | 153.0362 | 0 | 0 | 0 | 0 | 0 | 0 | 0 | 0 | 0 | 0 | 0 | 0 | 0 | 0 | 0 | 0 | 0 | 0 | 0 | 0 | 0 | 0 | 0 | 0 | 0 | 0 | 0 | 0 | 0 | 0 | 0 | 0 | 0 | 0 | 0 | 0 | 0 | 0 | 0 | 0 | 0
3135 | 12474114.7594 | 1326935.1173 | 489951.2746 | 304730.4932 | 112324.4452 | 30904.3062 | 3769.6238 | 829.5148 | 1212.058 | 24299.6324 | 47256.181 | 3.6213 | 0.90532 | 23482.2198 | 0 | 23633.4454 | 46961.7237 | 46961.7237 | 0 | 0 | 12142.4204 | 153.0362 | 153.0362 | 0 | 0 | 0 | 0 | 0 | 0 | 0 | 0 | 0 | 0 | 0 | 0 | 0 | 0 | 0 | 0 | 0 | 0 | 0 | 0 | 0 | 0 | 0 | 0 | 0 | 0 | 0 | 0 | 0 | 0 | 0 | 0 | 0 | 0 | 0 | 0 | 0 | 0 | 0 | 0 | 0
3245 | 14298731.2442 | 1802831.8475 | 760424.6608 | 302867.9861 | 81345.9787 | 54489.9563 | 69215.9206 | 38136.1059 | 555.7258 | 12418.9253 | 23624.5462 | 23486.7464 | 276.5049 | 23926.0921 | 157.5628 | 460.0139 | 153.9415 | 23481.3145 | 306.0724 | 23481.3145 | 0 | 136.8945 | 0 | 0 | 0 | 0 | 0 | 0 | 0 | 0 | 0 | 0 | 0 | 0 | 0 | 0 | 0 | 0 | 0 | 0 | 0 | 0 | 0 | 0 | 0 | 0 | 0 | 0 | 0 | 0 | 0 | 0 | 0 | 0 | 0 | 0 | 0 | 0 | 0 | 0 | 0 | 0 | 0 | 0
3355 | 22555051.0011 | 2819979.1574 | 1354355.7729 | 783901.4829 | 221409.4051 | 121620.6867 | 60029.9944 | 74536.8435 | 18385.4312 | 24015.1336 | 59385.1756 | 12788.4641 | 95035.7621 | 59565.0634 | 106353.9879 | 307.883 | 136.8945 | 12569.2456 | 12142.4204 | 289.9307 | 153.0362 | 0.90532 | 136.8945 | 1.8106 | 273.789 | 0 | 0 | 0.90532 | 0 | 0 | 0 | 0 | 0 | 0 | 0 | 0 | 0 | 0 | 0 | 0 | 0 | 0 | 0 | 0 | 0 | 0 | 0 | 0 | 0 | 0 | 0 | 0 | 0 | 0 | 0 | 0 | 0 | 0 | 0 | 0 | 0 | 0 | 0 | 0
3465 | 40876474.8079 | 6047042.7767 | 2669261.9023 | 1582705.964 | 759296.9567 | 369073.6019 | 97198.8064 | 51109.1398 | 86924.7038 | 44465.7332 | 48135.306 | 905.3824 | 520.7644 | 156.6575 | 138.7051 | 0 | 12142.4204 | 12143.3257 | 506.9173 | 0 | 0 | 137.7998 | 0 | 0.90532 | 0 | 0.90532 | 0.90532 | 0 | 0.90532 | 0.90532 | 0 | 0 | 0 | 0 | 0 | 0 | 0 | 0 | 0 | 0 | 0 | 0 | 0 | 0 | 0 | 0 | 0 | 0 | 0 | 0 | 0 | 0 | 0 | 0 | 0 | 0 | 0 | 0 | 0 | 0 | 0 | 0 | 0 | 0
3575 | 58445815.1838 | 8654472.2584 | 5542824.8613 | 3071935.4011 | 1474561.2002 | 846659.5621 | 422846.8016 | 104775.3738 | 102540.3986 | 84752.6638 | 34955.3964 | 3137.3009 | 963.5741 | 12282.0308 | 150.163 | 76.8922 | 3070.4716 | 75.9868 | 75.0815 | 0 | 0 | 0 | 0 | 0 | 136.8945 | 0 | 0.90532 | 0 | 0 | 0.90532 | 0 | 0 | 0 | 0 | 0 | 0 | 0 | 0 | 0 | 0 | 0 | 0 | 0 | 0 | 0 | 0 | 0 | 0 | 0 | 0 | 0 | 0 | 0 | 0 | 0 | 0 | 0 | 0 | 0 | 0 | 0 | 0 | 0 | 0
3685 | 59858947.9439 | 9352460.5228 | 5183178.8997 | 3685722.5891 | 1906471.2769 | 859626.1496 | 464149.393 | 275176.8394 | 164481.2304 | 59063.757 | 88244.4638 | 27925.6516 | 16566.3089 | 16862.8546 | 3011.3746 | 5694.5399 | 1919.7426 | 213.7866 | 0 | 0 | 136.8945 | 0.90532 | 136.8945 | 136.8945 | 0 | 0 | 0 | 0 | 0 | 0 | 0 | 0 | 0 | 0 | 0 | 0 | 0 | 0 | 0 | 0 | 0 | 0 | 0 | 0 | 0 | 0 | 0 | 0 | 0 | 0 | 0 | 0 | 0 | 0 | 0 | 0 | 0 | 0 | 0 | 0 | 0 | 0 | 0 | 0
3795 | 48556686.3462 | 7593603.9854 | 3872754.02 | 2539834.8372 | 1544656.9444 | 772381.2233 | 324215.2566 | 166505.3265 | 96967.9566 | 83710.0981 | 49992.5659 | 24359.7402 | 20113.4571 | 5399.5986 | 9565.6797 | 5949.8346 | 12651.1483 | 0 | 1.8106 | 0 | 0 | 0 | 0 | 0 | 0 | 0 | 0 | 0 | 0 | 0 | 0 | 0 | 0 | 0 | 0 | 0 | 0 | 0 | 0 | 0 | 0 | 0 | 0 | 0 | 0 | 0 | 0 | 0 | 0 | 0 | 0 | 0 | 0 | 0 | 0 | 0 | 0 | 0 | 0 | 0 | 0 | 0 | 0 | 0
3905 | 30025432.4702 | 4109421.4767 | 2358146.322 | 1628650.9474 | 832955.063 | 364858.5786 | 203753.9739 | 77818.3801 | 26584.4651 | 13424.9792 | 10820.7433 | 5449.463 | 6607.8202 | 1656.7409 | 9154.9963 | 0 | 0 | 0.90532 | 0 | 506.9173 | 0 | 0 | 0 | 0 | 0 | 0 | 0 | 0 | 0 | 0 | 0 | 0 | 0 | 0 | 0 | 0 | 0 | 0 | 0 | 0 | 0 | 0 | 0 | 0 | 0 | 0 | 0 | 0 | 0 | 0 | 0 | 0 | 0 | 0 | 0 | 0 | 0 | 0 | 0 | 0 | 0 | 0 | 0 | 0
4015 | 15299112.665 | 2071627.6382 | 1068574.2441 | 575808.3646 | 371803.2674 | 123973.6981 | 65954.6341 | 13522.6997 | 7584.8029 | 7471.4917 | 2352.4837 | 2784.3194 | 136.8945 | 0.90532 | 0 | 0 | 506.9173 | 0 | 0 | 0 | 0 | 0 | 0 | 0 | 0 | 0 | 0 | 0 | 0 | 0 | 0 | 0 | 0 | 0 | 0 | 0 | 0 | 0 | 0 | 0 | 0 | 0 | 0 | 0 | 0 | 0 | 0 | 0 | 0 | 0 | 0 | 0 | 0 | 0 | 0 | 0 | 0 | 0 | 0 | 0 | 0 | 0 | 0 | 0
4125 | 6963860.884 | 731128.2707 | 351536.3955 | 265758.5144 | 117142.4433 | 50759.3077 | 30681.3316 | 14139.3142 | 3889.8403 | 1013.8345 | 1.8106 | 0.90532 | 506.9173 | 136.8945 | 0 | 0 | 0 | 0 | 0 | 0 | 0 | 0 | 0 | 0 | 0 | 0 | 0 | 0 | 0 | 0 | 0 | 0 | 0 | 0 | 0 | 0 | 0 | 0 | 0 | 0 | 0 | 0 | 0 | 0 | 0 | 0 | 0 | 0 | 0 | 0 | 0 | 0 | 0 | 0 | 0 | 0 | 0 | 0 | 0 | 0 | 0 | 0 | 0 | 0
4235 | 2319620.5265 | 218759.0601 | 144807.7324 | 85304.5561 | 47466.4422 | 27328.7996 | 9373.4392 | 1906.4741 | 645.6224 | 1.8106 | 0 | 0.90532 | 0 | 0 | 0 | 0 | 0 | 0 | 0 | 0 | 0 | 0 | 0 | 0 | 0 | 0 | 0 | 0 | 0 | 0 | 0 | 0 | 0 | 0 | 0 | 0 | 0 | 0 | 0 | 0 | 0 | 0 | 0 | 0 | 0 | 0 | 0 | 0 | 0 | 0 | 0 | 0 | 0 | 0 | 0 | 0 | 0 | 0 | 0 | 0 | 0 | 0 | 0 | 0
4345 | 825210.9649 | 121558.4888 | 34938.1699 | 13577.75 | 6848.1145 | 1148.9184 | 506.0119 | 506.0119 | 136.8945 | 0 | 0 | 0 | 0 | 0 | 0 | 0 | 0 | 0 | 0 | 0 | 0 | 0 | 0 | 0 | 0 | 0 | 0 | 0 | 0 | 0 | 0 | 0 | 0 | 0 | 0 | 0 | 0 | 0 | 0 | 0 | 0 | 0 | 0 | 0 | 0 | 0 | 0 | 0 | 0 | 0 | 0 | 0 | 0 | 0 | 0 | 0 | 0 | 0 | 0 | 0 | 0 | 0 | 0 | 0
4455 | 255968.6573 | 27282.8944 | 8581.7476 | 2066.5191 | 2687.1803 | 779.8009 | 0 | 0.90532 | 0 | 0 | 0 | 0 | 0 | 0 | 0 | 0 | 0 | 0 | 0 | 0 | 0 | 0 | 0 | 0 | 0 | 0 | 0 | 0 | 0 | 0 | 0 | 0 | 0 | 0 | 0 | 0 | 0 | 0 | 0 | 0 | 0 | 0 | 0 | 0 | 0 | 0 | 0 | 0 | 0 | 0 | 0 | 0 | 0 | 0 | 0 | 0 | 0 | 0 | 0 | 0 | 0 | 0 | 0 | 0
4565 | 53796.4706 | 1933.2459 | 781.6115 | 138.7051 | 273.789 | 0 | 136.8945 | 0 | 0 | 0 | 0 | 0 | 0 | 0 | 0 | 0 | 0 | 0 | 0 | 0 | 0 | 0 | 0 | 0 | 0 | 0 | 0 | 0 | 0 | 0 | 0 | 0 | 0 | 0 | 0 | 0 | 0 | 0 | 0 | 0 | 0 | 0 | 0 | 0 | 0 | 0 | 0 | 0 | 0 | 0 | 0 | 0 | 0 | 0 | 0 | 0 | 0 | 0 | 0 | 0 | 0 | 0 | 0 | 0
4675 | 16042.3359 | 416.1154 | 137.7998 | 136.8945 | 0 | 0 | 0 | 0 | 0 | 0 | 0 | 0 | 0 | 0 | 0 | 0 | 0 | 0 | 0 | 0 | 0 | 0 | 0 | 0 | 0 | 0 | 0 | 0 | 0 | 0 | 0 | 0 | 0 | 0 | 0 | 0 | 0 | 0 | 0 | 0 | 0 | 0 | 0 | 0 | 0 | 0 | 0 | 0 | 0 | 0 | 0 | 0 | 0 | 0 | 0 | 0 | 0 | 0 | 0 | 0 | 0 | 0 | 0 | 0
4785 | 698.9575 | 506.9173 | 0 | 137.7998 | 0 | 0 | 0 | 0 | 0 | 0 | 0 | 0 | 0 | 0 | 0 | 0 | 0 | 0 | 0 | 0 | 0 | 0 | 0 | 0 | 0 | 0 | 0 | 0 | 0 | 0 | 0 | 0 | 0 | 0 | 0 | 0 | 0 | 0 | 0 | 0 | 0 | 0 | 0 | 0 | 0 | 0 | 0 | 0 | 0 | 0 | 0 | 0 | 0 | 0 | 0 | 0 | 0 | 0 | 0 | 0 | 0 | 0 | 0 | 0
4895 | 646.5277 | 0 | 0 | 0 | 0 | 0 | 0 | 0 | 0 | 0 | 0 | 0 | 0 | 0 | 0 | 0 | 0 | 0 | 0 | 0 | 0 | 0 | 0 | 0 | 0 | 0 | 0 | 0 | 0 | 0 | 0 | 0 | 0 | 0 | 0 | 0 | 0 | 0 | 0 | 0 | 0 | 0 | 0 | 0 | 0 | 0 | 0 | 0 | 0 | 0 | 0 | 0 | 0 | 0 | 0 | 0 | 0 | 0 | 0 | 0 | 0 | 0 | 0 | 0
5005 | 2.716 | 0 | 0 | 0 | 0 | 0 | 0 | 0 | 0 | 0 | 0 | 0 | 0 | 0 | 0 | 0 | 0 | 0 | 0 | 0 | 0 | 0 | 0 | 0 | 0 | 0 | 0 | 0 | 0 | 0 | 0 | 0 | 0 | 0 | 0 | 0 | 0 | 0 | 0 | 0 | 0 | 0 | 0 | 0 | 0 | 0 | 0 | 0 | 0 | 0 | 0 | 0 | 0 | 0 | 0 | 0 | 0 | 0 | 0 | 0 | 0 | 0 | 0 | 0
5115 | 0 | 0 | 0 | 0 | 0 | 0 | 0 | 0 | 0 | 0 | 0 | 0 | 0 | 0 | 0 | 0 | 0 | 0 | 0 | 0 | 0 | 0 | 0 | 0 | 0 | 0 | 0 | 0 | 0 | 0 | 0 | 0 | 0 | 0 | 0 | 0 | 0 | 0 | 0 | 0 | 0 | 0 | 0 | 0 | 0 | 0 | 0 | 0 | 0 | 0 | 0 | 0 | 0 | 0 | 0 | 0 | 0 | 0 | 0 | 0 | 0 | 0 | 0 | 0
5225 | 0 | 0 | 0 | 0 | 0 | 0 | 0 | 0 | 0 | 0 | 0 | 0 | 0 | 0 | 0 | 0 | 0 | 0 | 0 | 0 | 0 | 0 | 0 | 0 | 0 | 0 | 0 | 0 | 0 | 0 | 0 | 0 | 0 | 0 | 0 | 0 | 0 | 0 | 0 | 0 | 0 | 0 | 0 | 0 | 0 | 0 | 0 | 0 | 0 | 0 | 0 | 0 | 0 | 0 | 0 | 0 | 0 | 0 | 0 | 0 | 0 | 0 | 0 | 0
5335 | 0 | 0 | 0 | 0 | 0 | 0 | 0 | 0 | 0 | 0 | 0 | 0 | 0 | 0 | 0 | 0 | 0 | 0 | 0 | 0 | 0 | 0 | 0 | 0 | 0 | 0 | 0 | 0 | 0 | 0 | 0 | 0 | 0 | 0 | 0 | 0 | 0 | 0 | 0 | 0 | 0 | 0 | 0 | 0 | 0 | 0 | 0 | 0 | 0 | 0 | 0 | 0 | 0 | 0 | 0 | 0 | 0 | 0 | 0 | 0 | 0 | 0 | 0 | 0
5445 | 0 | 0 | 0 | 0 | 0 | 0 | 0 | 0 | 0 | 0 | 0 | 0 | 0 | 0 | 0 | 0 | 0 | 0 | 0 | 0 | 0 | 0 | 0 | 0 | 0 | 0 | 0 | 0 | 0 | 0 | 0 | 0 | 0 | 0 | 0 | 0 | 0 | 0 | 0 | 0 | 0 | 0 | 0 | 0 | 0 | 0 | 0 | 0 | 0 | 0 | 0 | 0 | 0 | 0 | 0 | 0 | 0 | 0 | 0 | 0 | 0 | 0 | 0 | 0
5555 | 0 | 0 | 0 | 0 | 0 | 0 | 0 | 0 | 0 | 0 | 0 | 0 | 0 | 0 | 0 | 0 | 0 | 0 | 0 | 0 | 0 | 0 | 0 | 0 | 0 | 0 | 0 | 0 | 0 | 0 | 0 | 0 | 0 | 0 | 0 | 0 | 0 | 0 | 0 | 0 | 0 | 0 | 0 | 0 | 0 | 0 | 0 | 0 | 0 | 0 | 0 | 0 | 0 | 0 | 0 | 0 | 0 | 0 | 0 | 0 | 0 | 0 | 0 | 0
5665 | 0 | 0 | 0 | 0 | 0 | 0 | 0 | 0 | 0 | 0 | 0 | 0 | 0 | 0 | 0 | 0 | 0 | 0 | 0 | 0 | 0 | 0 | 0 | 0 | 0 | 0 | 0 | 0 | 0 | 0 | 0 | 0 | 0 | 0 | 0 | 0 | 0 | 0 | 0 | 0 | 0 | 0 | 0 | 0 | 0 | 0 | 0 | 0 | 0 | 0 | 0 | 0 | 0 | 0 | 0 | 0 | 0 | 0 | 0 | 0 | 0 | 0 | 0 | 0
5775 | 0 | 0 | 0 | 0 | 0 | 0 | 0 | 0 | 0 | 0 | 0 | 0 | 0 | 0 | 0 | 0 | 0 | 0 | 0 | 0 | 0 | 0 | 0 | 0 | 0 | 0 | 0 | 0 | 0 | 0 | 0 | 0 | 0 | 0 | 0 | 0 | 0 | 0 | 0 | 0 | 0 | 0 | 0 | 0 | 0 | 0 | 0 | 0 | 0 | 0 | 0 | 0 | 0 | 0 | 0 | 0 | 0 | 0 | 0 | 0 | 0 | 0 | 0 | 0
5885 | 0 | 0 | 0 | 0 | 0 | 0 | 0 | 0 | 0 | 0 | 0 | 0 | 0 | 0 | 0 | 0 | 0 | 0 | 0 | 0 | 0 | 0 | 0 | 0 | 0 | 0 | 0 | 0 | 0 | 0 | 0 | 0 | 0 | 0 | 0 | 0 | 0 | 0 | 0 | 0 | 0 | 0 | 0 | 0 | 0 | 0 | 0 | 0 | 0 | 0 | 0 | 0 | 0 | 0 | 0 | 0 | 0 | 0 | 0 | 0 | 0 | 0 | 0 | 0
Component YawbearingMxy at 10 deg at root m
Number of cycles [YawbearingMxy at 10 deg] [.] against Cycle range [kNm]
kNm | 60 | 180 | 300 | 420 | 540 | 660 | 780 | 900 | 1020 | 1140 | 1260 | 1380 | 1500 | 1620 | 1740 | 1860 | 1980 | 2100 | 2220 | 2340 | 2460 | 2580 | 2700 | 2820 | 2940 | 3060 | 3180 | 3300 | 3420 | 3540 | 3660 | 3780 | 3900 | 4020 | 4140 | 4260 | 4380 | 4500 | 4620 | 4740 | 4860 | 4980 | 5100 | 5220 | 5340 | 5460 | 5580 | 5700 | 5820 | 5940 | 6060 | 6180 | 6300 | 6420 | 6540 | 6660 | 6780 | 6900 | 7020 | 7140 | 7260 | 7380 | 7500 | 7620
-2220 | 40 | 0 | 0 | 0 | 0 | 0 | 0 | 0 | 0 | 0 | 0 | 0 | 0 | 0 | 0 | 0 | 0 | 0 | 0 | 0 | 0 | 0 | 0 | 0 | 0 | 0 | 0 | 0 | 0 | 0 | 0 | 0 | 0 | 0 | 0 | 0 | 0 | 0 | 0 | 0 | 0 | 0 | 0 | 0 | 0 | 0 | 0 | 0 | 0 | 0 | 0 | 0 | 0 | 0 | 0 | 0 | 0 | 0 | 0 | 0 | 0 | 0 | 0 | 0
-2100 | 300 | 60 | 0 | 0 | 0 | 0 | 0 | 0 | 0 | 0 | 0 | 0 | 0 | 0 | 0 | 0 | 0 | 0 | 0 | 0 | 0 | 0 | 0 | 0 | 0 | 0 | 0 | 0 | 0 | 0 | 0 | 0 | 0 | 0 | 0 | 0 | 0 | 0 | 0 | 0 | 0 | 0 | 0 | 0 | 0 | 0 | 0 | 0 | 0 | 0 | 0 | 0 | 0 | 0 | 0 | 0 | 0 | 0 | 0 | 0 | 0 | 0 | 0 | 0
-1980 | 740 | 60 | 20 | 0 | 20 | 0 | 0 | 0 | 0 | 0 | 0 | 0 | 0 | 0 | 0 | 0 | 0 | 0 | 0 | 0 | 0 | 0 | 0 | 0 | 0 | 0 | 0 | 0 | 0 | 0 | 0 | 0 | 0 | 0 | 0 | 0 | 0 | 0 | 0 | 0 | 0 | 0 | 0 | 0 | 0 | 0 | 0 | 0 | 0 | 0 | 0 | 0 | 0 | 0 | 0 | 0 | 0 | 0 | 0 | 0 | 0 | 0 | 0 | 0
-1860 | 2140 | 220 | 80 | 60 | 60 | 0 | 0 | 0 | 0 | 0 | 0 | 0 | 0 | 0 | 0 | 0 | 0 | 0 | 0 | 0 | 0 | 0 | 0 | 0 | 0 | 0 | 0 | 0 | 0 | 0 | 0 | 0 | 0 | 0 | 0 | 0 | 0 | 0 | 0 | 0 | 0 | 0 | 0 | 0 | 0 | 0 | 0 | 0 | 0 | 0 | 0 | 0 | 0 | 0 | 0 | 0 | 0 | 0 | 0 | 0 | 0 | 0 | 0 | 0
-1740 | 3700 | 580 | 320 | 200 | 60 | 0 | 100 | 0 | 20 | 0 | 0 | 0 | 0 | 0 | 20 | 0 | 0 | 0 | 0 | 0 | 0 | 0 | 0 | 0 | 0 | 0 | 0 | 0 | 0 | 0 | 0 | 0 | 0 | 0 | 0 | 0 | 0 | 0 | 0 | 0 | 0 | 0 | 0 | 0 | 0 | 0 | 0 | 0 | 0 | 0 | 0 | 0 | 0 | 0 | 0 | 0 | 0 | 0 | 0 | 0 | 0 | 0 | 0 | 0
-1620 | 833166.5918 | 940 | 45623.5471 | 200 | 240 | 160 | 100 | 80 | 60 | 0 | 20 | 0 | 0 | 0 | 0 | 0 | 0 | 0 | 0 | 0 | 0 | 0 | 0 | 0 | 0 | 0 | 0 | 0 | 0 | 0 | 0 | 0 | 0 | 0 | 0 | 0 | 0 | 0 | 0 | 0 | 0 | 0 | 0 | 0 | 0 | 0 | 0 | 0 | 0 | 0 | 0 | 0 | 0 | 0 | 0 | 0 | 0 | 0 | 0 | 0 | 0 | 0 | 0 | 0
-1500 | 16379437.0886 | 1169626.1613 | 395439.8611 | 45727.5979 | 760 | 420 | 320 | 200 | 40 | 100 | 40 | 0 | 0 | 0 | 0 | 0 | 0 | 0 | 0 | 0 | 0 | 0 | 0 | 0 | 0 | 0 | 0 | 0 | 0 | 0 | 0 | 0 | 0 | 0 | 0 | 0 | 0 | 0 | 0 | 0 | 0 | 0 | 0 | 0 | 0 | 0 | 0 | 0 | 0 | 0 | 0 | 0 | 0 | 0 | 0 | 0 | 0 | 0 | 0 | 0 | 0 | 0 | 0 | 0
-1380 | 189914613.1629 | 7554474.906 | 3027269.6476 | 278147.651 | 5524.9869 | 2146.2492 | 1003.1246 | 480 | 300 | 160 | 0 | 0 | 0 | 0 | 0 | 0 | 0 | 0 | 0 | 0 | 0 | 0 | 0 | 0 | 0 | 0 | 0 | 0 | 0 | 0 | 0 | 0 | 0 | 0 | 0 | 0 | 0 | 0 | 0 | 0 | 0 | 0 | 0 | 0 | 0 | 0 | 0 | 0 | 0 | 0 | 0 | 0 | 0 | 0 | 0 | 0 | 0 | 0 | 0 | 0 | 0 | 0 | 0 | 0
-1260 | 65437467.2768 | 6817498.0876 | 2783972.7507 | 479984.4478 | 4060.8836 | 44920.0963 | 1378.7377 | 715.6131 | 340 | 60 | 40 | 60 | 0 | 20 | 20 | 0 | 0 | 0 | 0 | 0 | 0 | 0 | 0 | 0 | 0 | 0 | 0 | 0 | 0 | 0 | 0 | 0 | 0 | 0 | 0 | 0 | 0 | 0 | 0 | 0 | 0 | 0 | 0 | 0 | 0 | 0 | 0 | 0 | 0 | 0 | 0 | 0 | 0 | 0 | 0 | 0 | 0 | 0 | 0 | 0 | 0 | 0 | 0 | 0
-1140 | 54222530.905 | 5057927.6479 | 2162015.5161 | 605391.0087 | 87067.0318 | 86694.8696 | 43415.6994 | 43419.7502 | 172470.3916 | 43191.6487 | 20 | 0 | 0 | 0 | 0 | 0 | 0 | 0 | 0 | 0 | 0 | 0 | 0 | 0 | 0 | 0 | 0 | 0 | 0 | 0 | 0 | 0 | 0 | 0 | 0 | 0 | 0 | 0 | 0 | 0 | 0 | 0 | 0 | 0 | 0 | 0 | 0 | 0 | 0 | 0 | 0 | 0 | 0 | 0 | 0 | 0 | 0 | 0 | 0 | 0 | 0 | 0 | 0 | 0
-1020 | 42577576.0818 | 4404502.1806 | 2073878.4625 | 302759.016 | 372.1523 | 412.1523 | 43123.5471 | 124.0508 | 20 | 0 | 0 | 0 | 20 | 0 | 0 | 0 | 0 | 0 | 0 | 0 | 0 | 0 | 0 | 0 | 0 | 0 | 0 | 0 | 0 | 0 | 0 | 0 | 0 | 0 | 0 | 0 | 0 | 0 | 0 | 0 | 0 | 0 | 0 | 0 | 0 | 0 | 0 | 0 | 0 | 0 | 0 | 0 | 0 | 0 | 0 | 0 | 0 | 0 | 0 | 0 | 0 | 0 | 0 | 0
-900 | 30756914.1535 | 3760324.8905 | 1339391.9222 | 216279.0774 | 43287.5979 | 140 | 100 | 0 | 60 | 20 | 20 | 0 | 0 | 0 | 0 | 0 | 0 | 0 | 0 | 0 | 0 | 0 | 0 | 0 | 0 | 0 | 0 | 0 | 0 | 0 | 0 | 0 | 0 | 0 | 0 | 0 | 0 | 0 | 0 | 0 | 0 | 0 | 0 | 0 | 0 | 0 | 0 | 0 | 0 | 0 | 0 | 0 | 0 | 0 | 0 | 0 | 0 | 0 | 0 | 0 | 0 | 0 | 0 | 0
-780 | 21485328.1722 | 2516510.2745 | 737227.1042 | 130751.9894 | 264.9559 | 160 | 160 | 80 | 20 | 20 | 0 | 0 | 0 | 0 | 0 | 0 | 0 | 0 | 0 | 0 | 0 | 0 | 0 | 0 | 0 | 0 | 0 | 0 | 0 | 0 | 0 | 0 | 0 | 0 | 0 | 0 | 0 | 0 | 0 | 0 | 0 | 0 | 0 | 0 | 0 | 0 | 0 | 0 | 0 | 0 | 0 | 0 | 0 | 0 | 0 | 0 | 0 | 0 | 0 | 0 | 0 | 0 | 0 | 0
-660 | 15199446.8085 | 1747940.0384 | 786485.6858 | 44481.3905 | 43711.8313 | 80 | 60 | 80 | 60 | 0 | 20 | 0 | 0 | 20 | 0 | 20 | 0 | 0 | 0 | 0 | 0 | 0 | 0 | 0 | 0 | 0 | 0 | 0 | 0 | 0 | 0 | 0 | 0 | 0 | 0 | 0 | 0 | 0 | 0 | 0 | 0 | 0 | 0 | 0 | 0 | 0 | 0 | 0 | 0 | 0 | 0 | 0 | 0 | 0 | 0 | 0 | 0 | 0 | 0 | 0 | 0 | 0 | 0 | 0
-540 | 19623644.8977 | 1922338.1096 | 1048977.4088 | 305252.7311 | 130815.494 | 87288.6186 | 124.9559 | 20 | 40 | 20 | 0 | 0 | 0 | 0 | 0 | 0 | 0 | 0 | 0 | 0 | 0 | 0 | 0 | 0 | 0 | 0 | 0 | 0 | 0 | 0 | 0 | 0 | 0 | 0 | 0 | 0 | 0 | 0 | 0 | 0 | 0 | 0 | 0 | 0 | 0 | 0 | 0 | 0 | 0 | 0 | 0 | 0 | 0 | 0 | 0 | 0 | 0 | 0 | 0 | 0 | 0 | 0 | 0 | 0
-420 | 28132386.7671 | 2447738.6748 | 1528487.3771 | 349244.3861 | 419.8237 | 87373.5745 | 60 | 60 | 20 | 20 | 0 | 20 | 0 | 40 | 0 | 0 | 0 | 0 | 0 | 0 | 0 | 0 | 0 | 0 | 0 | 0 | 0 | 0 | 0 | 0 | 20 | 0 | 0 | 0 | 0 | 0 | 0 | 0 | 0 | 0 | 0 | 0 | 0 | 0 | 0 | 0 | 0 | 0 | 0 | 0 | 0 | 0 | 0 | 0 | 0 | 0 | 0 | 0 | 0 | 0 | 0 | 0 | 0 | 0
-300 | 33967839.3251 | 3624261.1887 | 2227358.8647 | 480579.5274 | 189.9118 | 43716.7872 | 43526.8754 | 84.9559 | 0 | 0 | 84.9559 | 0 | 0 | 0 | 0 | 0 | 0 | 0 | 0 | 0 | 0 | 0 | 0 | 0 | 0 | 0 | 0 | 0 | 20 | 0 | 0 | 0 | 0 | 0 | 20 | 0 | 0 | 0 | 0 | 0 | 0 | 0 | 0 | 0 | 0 | 0 | 0 | 0 | 0 | 0 | 0 | 0 | 0 | 0 | 0 | 0 | 0 | 0 | 0 | 0 | 0 | 0 | 0 | 0
-180 | 38731796.4184 | 4392880.1856 | 2468347.1655 | 785500.4589 | 131160.2736 | 43761.7432 | 87228.6186 | 0 | 84.9559 | 0 | 0 | 0 | 0 | 0 | 0 | 0 | 0 | 0 | 0 | 0 | 0 | 0 | 0 | 0 | 0 | 0 | 0 | 0 | 0 | 0 | 0 | 40 | 20 | 0 | 0 | 0 | 0 | 0 | 0 | 0 | 0 | 0 | 0 | 0 | 0 | 0 | 0 | 0 | 0 | 0 | 0 | 0 | 0 | 0 | 0 | 0 | 0 | 0 | 0 | 0 | 0 | 0 | 0 | 0
-60 | 38429941.3103 | 4161127.5422 | 2607294.6712 | 1177726.1182 | 174313.3627 | 43591.8313 | 87248.6186 | 40 | 0 | 84.9559 | 43486.8754 | 0 | 0 | 84.9559 | 0 | 169.9118 | 84.9559 | 84.9559 | 0 | 0 | 0 | 0 | 0 | 0 | 0 | 0 | 0 | 0 | 0 | 0 | 0 | 0 | 0 | 0 | 0 | 0 | 0 | 0 | 0 | 0 | 0 | 0 | 0 | 0 | 0 | 0 | 0 | 0 | 0 | 0 | 0 | 0 | 0 | 0 | 0 | 0 | 0 | 0 | 0 | 0 | 0 | 0 | 0 | 0
60 | 32518386.1242 | 4080391.3539 | 2178152.8259 | 837076.9442 | 131454.3187 | 90.9933 | 0 | 0 | 84.9559 | 43656.7872 | 0 | 0 | 0 | 0 | 0 | 0 | 130630.5381 | 84.9559 | 0 | 43656.7872 | 0 | 0 | 0 | 0 | 0 | 0 | 0 | 0 | 0 | 0 | 0 | 0 | 0 | 20 | 20 | 40 | 0 | 0 | 0 | 0 | 0 | 0 | 0 | 0 | 0 | 0 | 0 | 0 | 0 | 0 | 0 | 0 | 0 | 0 | 0 | 0 | 0 | 0 | 0 | 0 | 0 | 0 | 0 | 0
180 | 28971534.0852 | 3304820.0308 | 2497066.2046 | 1003821.0685 | 44472.7862 | 36430.7569 | 0 | 0 | 104.9559 | 43486.8754 | 0 | 0 | 0 | 0 | 0 | 0 | 0 | 43571.8313 | 0 | 43571.8313 | 0 | 0 | 0 | 0 | 0 | 0 | 0 | 0 | 0 | 0 | 0 | 0 | 0 | 0 | 0 | 0 | 20 | 20 | 0 | 0 | 0 | 0 | 0 | 0 | 0 | 0 | 0 | 0 | 0 | 0 | 0 | 0 | 0 | 0 | 0 | 0 | 0 | 0 | 0 | 0 | 0 | 0 | 0 | 0
300 | 29952233.0355 | 4306793.0435 | 1996966.8491 | 636235.1941 | 197485.8339 | 1216.8878 | 321.9703 | 155.9492 | 70.9933 | 43486.8754 | 0 | 0 | 0 | 0 | 0 | 0 | 0 | 0 | 0 | 0 | 0 | 0 | 0 | 0 | 0 | 0 | 0 | 0 | 0 | 0 | 0 | 0 | 0 | 0 | 0 | 0 | 0 | 0 | 0 | 0 | 0 | 60 | 0 | 0 | 0 | 0 | 0 | 0 | 20 | 0 | 0 | 0 | 0 | 0 | 0 | 0 | 0 | 0 | 0 | 0 | 0 | 0 | 0 | 0
420 | 29477063.9972 | 3618114.3318 | 2341033.3644 | 862208.8227 | 153991.9548 | 37423.6267 | 141.9867 | 36823.7205 | 0 | 70.9933 | 0 | 0 | 0 | 0 | 0 | 0 | 0 | 0 | 0 | 0 | 0 | 0 | 0 | 0 | 0 | 0 | 0 | 0 | 0 | 0 | 0 | 0 | 0 | 0 | 0 | 0 | 0 | 0 | 0 | 20 | 0 | 0 | 40 | 20 | 0 | 20 | 0 | 0 | 0 | 0 | 0 | 0 | 0 | 0 | 0 | 0 | 0 | 0 | 0 | 0 | 0 | 0 | 0 | 0
540 | 25978337.4126 | 4075740.4893 | 2066815.1294 | 1247899.8575 | 293099.7811 | 36945.7072 | 36732.7272 | 36912.7108 | 250.977 | 0 | 0 | 0 | 0 | 70.9933 | 0 | 0 | 0 | 0 | 0 | 0 | 0 | 0 | 0 | 0 | 0 | 0 | 0 | 0 | 0 | 0 | 0 | 0 | 0 | 0 | 0 | 0 | 0 | 0 | 0 | 0 | 20 | 40 | 60 | 60 | 60 | 20 | 0 | 0 | 0 | 0 | 0 | 0 | 0 | 0 | 0 | 0 | 0 | 0 | 0 | 0 | 0 | 0 | 0 | 0
660 | 24765674.1808 | 3699875.7103 | 1935896.2383 | 1030483.4027 | 278944.3556 | 182664.7288 | 36841.7175 | 0 | 72930.5041 | 0 | 0 | 0 | 70.9933 | 0 | 0 | 0 | 0 | 0 | 70.9933 | 0 | 0 | 0 | 0 | 0 | 0 | 0 | 0 | 0 | 20 | 0 | 0 | 0 | 0 | 0 | 0 | 0 | 0 | 0 | 2020 | 2000 | 0 | 40 | 60 | 0 | 20 | 20 | 0 | 0 | 20 | 0 | 0 | 0 | 0 | 0 | 0 | 0 | 0 | 0 | 0 | 0 | 0 | 0 | 0 | 0
780 | 25783511.118 | 4107047.2383 | 2401113.2575 | 1174608.1417 | 251876.7703 | 110400.2643 | 60393.12 | 36732.7272 | 0 | 0 | 70.9933 | 0 | 70.9933 | 36410.7569 | 0 | 0 | 0 | 70.9933 | 0 | 0 | 0 | 0 | 0 | 0 | 0 | 0 | 0 | 20 | 0 | 0 | 0 | 0 | 0 | 0 | 0 | 0 | 0 | 0 | 0 | 0 | 0 | 0 | 20 | 20 | 0 | 0 | 0 | 40 | 0 | 0 | 0 | 0 | 0 | 0 | 0 | 0 | 0 | 0 | 0 | 0 | 0 | 0 | 0 | 0
900 | 20194325.6845 | 3057461.6969 | 1227650.5397 | 1052302.0707 | 172686.0762 | 81769.5102 | 1647.8484 | 501.9539 | 0 | 0 | 70.9933 | 250.977 | 0 | 0 | 0 | 0 | 0 | 0 | 0 | 0 | 0 | 0 | 0 | 70.9933 | 70.9933 | 0 | 0 | 0 | 0 | 0 | 0 | 0 | 0 | 0 | 0 | 0 | 0 | 0 | 0 | 0 | 0 | 0 | 0 | 0 | 0 | 20 | 0 | 0 | 0 | 0 | 0 | 0 | 0 | 0 | 0 | 0 | 0 | 0 | 0 | 0 | 0 | 0 | 0 | 0
1020 | 19057678.4933 | 2393691.5961 | 1388921.5877 | 937301.3447 | 449954.6698 | 4552.5845 | 73934.4119 | 0 | 1074.9011 | 70.9933 | 0 | 36481.7502 | 0 | 250.977 | 0 | 36481.7502 | 36410.7569 | 0 | 36410.7569 | 70.9933 | 36339.7636 | 70.9933 | 70.9933 | 0 | 70.9933 | 0 | 0 | 0 | 0 | 0 | 0 | 0 | 0 | 0 | 0 | 0 | 0 | 0 | 0 | 0 | 0 | 0 | 0 | 0 | 0 | 0 | 0 | 0 | 0 | 0 | 0 | 0 | 0 | 0 | 0 | 0 | 0 | 0 | 0 | 0 | 0 | 0 | 0 | 0
1140 | 21843377.6155 | 2051130.5926 | 1397929.15 | 1188295.7005 | 437376.6405 | 149462.7774 | 39466.5263 | 572.9472 | 572.9472 | 0 | 321.9703 | 70.9933 | 36590.7405 | 70.9933 | 70.9933 | 0 | 36339.7636 | 0 | 0 | 0 | 0 | 0 | 20 | 20 | 36339.7636 | 0 | 0 | 0 | 0 | 0 | 0 | 0 | 0 | 0 | 0 | 0 | 0 | 0 | 0 | 0 | 0 | 0 | 0 | 0 | 0 | 0 | 0 | 0 | 0 | 0 | 0 | 0 | 0 | 0 | 0 | 0 | 0 | 0 | 0 | 0 | 0 | 0 | 0 | 0
1260 | 27597722.6308 | 3972670.2468 | 2355583.4848 | 1270257.7613 | 559048.5029 | 76614.1638 | 26024.1319 | 1789.835 | 772.9309 | 141.9867 | 70.9933 | 0 | 36590.7405 | 250.977 | 321.9703 | 0 | 0 | 321.9703 | 0 | 0 | 0 | 0 | 70.9933 | 0 | 36339.7636 | 0 | 70.9933 | 0 | 20 | 0 | 0 | 0 | 0 | 0 | 0 | 0 | 0 | 0 | 0 | 0 | 0 | 0 | 0 | 0 | 0 | 0 | 0 | 0 | 0 | 0 | 0 | 0 | 0 | 0 | 0 | 0 | 0 | 0 | 0 | 0 | 0 | 0 | 0 | 0
1380 | 37407881.4974 | 4682583.4576 | 3133304.984 | 1891374.7957 | 1089187.634 | 518377.8746 | 182904.1592 | 1549.9076 | 73405.5106 | 72750.5205 | 36732.7272 | 36590.7405 | 0 | 0 | 0 | 0 | 0 | 0 | 0 | 0 | 0 | 0 | 0 | 36339.7636 | 250.977 | 36339.7636 | 0 | 0 | 0 | 0 | 0 | 0 | 0 | 0 | 0 | 0 | 0 | 0 | 0 | 0 | 0 | 0 | 0 | 0 | 0 | 0 | 0 | 0 | 0 | 0 | 0 | 0 | 0 | 0 | 0 | 0 | 0 | 0 | 0 | 0 | 0 | 0 | 0 | 0
1500 | 33030459.4291 | 5019954.759 | 2811813.8107 | 1812598.2091 | 857435.6118 | 234618.1388 | 160372.8062 | 97988.6737 | 37049.6053 | 36591.6459 | 36339.7636 | 70.9933 | 0 | 0 | 0 | 0 | 36339.7636 | 0 | 0 | 0 | 0 | 0 | 0 | 0 | 0 | 0 | 70.9933 | 501.9539 | 250.977 | 0 | 0 | 250.977 | 0 | 0 | 0 | 0 | 0 | 0 | 0 | 0 | 0 | 0 | 0 | 0 | 0 | 0 | 0 | 0 | 0 | 0 | 0 | 0 | 0 | 0 | 0 | 0 | 0 | 0 | 0 | 0 | 0 | 0 | 0 | 0
1620 | 31888869.9617 | 5064990.4362 | 2697839.1812 | 1839516.0518 | 1010503.9891 | 369836.329 | 111847.5988 | 38697.6975 | 1642.7562 | 23983.2684 | 24233.3401 | 0.90532 | 0.90532 | 0 | 0 | 0 | 501.9539 | 0 | 0 | 0 | 0 | 0 | 0 | 250.977 | 0 | 250.977 | 0 | 0 | 0 | 0 | 0 | 0 | 0 | 0 | 0 | 0 | 0 | 0 | 0 | 0 | 0 | 0 | 0 | 0 | 0 | 0 | 0 | 0 | 0 | 0 | 0 | 0 | 0 | 0 | 0 | 0 | 0 | 0 | 0 | 0 | 0 | 0 | 0 | 0
1740 | 27326427.7272 | 3543719.3066 | 2367592.3347 | 1705664.4848 | 823619.0702 | 278559.5099 | 120400.4065 | 25954.0038 | 25316.0607 | 1097.7132 | 136.8945 | 0.90532 | 36340.6689 | 254.5982 | 250.977 | 0 | 0 | 0 | 250.977 | 0 | 0 | 0 | 0 | 0 | 0 | 0 | 0 | 0 | 0 | 250.977 | 0 | 0 | 0 | 0 | 0 | 0 | 0 | 0 | 0 | 0 | 0 | 0 | 0 | 0 | 0 | 0 | 0 | 0 | 0 | 0 | 0 | 0 | 0 | 0 | 0 | 0 | 0 | 0 | 0 | 0 | 0 | 0 | 0 | 0
1860 | 17178475.4061 | 2313714.2292 | 1337635.6341 | 830042.9258 | 419842.8617 | 114742.9121 | 14005.3146 | 49696.1183 | 524.7659 | 655.8954 | 23620.0197 | 140.5158 | 136.8945 | 0.90532 | 136.8945 | 0 | 250.977 | 501.9539 | 0 | 0.90532 | 0 | 0 | 0 | 0 | 0 | 23480.4092 | 0 | 0 | 0 | 0 | 0 | 0 | 0 | 0 | 0 | 0 | 0 | 0 | 0 | 0 | 0 | 0 | 0 | 0 | 0 | 0 | 0 | 0 | 0 | 0 | 0 | 0 | 0 | 0 | 0 | 0 | 0 | 0 | 0 | 0 | 0 | 0 | 0 | 0
1980 | 14439368.5476 | 2426144.5886 | 1233033.3864 | 773565.6504 | 480412.5953 | 226677.4736 | 119791.0405 | 62290.7811 | 24722.8363 | 1145.3917 | 136.8945 | 141.4211 | 139.6104 | 143.2317 | 2.716 | 1.8106 | 0 | 0.90532 | 0.90532 | 0 | 0 | 23480.4092 | 0 | 0 | 0 | 0 | 0 | 0 | 23480.4092 | 0 | 0 | 0 | 0 | 0 | 0 | 0 | 0 | 0 | 0 | 0 | 0 | 0 | 0 | 0 | 0 | 0 | 0 | 0 | 0 | 0 | 0 | 0 | 0 | 0 | 0 | 0 | 0 | 0 | 0 | 0 | 0 | 0 | 0 | 0
2100 | 12704153.1571 | 1996871.271 | 1267742.6294 | 704129.0435 | 470143.7269 | 269689.7121 | 136996.0692 | 135440.8643 | 39266.1565 | 24568.0932 | 821.0339 | 290.6788 | 23849.0427 | 138.7051 | 23620.0197 | 405.8238 | 0.90532 | 0 | 250.977 | 23481.3145 | 0 | 0 | 153.9415 | 0 | 0 | 0 | 153.0362 | 0 | 153.0362 | 0 | 0 | 0 | 0 | 0 | 0 | 0 | 0 | 0 | 0 | 0 | 0 | 0 | 0 | 0 | 0 | 0 | 0 | 0 | 0 | 0 | 0 | 0 | 0 | 0 | 0 | 0 | 0 | 0 | 0 | 0 | 0 | 0 | 0 | 0
2220 | 17290207.7915 | 2824155.2554 | 1484173.3951 | 713709.741 | 418826.0212 | 232908.6056 | 123889.9939 | 112518.6517 | 88277.9671 | 1652.3089 | 24602.8317 | 138.7051 | 23870.0913 | 23756.9141 | 23911.761 | 23620.0197 | 23789.1976 | 23617.3037 | 154.8468 | 0 | 46961.7237 | 46960.8184 | 35623.7349 | 23480.4092 | 23480.4092 | 0 | 0 | 153.0362 | 0 | 0 | 0 | 0 | 0 | 0 | 0 | 0 | 0 | 0 | 0 | 0 | 0 | 0 | 0 | 0 | 0 | 0 | 0 | 0 | 0 | 0 | 0 | 0 | 0 | 0 | 0 | 0 | 0 | 0 | 0 | 0 | 0 | 0 | 0 | 0
2340 | 20104540.1117 | 2784676.5474 | 1736419.2661 | 1040555.4035 | 407355.4807 | 344477.3351 | 211828.2846 | 119208.3693 | 34437.896 | 41286.8321 | 30104.2595 | 61833.5193 | 751.5981 | 366.6657 | 25466.4914 | 25599.7646 | 23482.2198 | 47193.4627 | 1.8106 | 0.90532 | 137.7998 | 0.90532 | 0 | 0 | 153.0362 | 153.0362 | 0 | 0 | 0 | 0 | 0 | 0 | 0 | 0 | 0 | 0 | 0 | 0 | 0 | 0 | 0 | 0 | 0 | 0 | 0 | 0 | 0 | 0 | 0 | 0 | 0 | 0 | 0 | 0 | 0 | 0 | 0 | 0 | 0 | 0 | 0 | 0 | 0 | 0
2460 | 24658063.2618 | 4273184.3365 | 2246605.3864 | 1395681.7734 | 967733.5091 | 583064.2248 | 368725.927 | 231399.7546 | 124133.6974 | 101114.6161 | 16288.9393 | 76696.3087 | 36667.1402 | 25027.6355 | 36205.2497 | 24279.9731 | 24630.6543 | 23634.3507 | 365.9175 | 0.90532 | 139.6104 | 289.9307 | 153.9415 | 274.6943 | 275.5996 | 0 | 0.90532 | 0 | 0 | 0 | 136.8945 | 0 | 0 | 0 | 0 | 0.90532 | 0 | 0 | 0 | 0 | 0 | 0 | 0 | 0 | 0 | 0 | 0 | 0 | 0 | 0 | 0 | 0 | 0 | 0 | 0 | 0 | 0 | 0 | 0 | 0 | 0 | 0 | 0 | 0
2580 | 33885103.9473 | 5990898.5893 | 3348446.363 | 1830797.7962 | 1621423.1177 | 863600.9706 | 646456.5513 | 355090.3567 | 185157.8339 | 99339.3738 | 121328.8396 | 37456.1362 | 84683.9487 | 27170.8734 | 1098.8275 | 15427.7412 | 308.6312 | 24897.7337 | 159.3734 | 137.7998 | 24436.8144 | 0.90532 | 24285.7461 | 75.0815 | 507.8226 | 0.90532 | 0.90532 | 0 | 0 | 136.8945 | 0 | 0 | 0 | 0 | 0 | 0 | 0 | 0 | 0 | 0 | 0 | 0 | 0 | 0 | 0 | 0 | 0 | 0 | 0 | 0 | 0 | 0 | 0 | 0 | 0 | 0 | 0 | 0 | 0 | 0 | 0 | 0 | 0 | 0
2700 | 38815701.5229 | 7460086.3693 | 3846633.6324 | 2597496.6022 | 1714740.8334 | 1296153.7165 | 934159.3231 | 409535.2064 | 284147.7052 | 166736.0429 | 193627.4693 | 110567.1798 | 37227.8521 | 33456.9051 | 48884.2125 | 18580.096 | 5553.383 | 12582.5141 | 0.90532 | 426.668 | 0.90532 | 1919.7426 | 1844.6611 | 1843.7558 | 0 | 75.9868 | 0.90532 | 0 | 0 | 0 | 0 | 0 | 0.90532 | 0.90532 | 1.8106 | 0 | 0 | 0 | 0 | 0 | 0 | 0 | 0 | 0 | 0 | 0 | 0 | 0 | 0 | 0 | 0 | 0 | 0 | 0 | 0 | 0 | 0 | 0 | 0 | 0 | 0 | 0 | 0 | 0
2820 | 39617200.2345 | 6757587.1285 | 4087630.4698 | 3076059.0389 | 2393640.4089 | 1459755.9933 | 870685.6092 | 451412.0801 | 253683.7298 | 195211.0105 | 66099.4263 | 77448.2239 | 59438.729 | 44294.6853 | 17903.478 | 30527.0105 | 34161.4462 | 12281.7193 | 12508.9317 | 24134.0547 | 15075.9975 | 1.8106 | 1013.8345 | 2486.6622 | 136.8945 | 0 | 137.7998 | 0 | 0.90532 | 0.90532 | 0.90532 | 0 | 0.90532 | 0 | 0 | 0 | 0 | 0 | 0 | 0 | 0 | 0 | 0 | 0 | 0 | 0 | 0 | 0 | 0 | 0 | 0 | 0 | 0 | 0 | 0 | 0 | 0 | 0 | 0 | 0 | 0 | 0 | 0 | 0
2940 | 34019259.6028 | 6362208.4519 | 3309148.612 | 2137668.0663 | 1428230.4203 | 970568.2801 | 739706.0707 | 377365.8645 | 276014.1776 | 95069.4803 | 94245.584 | 38593.8971 | 41534.2536 | 39839.2869 | 16283.1371 | 18188.3924 | 11656.7377 | 8613.9432 | 4121.158 | 643.8117 | 2275.5915 | 2275.5915 | 0.90532 | 75.9868 | 137.7998 | 0 | 0 | 136.8945 | 0 | 0 | 0 | 0 | 0 | 0 | 0 | 0 | 0 | 0 | 0 | 0 | 0 | 0 | 0 | 0 | 0 | 0 | 0 | 0 | 0 | 0 | 0 | 0 | 0 | 0 | 0 | 0 | 0 | 0 | 0 | 0 | 0 | 0 | 0 | 0
3060 | 23123510.8031 | 4000820.0767 | 2112425.3112 | 1570816.5395 | 1081438.6105 | 930155.206 | 479365.5001 | 230337.3048 | 141574.7438 | 64035.8352 | 39525.1032 | 31320.3179 | 35542.8047 | 24019.8758 | 6134.4764 | 2237.8344 | 507.8226 | 1730.9171 | 506.0119 | 136.8945 | 137.7998 | 136.8945 | 0 | 1768.6743 | 506.0119 | 0.90532 | 0.90532 | 0 | 0 | 0 | 0 | 0 | 0 | 0 | 0 | 0 | 0 | 0 | 0 | 0 | 0 | 0 | 0 | 0 | 0 | 0 | 0 | 0 | 0 | 0 | 0 | 0 | 0 | 0 | 0 | 0 | 0 | 0 | 0 | 0 | 0 | 0 | 0 | 0
3180 | 16327445.2327 | 2637216.6813 | 1059409.239 | 850441.575 | 601828.1113 | 305339.5852 | 277736.3237 | 165771.8609 | 78500.4591 | 38819.7155 | 22807.4786 | 16095.0821 | 8972.6671 | 733.9725 | 3614.2407 | 77.7975 | 2277.4022 | 509.6332 | 506.0119 | 0.90532 | 0 | 0.90532 | 0 | 0 | 0 | 0 | 0 | 0 | 0 | 0 | 0 | 0 | 0 | 0 | 0 | 0 | 0 | 0 | 0 | 0 | 0 | 0 | 0 | 0 | 0 | 0 | 0 | 0 | 0 | 0 | 0 | 0 | 0 | 0 | 0 | 0 | 0 | 0 | 0 | 0 | 0 | 0 | 0 | 0
3300 | 8901072.6858 | 1154344.8066 | 562137.6866 | 309446.8333 | 367942.4628 | 234617.4989 | 111466.2276 | 76968.5479 | 17929.3782 | 16440.3313 | 8918.0202 | 4825.8774 | 4630.7912 | 140.5158 | 506.9173 | 644.7171 | 137.7998 | 2.716 | 0.90532 | 0 | 0 | 0 | 0 | 0 | 0 | 0 | 0 | 0 | 0 | 0 | 0 | 0 | 0 | 0 | 0 | 0 | 0 | 0 | 0 | 0 | 0 | 0 | 0 | 0 | 0 | 0 | 0 | 0 | 0 | 0 | 0 | 0 | 0 | 0 | 0 | 0 | 0 | 0 | 0 | 0 | 0 | 0 | 0 | 0
3420 | 4958398.5748 | 641239.3313 | 284104.8339 | 214874.6991 | 104228.4793 | 78051.0409 | 42562.3583 | 21724.552 | 10676.7622 | 6531.8334 | 720.7039 | 3289.426 | 274.6943 | 509.6332 | 0 | 1.8106 | 136.8945 | 0 | 0 | 0 | 0 | 0 | 0 | 0 | 0 | 0 | 0 | 0 | 0 | 0 | 0 | 0 | 0 | 0 | 0 | 0 | 0 | 0 | 0 | 0 | 0 | 0 | 0 | 0 | 0 | 0 | 0 | 0 | 0 | 0 | 0 | 0 | 0 | 0 | 0 | 0 | 0 | 0 | 0 | 0 | 0 | 0 | 0 | 0
3540 | 2027495.2044 | 257755.8741 | 114792.7367 | 93893.4806 | 60762.5975 | 41463.2514 | 18863.5259 | 13165.2559 | 2941.6485 | 2572.531 | 2413.3913 | 1422.7073 | 139.6104 | 0 | 140.5158 | 0.90532 | 0 | 0.90532 | 0 | 0 | 0 | 0 | 0 | 0 | 0 | 0 | 0 | 0 | 0 | 0 | 0 | 0 | 0 | 0 | 0 | 0 | 0 | 0 | 0 | 0 | 0 | 0 | 0 | 0 | 0 | 0 | 0 | 0 | 0 | 0 | 0 | 0 | 0 | 0 | 0 | 0 | 0 | 0 | 0 | 0 | 0 | 0 | 0 | 0
3660 | 893738.8866 | 114346.7667 | 56925.9164 | 20314.628 | 38484.1573 | 10567.5448 | 4751.8888 | 5096.9504 | 643.8117 | 779.8009 | 0.90532 | 0 | 2.716 | 0 | 0 | 1.8106 | 0.90532 | 0 | 0 | 0 | 0 | 0 | 0 | 0 | 0 | 0 | 0 | 0 | 0 | 0 | 0 | 0 | 0 | 0 | 0 | 0 | 0 | 0 | 0 | 0 | 0 | 0 | 0 | 0 | 0 | 0 | 0 | 0 | 0 | 0 | 0 | 0 | 0 | 0 | 0 | 0 | 0 | 0 | 0 | 0 | 0 | 0 | 0 | 0
3780 | 395077.8695 | 56900.9108 | 8290.4276 | 13559.3137 | 1286.7182 | 3562.3097 | 411.5888 | 0 | 136.8945 | 0.90532 | 0.90532 | 0 | 0 | 0 | 0 | 0 | 0 | 0.90532 | 0 | 0 | 0 | 0 | 0 | 0 | 0 | 0 | 0 | 0 | 0 | 0 | 0 | 0 | 0 | 0 | 0 | 0 | 0 | 0 | 0 | 0 | 0 | 0 | 0 | 0 | 0 | 0 | 0 | 0 | 0 | 0 | 0 | 0 | 0 | 0 | 0 | 0 | 0 | 0 | 0 | 0 | 0 | 0 | 0 | 0
3900 | 153230.7966 | 8121.8282 | 6697.3103 | 510.5385 | 548.4833 | 781.6115 | 0.90532 | 0 | 0 | 0 | 0 | 0 | 0 | 0 | 0 | 0 | 0 | 0 | 0 | 0 | 0 | 0 | 0 | 0 | 0 | 0 | 0 | 0 | 0 | 0 | 0 | 0 | 0 | 0 | 0 | 0 | 0 | 0 | 0 | 0 | 0 | 0 | 0 | 0 | 0 | 0 | 0 | 0 | 0 | 0 | 0 | 0 | 0 | 0 | 0 | 0 | 0 | 0 | 0 | 0 | 0 | 0 | 0 | 0
4020 | 44739.4657 | 4871.97 | 1290.3394 | 0.90532 | 137.7998 | 0 | 0 | 0 | 0 | 0 | 0 | 0 | 0 | 0 | 0 | 0 | 0 | 0 | 0 | 0 | 0 | 0 | 0 | 0 | 0 | 0 | 0 | 0 | 0 | 0 | 0 | 0 | 0 | 0 | 0 | 0 | 0 | 0 | 0 | 0 | 0 | 0 | 0 | 0 | 0 | 0 | 0 | 0 | 0 | 0 | 0 | 0 | 0 | 0 | 0 | 0 | 0 | 0 | 0 | 0 | 0 | 0 | 0 | 0
4140 | 8797.5137 | 923.0326 | 1.8106 | 1.8106 | 0 | 0 | 0 | 0 | 0 | 0 | 0 | 0 | 0 | 0 | 0 | 0 | 0 | 0 | 0 | 0 | 0 | 0 | 0 | 0 | 0 | 0 | 0 | 0 | 0 | 0 | 0 | 0 | 0 | 0 | 0 | 0 | 0 | 0 | 0 | 0 | 0 | 0 | 0 | 0 | 0 | 0 | 0 | 0 | 0 | 0 | 0 | 0 | 0 | 0 | 0 | 0 | 0 | 0 | 0 | 0 | 0 | 0 | 0 | 0
4260 | 941.139 | 0.90532 | 1.8106 | 506.0119 | 0.90532 | 0 | 0 | 0 | 0 | 0 | 0 | 0 | 0 | 0 | 0 | 0 | 0 | 0 | 0 | 0 | 0 | 0 | 0 | 0 | 0 | 0 | 0 | 0 | 0 | 0 | 0 | 0 | 0 | 0 | 0 | 0 | 0 | 0 | 0 | 0 | 0 | 0 | 0 | 0 | 0 | 0 | 0 | 0 | 0 | 0 | 0 | 0 | 0 | 0 | 0 | 0 | 0 | 0 | 0 | 0 | 0 | 0 | 0 | 0
4380 | 787.0435 | 0 | 0 | 0.90532 | 0 | 0 | 0 | 0 | 0 | 0 | 0 | 0 | 0 | 0 | 0 | 0 | 0 | 0 | 0 | 0 | 0 | 0 | 0 | 0 | 0 | 0 | 0 | 0 | 0 | 0 | 0 | 0 | 0 | 0 | 0 | 0 | 0 | 0 | 0 | 0 | 0 | 0 | 0 | 0 | 0 | 0 | 0 | 0 | 0 | 0 | 0 | 0 | 0 | 0 | 0 | 0 | 0 | 0 | 0 | 0 | 0 | 0 | 0 | 0
4500 | 3.6213 | 0 | 0 | 0 | 0 | 0 | 0 | 0 | 0 | 0 | 0 | 0 | 0 | 0 | 0 | 0 | 0 | 0 | 0 | 0 | 0 | 0 | 0 | 0 | 0 | 0 | 0 | 0 | 0 | 0 | 0 | 0 | 0 | 0 | 0 | 0 | 0 | 0 | 0 | 0 | 0 | 0 | 0 | 0 | 0 | 0 | 0 | 0 | 0 | 0 | 0 | 0 | 0 | 0 | 0 | 0 | 0 | 0 | 0 | 0 | 0 | 0 | 0 | 0
4620 | 1.8106 | 1.8106 | 0 | 0 | 0 | 0 | 0 | 0 | 0 | 0 | 0 | 0 | 0 | 0 | 0 | 0 | 0 | 0 | 0 | 0 | 0 | 0 | 0 | 0 | 0 | 0 | 0 | 0 | 0 | 0 | 0 | 0 | 0 | 0 | 0 | 0 | 0 | 0 | 0 | 0 | 0 | 0 | 0 | 0 | 0 | 0 | 0 | 0 | 0 | 0 | 0 | 0 | 0 | 0 | 0 | 0 | 0 | 0 | 0 | 0 | 0 | 0 | 0 | 0
4740 | 1.8106 | 0 | 0 | 0 | 0 | 0 | 0 | 0 | 0 | 0 | 0 | 0 | 0 | 0 | 0 | 0 | 0 | 0 | 0 | 0 | 0 | 0 | 0 | 0 | 0 | 0 | 0 | 0 | 0 | 0 | 0 | 0 | 0 | 0 | 0 | 0 | 0 | 0 | 0 | 0 | 0 | 0 | 0 | 0 | 0 | 0 | 0 | 0 | 0 | 0 | 0 | 0 | 0 | 0 | 0 | 0 | 0 | 0 | 0 | 0 | 0 | 0 | 0 | 0
4860 | 0 | 0 | 0 | 0 | 0 | 0 | 0 | 0 | 0 | 0 | 0 | 0 | 0 | 0 | 0 | 0 | 0 | 0 | 0 | 0 | 0 | 0 | 0 | 0 | 0 | 0 | 0 | 0 | 0 | 0 | 0 | 0 | 0 | 0 | 0 | 0 | 0 | 0 | 0 | 0 | 0 | 0 | 0 | 0 | 0 | 0 | 0 | 0 | 0 | 0 | 0 | 0 | 0 | 0 | 0 | 0 | 0 | 0 | 0 | 0 | 0 | 0 | 0 | 0
4980 | 0 | 0 | 0 | 0 | 0 | 0 | 0 | 0 | 0 | 0 | 0 | 0 | 0 | 0 | 0 | 0 | 0 | 0 | 0 | 0 | 0 | 0 | 0 | 0 | 0 | 0 | 0 | 0 | 0 | 0 | 0 | 0 | 0 | 0 | 0 | 0 | 0 | 0 | 0 | 0 | 0 | 0 | 0 | 0 | 0 | 0 | 0 | 0 | 0 | 0 | 0 | 0 | 0 | 0 | 0 | 0 | 0 | 0 | 0 | 0 | 0 | 0 | 0 | 0
5100 | 0 | 0 | 0 | 0 | 0 | 0 | 0 | 0 | 0 | 0 | 0 | 0 | 0 | 0 | 0 | 0 | 0 | 0 | 0 | 0 | 0 | 0 | 0 | 0 | 0 | 0 | 0 | 0 | 0 | 0 | 0 | 0 | 0 | 0 | 0 | 0 | 0 | 0 | 0 | 0 | 0 | 0 | 0 | 0 | 0 | 0 | 0 | 0 | 0 | 0 | 0 | 0 | 0 | 0 | 0 | 0 | 0 | 0 | 0 | 0 | 0 | 0 | 0 | 0
5220 | 0 | 0 | 0 | 0 | 0 | 0 | 0 | 0 | 0 | 0 | 0 | 0 | 0 | 0 | 0 | 0 | 0 | 0 | 0 | 0 | 0 | 0 | 0 | 0 | 0 | 0 | 0 | 0 | 0 | 0 | 0 | 0 | 0 | 0 | 0 | 0 | 0 | 0 | 0 | 0 | 0 | 0 | 0 | 0 | 0 | 0 | 0 | 0 | 0 | 0 | 0 | 0 | 0 | 0 | 0 | 0 | 0 | 0 | 0 | 0 | 0 | 0 | 0 | 0
5340 | 0 | 0 | 0 | 0 | 0 | 0 | 0 | 0 | 0 | 0 | 0 | 0 | 0 | 0 | 0 | 0 | 0 | 0 | 0 | 0 | 0 | 0 | 0 | 0 | 0 | 0 | 0 | 0 | 0 | 0 | 0 | 0 | 0 | 0 | 0 | 0 | 0 | 0 | 0 | 0 | 0 | 0 | 0 | 0 | 0 | 0 | 0 | 0 | 0 | 0 | 0 | 0 | 0 | 0 | 0 | 0 | 0 | 0 | 0 | 0 | 0 | 0 | 0 | 0
Component YawbearingMxy at 20 deg at root m
Number of cycles [YawbearingMxy at 20 deg] [.] against Cycle range [kNm]
kNm | 75 | 225 | 375 | 525 | 675 | 825 | 975 | 1125 | 1275 | 1425 | 1575 | 1725 | 1875 | 2025 | 2175 | 2325 | 2475 | 2625 | 2775 | 2925 | 3075 | 3225 | 3375 | 3525 | 3675 | 3825 | 3975 | 4125 | 4275 | 4425 | 4575 | 4725 | 4875 | 5025 | 5175 | 5325 | 5475 | 5625 | 5775 | 5925 | 6075 | 6225 | 6375 | 6525 | 6675 | 6825 | 6975 | 7125 | 7275 | 7425 | 7575 | 7725 | 7875 | 8025 | 8175 | 8325 | 8475 | 8625 | 8775 | 8925 | 9075 | 9225 | 9375 | 9525
-3975 | 60 | 0 | 0 | 0 | 0 | 0 | 0 | 0 | 0 | 0 | 0 | 0 | 0 | 0 | 0 | 0 | 0 | 0 | 0 | 0 | 0 | 0 | 0 | 0 | 0 | 0 | 0 | 0 | 0 | 0 | 0 | 0 | 0 | 0 | 0 | 0 | 0 | 0 | 0 | 0 | 0 | 0 | 0 | 0 | 0 | 0 | 0 | 0 | 0 | 0 | 0 | 0 | 0 | 0 | 0 | 0 | 0 | 0 | 0 | 0 | 0 | 0 | 0 | 0
-3825 | 220 | 0 | 0 | 0 | 0 | 0 | 0 | 0 | 0 | 0 | 0 | 0 | 0 | 0 | 0 | 0 | 0 | 0 | 0 | 0 | 0 | 0 | 0 | 0 | 0 | 0 | 0 | 0 | 0 | 0 | 0 | 0 | 0 | 0 | 0 | 0 | 0 | 0 | 0 | 0 | 0 | 0 | 0 | 0 | 0 | 0 | 0 | 0 | 0 | 0 | 0 | 0 | 0 | 0 | 0 | 0 | 0 | 0 | 0 | 0 | 0 | 0 | 0 | 0
-3675 | 500 | 40 | 0 | 20 | 0 | 0 | 0 | 0 | 0 | 0 | 0 | 0 | 0 | 0 | 0 | 0 | 0 | 0 | 0 | 0 | 0 | 0 | 0 | 0 | 0 | 0 | 0 | 0 | 0 | 0 | 0 | 0 | 0 | 0 | 0 | 0 | 0 | 0 | 0 | 0 | 0 | 0 | 0 | 0 | 0 | 0 | 0 | 0 | 0 | 0 | 0 | 0 | 0 | 0 | 0 | 0 | 0 | 0 | 0 | 0 | 0 | 0 | 0 | 0
-3525 | 1000 | 140 | 40 | 60 | 0 | 0 | 0 | 0 | 0 | 0 | 0 | 0 | 0 | 0 | 0 | 0 | 0 | 0 | 0 | 0 | 0 | 0 | 0 | 0 | 0 | 0 | 0 | 0 | 0 | 0 | 0 | 0 | 0 | 0 | 0 | 0 | 0 | 0 | 0 | 0 | 0 | 0 | 0 | 0 | 0 | 0 | 0 | 0 | 0 | 0 | 0 | 0 | 0 | 0 | 0 | 0 | 0 | 0 | 0 | 0 | 0 | 0 | 0 | 0
-3375 | 1900 | 300 | 160 | 140 | 60 | 40 | 40 | 20 | 20 | 20 | 0 | 0 | 0 | 0 | 0 | 0 | 0 | 0 | 0 | 0 | 0 | 0 | 0 | 0 | 0 | 0 | 0 | 0 | 0 | 0 | 0 | 0 | 0 | 0 | 0 | 0 | 0 | 0 | 0 | 0 | 0 | 0 | 0 | 0 | 0 | 0 | 0 | 0 | 0 | 0 | 0 | 0 | 0 | 0 | 0 | 0 | 0 | 0 | 0 | 0 | 0 | 0 | 0 | 0
-3225 | 46163.8009 | 460 | 180 | 160 | 100 | 20 | 20 | 40 | 40 | 0 | 0 | 20 | 0 | 0 | 0 | 0 | 0 | 0 | 0 | 0 | 0 | 0 | 0 | 0 | 0 | 0 | 0 | 0 | 0 | 0 | 0 | 0 | 0 | 0 | 0 | 0 | 0 | 0 | 0 | 0 | 0 | 0 | 0 | 0 | 0 | 0 | 0 | 0 | 0 | 0 | 0 | 0 | 0 | 0 | 0 | 0 | 0 | 0 | 0 | 0 | 0 | 0 | 0 | 0
-3075 | 996773.235 | 43683.5471 | 45527.5979 | 43303.5471 | 240 | 260 | 60 | 60 | 40 | 0 | 20 | 0 | 0 | 0 | 0 | 0 | 0 | 0 | 0 | 0 | 0 | 0 | 0 | 0 | 0 | 0 | 0 | 0 | 0 | 0 | 0 | 0 | 0 | 0 | 0 | 0 | 0 | 0 | 0 | 0 | 0 | 0 | 0 | 0 | 0 | 0 | 0 | 0 | 0 | 0 | 0 | 0 | 0 | 0 | 0 | 0 | 0 | 0 | 0 | 0 | 0 | 0 | 0 | 0
-2925 | 8383239.7075 | 687593.9686 | 174315.2038 | 177146.5947 | 2340 | 280 | 120 | 140 | 60 | 60 | 40 | 20 | 20 | 0 | 20 | 0 | 0 | 0 | 0 | 0 | 0 | 0 | 0 | 0 | 0 | 0 | 0 | 0 | 0 | 0 | 0 | 0 | 0 | 0 | 0 | 0 | 0 | 0 | 0 | 0 | 0 | 0 | 0 | 0 | 0 | 0 | 0 | 0 | 0 | 0 | 0 | 0 | 0 | 0 | 0 | 0 | 0 | 0 | 0 | 0 | 0 | 0 | 0 | 0
-2775 | 33215831.7266 | 2933633.9629 | 2507479.1658 | 647867.1321 | 45911.6487 | 45887.5979 | 460 | 260 | 400 | 220 | 160 | 80 | 60 | 0 | 0 | 0 | 0 | 0 | 0 | 0 | 0 | 0 | 0 | 0 | 0 | 0 | 0 | 0 | 0 | 0 | 0 | 0 | 0 | 0 | 0 | 0 | 0 | 0 | 0 | 0 | 0 | 0 | 0 | 0 | 0 | 0 | 0 | 0 | 0 | 0 | 0 | 0 | 0 | 0 | 0 | 0 | 0 | 0 | 0 | 0 | 0 | 0 | 0 | 0
-2625 | 181648576.3035 | 7772670.937 | 6180589.8032 | 1791582.9382 | 95054.1049 | 3538.7377 | 1891.5623 | 1360 | 920 | 604.0508 | 180 | 180 | 60 | 40 | 0 | 0 | 20 | 0 | 0 | 0 | 0 | 0 | 0 | 0 | 0 | 0 | 0 | 0 | 0 | 0 | 0 | 0 | 0 | 0 | 0 | 0 | 0 | 0 | 0 | 0 | 0 | 0 | 0 | 0 | 0 | 0 | 0 | 0 | 0 | 0 | 0 | 0 | 0 | 0 | 0 | 0 | 0 | 0 | 0 | 0 | 0 | 0 | 0 | 0
-2475 | 61382907.2543 | 7841120.6126 | 3807949.5474 | 1645104.292 | 476800.4496 | 131069.3166 | 896.5492 | 87247.0119 | 43467.5979 | 43307.5979 | 43415.6994 | 140 | 60 | 0 | 0 | 0 | 0 | 0 | 0 | 0 | 0 | 0 | 0 | 0 | 0 | 0 | 0 | 0 | 0 | 0 | 0 | 0 | 0 | 0 | 0 | 0 | 0 | 0 | 0 | 0 | 0 | 0 | 0 | 0 | 0 | 0 | 0 | 0 | 0 | 0 | 0 | 0 | 0 | 0 | 0 | 0 | 0 | 0 | 0 | 0 | 0 | 0 | 0 | 0
-2325 | 43220069.1399 | 4882459.7014 | 2424283.6929 | 995744.647 | 216911.9515 | 129923.0575 | 129357.8168 | 155.6131 | 104.0508 | 40 | 86255.1958 | 0 | 0 | 0 | 40 | 0 | 0 | 0 | 0 | 0 | 0 | 0 | 0 | 0 | 0 | 0 | 0 | 0 | 0 | 0 | 0 | 0 | 0 | 0 | 0 | 0 | 0 | 0 | 0 | 0 | 0 | 0 | 0 | 0 | 0 | 0 | 0 | 0 | 0 | 0 | 0 | 0 | 0 | 0 | 0 | 0 | 0 | 0 | 0 | 0 | 0 | 0 | 0 | 0
-2175 | 31259555.5877 | 3332341.5424 | 2290291.3739 | 1510079.5403 | 172954.2661 | 229.0067 | 124.9559 | 40 | 0 | 40 | 20 | 0 | 0 | 0 | 0 | 0 | 0 | 0 | 0 | 0 | 0 | 0 | 0 | 0 | 0 | 0 | 0 | 0 | 0 | 0 | 0 | 0 | 0 | 0 | 0 | 0 | 0 | 0 | 0 | 0 | 0 | 0 | 0 | 0 | 0 | 0 | 0 | 0 | 0 | 0 | 0 | 0 | 0 | 0 | 0 | 0 | 0 | 0 | 0 | 0 | 0 | 0 | 0 | 0
-2025 | 24498866.7088 | 2731892.8314 | 1736429.1868 | 436372.186 | 217983.7535 | 43526.8754 | 43606.8754 | 0 | 20 | 20 | 20 | 0 | 0 | 0 | 0 | 0 | 0 | 0 | 0 | 0 | 0 | 0 | 0 | 0 | 0 | 0 | 0 | 0 | 0 | 0 | 0 | 0 | 0 | 0 | 0 | 0 | 0 | 0 | 0 | 0 | 0 | 0 | 0 | 0 | 0 | 0 | 0 | 0 | 0 | 0 | 0 | 0 | 0 | 0 | 0 | 0 | 0 | 0 | 0 | 0 | 0 | 0 | 0 | 0
-1875 | 21014713.0249 | 2483620.8234 | 1438155.603 | 959215.7139 | 218130.5198 | 87433.5745 | 43801.7432 | 40 | 20 | 60 | 0 | 40 | 0 | 0 | 20 | 0 | 0 | 0 | 0 | 0 | 0 | 0 | 0 | 0 | 0 | 0 | 0 | 0 | 0 | 0 | 0 | 0 | 0 | 0 | 0 | 0 | 0 | 0 | 0 | 0 | 0 | 0 | 0 | 0 | 0 | 0 | 0 | 0 | 0 | 0 | 0 | 0 | 0 | 0 | 0 | 0 | 0 | 0 | 0 | 0 | 0 | 0 | 0 | 0
-1725 | 27183496.2084 | 3187735.6773 | 1749008.9911 | 1047987.8497 | 305947.4225 | 87368.6186 | 87438.5304 | 124.9559 | 104.9559 | 40 | 20 | 0 | 0 | 0 | 0 | 0 | 0 | 0 | 0 | 0 | 0 | 0 | 0 | 0 | 0 | 0 | 0 | 0 | 0 | 20 | 0 | 0 | 0 | 20 | 0 | 0 | 0 | 0 | 0 | 0 | 0 | 0 | 0 | 0 | 0 | 0 | 0 | 0 | 0 | 0 | 0 | 0 | 0 | 0 | 0 | 0 | 0 | 0 | 0 | 0 | 0 | 0 | 0 | 0
-1575 | 34605692.5321 | 4672474.0768 | 2356316.3219 | 1353852.3029 | 393410.9088 | 88073.2218 | 43566.8754 | 184.9559 | 43506.8754 | 80 | 60 | 0 | 84.9559 | 0 | 20 | 0 | 0 | 0 | 0 | 0 | 0 | 0 | 0 | 0 | 0 | 0 | 0 | 20 | 0 | 0 | 0 | 0 | 0 | 0 | 0 | 0 | 0 | 0 | 0 | 0 | 0 | 0 | 0 | 0 | 0 | 0 | 0 | 0 | 0 | 0 | 0 | 0 | 0 | 0 | 0 | 0 | 0 | 0 | 0 | 0 | 0 | 0 | 0 | 0
-1425 | 38205059.1029 | 4752432.9473 | 2438775.788 | 1914019.8097 | 828446.6055 | 218238.9803 | 379.8237 | 43866.6991 | 124.9559 | 104.9559 | 20 | 20 | 0 | 0 | 0 | 0 | 20 | 84.9559 | 0 | 0 | 0 | 0 | 0 | 0 | 0 | 0 | 0 | 0 | 0 | 20 | 0 | 0 | 0 | 20 | 0 | 0 | 0 | 0 | 0 | 0 | 0 | 0 | 0 | 0 | 0 | 0 | 0 | 0 | 0 | 0 | 0 | 0 | 0 | 0 | 0 | 0 | 0 | 0 | 0 | 0 | 0 | 0 | 0 | 0
-1275 | 38301679.2706 | 4137783.8691 | 3156209.257 | 2124340.1701 | 699460.4005 | 218098.174 | 87523.4863 | 130545.5821 | 60 | 124.9559 | 20 | 0 | 20 | 0 | 169.9118 | 0 | 84.9559 | 0 | 0 | 0 | 0 | 0 | 0 | 0 | 0 | 0 | 0 | 0 | 0 | 0 | 20 | 0 | 0 | 0 | 20 | 40 | 0 | 0 | 0 | 0 | 0 | 0 | 0 | 0 | 0 | 0 | 0 | 0 | 0 | 0 | 0 | 0 | 0 | 0 | 0 | 0 | 0 | 0 | 0 | 0 | 0 | 0 | 0 | 0
-1125 | 30225642.2378 | 3800132.4328 | 2280319.7032 | 1821857.383 | 684731.5843 | 291192.5526 | 43903.7298 | 43842.8083 | 43526.8754 | 20 | 43591.8313 | 87078.7067 | 0 | 20 | 0 | 43486.8754 | 84.9559 | 169.9118 | 43591.8313 | 84.9559 | 0 | 0 | 0 | 0 | 0 | 0 | 0 | 0 | 0 | 0 | 0 | 0 | 0 | 0 | 40 | 20 | 0 | 0 | 0 | 0 | 0 | 0 | 0 | 0 | 0 | 0 | 0 | 0 | 0 | 0 | 0 | 0 | 0 | 0 | 0 | 0 | 0 | 0 | 0 | 0 | 0 | 0 | 0 | 0
-975 | 32778222.8861 | 4870139.2158 | 2899929.35 | 1871826.0614 | 830950.3275 | 197285.8503 | 934.9175 | 592.9472 | 20 | 104.9559 | 84.9559 | 0 | 0 | 0 | 0 | 0 | 0 | 87058.7067 | 20 | 43571.8313 | 84.9559 | 0 | 0 | 0 | 0 | 0 | 0 | 0 | 0 | 0 | 0 | 0 | 0 | 0 | 0 | 0 | 20 | 20 | 20 | 0 | 20 | 20 | 0 | 0 | 0 | 0 | 0 | 0 | 0 | 0 | 0 | 0 | 0 | 0 | 0 | 0 | 0 | 0 | 0 | 0 | 0 | 0 | 0 | 0
-825 | 32123617.7027 | 4460488.1586 | 2404826.4291 | 1641387.6321 | 1281726.4439 | 343106.7149 | 37192.6497 | 73037.4631 | 141.9867 | 317.9359 | 43486.8754 | 20 | 0 | 0 | 0 | 20 | 0 | 0 | 43486.8754 | 0 | 0 | 0 | 0 | 0 | 0 | 0 | 0 | 0 | 0 | 0 | 0 | 0 | 0 | 0 | 0 | 0 | 0 | 0 | 0 | 20 | 60 | 20 | 20 | 0 | 20 | 0 | 0 | 20 | 0 | 0 | 0 | 0 | 0 | 0 | 0 | 0 | 0 | 0 | 0 | 0 | 0 | 0 | 0 | 0
-675 | 28761442.7641 | 4242531.8951 | 2116305.68 | 1895203.7808 | 760095.7386 | 299473.9621 | 146699.9318 | 37718.638 | 321.9703 | 36410.7569 | 250.977 | 70.9933 | 0 | 0 | 0 | 70.9933 | 0 | 0 | 0 | 0 | 0 | 0 | 0 | 20 | 0 | 0 | 0 | 0 | 0 | 0 | 0 | 0 | 0 | 0 | 0 | 0 | 0 | 40 | 0 | 20 | 20 | 0 | 0 | 0 | 0 | 0 | 0 | 0 | 0 | 0 | 0 | 0 | 0 | 0 | 0 | 0 | 0 | 0 | 0 | 0 | 0 | 0 | 0 | 0
-525 | 27478302.0105 | 4170225.6437 | 2479764.5907 | 1543969.0487 | 999649.7618 | 336680.5744 | 183175.6446 | 283.9733 | 36450.7569 | 36983.7041 | 36630.7405 | 0 | 0 | 0 | 70.9933 | 0 | 0 | 0 | 0 | 0 | 0 | 0 | 0 | 0 | 0 | 0 | 0 | 0 | 0 | 0 | 0 | 0 | 0 | 0 | 20 | 2000 | 0 | 0 | 40 | 0 | 0 | 20 | 0 | 20 | 20 | 0 | 0 | 0 | 0 | 0 | 0 | 0 | 0 | 0 | 0 | 0 | 0 | 0 | 0 | 0 | 0 | 0 | 0 | 0
-375 | 24617597.2126 | 3822294.691 | 1545828.5512 | 1689839.371 | 1103939.8221 | 410211.1739 | 118371.2042 | 109970.209 | 37163.6878 | 1003.9078 | 36590.7405 | 0 | 70.9933 | 0 | 70.9933 | 0 | 0 | 0 | 70.9933 | 0 | 0 | 20 | 0 | 0 | 0 | 0 | 0 | 0 | 0 | 0 | 0 | 0 | 0 | 0 | 2000 | 0 | 0 | 0 | 20 | 40 | 0 | 0 | 0 | 0 | 20 | 40 | 0 | 0 | 20 | 0 | 0 | 0 | 0 | 0 | 0 | 0 | 0 | 0 | 0 | 0 | 0 | 0 | 0 | 0
-225 | 23752175.0095 | 4069544.9042 | 2176565.1519 | 1346496.6796 | 1137291.4204 | 446404.9246 | 311771.9003 | 109612.238 | 1407.921 | 321.9703 | 250.977 | 270.977 | 141.9867 | 36410.7569 | 0 | 0 | 0 | 70.9933 | 0 | 70.9933 | 0 | 0 | 0 | 0 | 0 | 0 | 0 | 0 | 0 | 0 | 0 | 0 | 0 | 0 | 0 | 0 | 0 | 0 | 0 | 0 | 0 | 20 | 0 | 20 | 20 | 0 | 0 | 0 | 0 | 0 | 0 | 0 | 0 | 0 | 0 | 0 | 0 | 0 | 0 | 0 | 0 | 0 | 0 | 0
-75 | 20374153.2742 | 3498895.4805 | 1824505.548 | 827038.7677 | 881453.1914 | 433228.6173 | 215989.0086 | 38580.5592 | 111420.07 | 1505.8617 | 321.9703 | 501.9539 | 250.977 | 0 | 36661.7339 | 0 | 0 | 36410.7569 | 0 | 72679.5272 | 36410.7569 | 141.9867 | 0 | 70.9933 | 0 | 0 | 0 | 0 | 0 | 0 | 0 | 0 | 0 | 0 | 0 | 0 | 0 | 0 | 0 | 0 | 0 | 0 | 0 | 0 | 20 | 0 | 0 | 0 | 0 | 20 | 0 | 0 | 0 | 0 | 0 | 0 | 0 | 0 | 0 | 0 | 0 | 0 | 0 | 0
75 | 23949580.2488 | 3222875.5734 | 1432892.8146 | 1331394.647 | 932809.1619 | 748386.8585 | 265809.0296 | 39522.2832 | 39486.5263 | 572.9472 | 250.977 | 752.9309 | 250.977 | 20 | 321.9703 | 70.9933 | 36339.7636 | 90.9933 | 0 | 250.977 | 141.9867 | 70.9933 | 36339.7636 | 70.9933 | 0 | 0 | 70.9933 | 0 | 0 | 0 | 0 | 0 | 0 | 0 | 0 | 0 | 0 | 0 | 0 | 0 | 0 | 0 | 0 | 0 | 0 | 0 | 20 | 0 | 0 | 0 | 0 | 0 | 0 | 0 | 0 | 0 | 0 | 0 | 0 | 0 | 0 | 0 | 0 | 0
225 | 26206086.9703 | 4513620.6986 | 2682743.3136 | 2099783.2898 | 985140.7247 | 601870.442 | 471653.6575 | 137464.1245 | 39611.4212 | 2851.7398 | 1647.8484 | 862.8779 | 109663.2313 | 141.9867 | 0 | 592.9472 | 0 | 321.9703 | 0 | 0 | 0 | 36339.7636 | 0 | 36590.7405 | 0 | 0 | 0 | 0 | 0 | 0 | 0 | 0 | 0 | 0 | 0 | 0 | 0 | 0 | 0 | 0 | 0 | 0 | 0 | 0 | 0 | 0 | 0 | 0 | 0 | 0 | 0 | 0 | 0 | 0 | 0 | 0 | 0 | 0 | 0 | 0 | 0 | 0 | 0 | 0
375 | 30883696.0814 | 4916327.8067 | 2772358.8461 | 1931636.4858 | 1774967.1498 | 1135298.8158 | 342554.1714 | 389813.121 | 96934.317 | 3682.6072 | 37453.6185 | 392.9636 | 823.9242 | 36339.7636 | 0 | 0 | 36340.6689 | 0 | 0 | 250.977 | 0 | 0 | 0 | 0 | 36339.7636 | 70.9933 | 0 | 0 | 0 | 0 | 0 | 0 | 0 | 0 | 0 | 0 | 0 | 0 | 0 | 0 | 0 | 0 | 0 | 0 | 0 | 0 | 0 | 0 | 0 | 0 | 0 | 0 | 0 | 0 | 0 | 0 | 0 | 0 | 0 | 0 | 0 | 0 | 0 | 0
525 | 31487617.2775 | 5719081.0653 | 3253598.5375 | 2194342.3959 | 1587771.2251 | 1112139.0635 | 663691.4015 | 423685.5312 | 102829.8156 | 86798.2841 | 61384.9883 | 37418.7529 | 73820.3295 | 36340.6689 | 137.7998 | 1.8106 | 250.977 | 0 | 0 | 0 | 0 | 0 | 0 | 0 | 0 | 0 | 752.9309 | 0 | 0 | 0 | 250.977 | 0 | 0 | 0 | 0 | 0 | 0 | 0 | 0 | 0 | 0 | 0 | 0 | 0 | 0 | 0 | 0 | 0 | 0 | 0 | 0 | 0 | 0 | 0 | 0 | 0 | 0 | 0 | 0 | 0 | 0 | 0 | 0 | 0
675 | 30952568.5902 | 6174094.8647 | 2632272.0902 | 2438624.6025 | 1781201.2417 | 1092962.3865 | 407969.4545 | 340616.1403 | 163290.1658 | 127589.6137 | 61863.7121 | 70786.0099 | 24234.2454 | 0.90532 | 502.8592 | 0.90532 | 389.6821 | 21.8106 | 0.90532 | 503.7645 | 0 | 250.977 | 0 | 250.977 | 0 | 0 | 250.977 | 0 | 0 | 250.977 | 0 | 0 | 0 | 0 | 0 | 0 | 0 | 0 | 0 | 0 | 0 | 0 | 0 | 0 | 0 | 0 | 0 | 0 | 0 | 0 | 0 | 0 | 0 | 0 | 0 | 0 | 0 | 0 | 0 | 0 | 0 | 0 | 0 | 0
825 | 26793098.1062 | 4991584.5067 | 2722730.1665 | 2019652.3892 | 1501801.3462 | 785162.5522 | 620127.6596 | 174194.235 | 64749.7938 | 23357.9412 | 6383.5782 | 11719.0728 | 1047.8249 | 578.7989 | 140.5158 | 329.6798 | 0.90532 | 388.7768 | 136.8945 | 250.977 | 0 | 0 | 1.8106 | 0 | 0.90532 | 0 | 0 | 0 | 0 | 0 | 0 | 0 | 0 | 0 | 0 | 0 | 0 | 0 | 0 | 0 | 0 | 0 | 0 | 0 | 0 | 0 | 0 | 0 | 0 | 0 | 0 | 0 | 0 | 0 | 0 | 0 | 0 | 0 | 0 | 0 | 0 | 0 | 0 | 0
975 | 20962355.1166 | 3566882.0574 | 1620606.9018 | 1370035.231 | 1075645.5331 | 1034056.4825 | 527121.3217 | 261076.531 | 105074.5759 | 91204.0993 | 24585.8743 | 51153.1216 | 26399.8125 | 1421.3181 | 2379.7566 | 1983.3662 | 276.5049 | 387.8714 | 23734.1021 | 0 | 0.90532 | 0 | 153.0362 | 0 | 0.90532 | 0 | 0 | 0 | 23480.4092 | 0 | 0 | 0 | 0 | 0 | 0 | 0 | 0 | 0 | 0 | 0 | 0 | 0 | 0 | 0 | 0 | 0 | 0 | 0 | 0 | 0 | 0 | 0 | 0 | 0 | 0 | 0 | 0 | 0 | 0 | 0 | 0 | 0 | 0 | 0
1125 | 19999028.6655 | 3681865.6065 | 1832560.4558 | 1426910.8885 | 997649.0251 | 745729.7444 | 504222.6196 | 475724.7484 | 201676.6122 | 219872.5362 | 118870.2471 | 42201.0572 | 2107.6863 | 48065.5494 | 12572.7096 | 7325.9929 | 671.8327 | 23713.0535 | 23696.9118 | 2.716 | 2.716 | 1922.6158 | 0 | 0 | 23480.4092 | 1.8106 | 0 | 0 | 0 | 0 | 0 | 0 | 0 | 0 | 0 | 0 | 0 | 0 | 0 | 0 | 0 | 0 | 0 | 0 | 0 | 0 | 0 | 0 | 0 | 0 | 0 | 0 | 0 | 0 | 0 | 0 | 0 | 0 | 0 | 0 | 0 | 0 | 0 | 0
1275 | 22957248.1256 | 4446818.7184 | 2275072.3205 | 1762590.3251 | 1205814.7173 | 758906.2565 | 541973.2093 | 362915.352 | 256610.6795 | 161022.6694 | 92874.2181 | 84089.9894 | 88423.1956 | 53544.94 | 53188.4859 | 1511.636 | 23711.991 | 2505.3627 | 642.2653 | 2047.8952 | 46965.345 | 46961.7237 | 23480.4092 | 23631.4776 | 2.716 | 1.8106 | 0 | 75.9868 | 153.0362 | 0 | 153.0362 | 0 | 0 | 0 | 136.8945 | 0 | 0 | 0 | 0 | 0 | 0 | 0 | 0 | 0 | 0 | 0 | 0 | 0 | 0 | 0 | 0 | 0 | 0 | 0 | 0 | 0 | 0 | 0 | 0 | 0 | 0 | 0 | 0 | 0
1425 | 25454340.2367 | 5260847.1003 | 2568429.4672 | 1973326.1047 | 1220047.4771 | 1183608.6167 | 689466.1035 | 525792.7313 | 344385.7806 | 232462.1779 | 142422.4753 | 148156.8551 | 106568.2509 | 76300.6419 | 57235.8145 | 55844.9705 | 41190.5436 | 24363.1554 | 47830.4533 | 2579.3694 | 12572.8668 | 13365.9363 | 664.4801 | 12143.3257 | 23908.1397 | 23634.3507 | 0.90532 | 1.8106 | 0 | 153.0362 | 0 | 0 | 0 | 0 | 0 | 0 | 0 | 0 | 0 | 0 | 0.90532 | 0 | 0 | 0 | 0 | 0 | 0 | 0 | 0 | 0 | 0 | 0 | 0 | 0 | 0 | 0 | 0 | 0 | 0 | 0 | 0 | 0 | 0 | 0
1575 | 26491181.8676 | 5703778.5389 | 3173925.6821 | 2372573.4027 | 1628186.4108 | 1256080.591 | 919091.4695 | 740369.5713 | 482388.2399 | 323059.0452 | 202427.4594 | 127979.7885 | 129854.3116 | 63128.5212 | 80329.9928 | 109240.9494 | 31252.2745 | 1603.9341 | 37078.257 | 734.8778 | 5188.5279 | 5895.058 | 303.1993 | 139.6104 | 309.6937 | 721.6092 | 1844.6611 | 12281.1255 | 289.9307 | 75.9868 | 660.8588 | 0 | 75.0815 | 0 | 1.8106 | 0 | 0 | 0 | 0 | 0 | 0 | 0 | 0 | 0 | 0 | 0 | 0 | 0 | 0 | 0 | 0 | 0 | 0 | 0 | 0 | 0 | 0 | 0 | 0 | 0 | 0 | 0 | 0 | 0
1725 | 29171241.5103 | 5989495.0622 | 3512739.9089 | 2291584.4689 | 1942709.6156 | 1462748.6325 | 1125458.3732 | 772005.339 | 697038.8265 | 258873.8401 | 215145.4367 | 167708.5315 | 84150.1973 | 69027.7042 | 55837.8884 | 32991.7461 | 30850.0533 | 11280.6001 | 32147.5826 | 2362.7095 | 16491.9265 | 13013.2873 | 13011.4767 | 14138.1499 | 12279.3149 | 5112.5411 | 2274.6862 | 288.8682 | 1845.5664 | 0 | 3613.3354 | 0.90532 | 0.90532 | 0 | 0.90532 | 137.7998 | 0 | 0 | 0 | 0 | 0 | 0 | 0 | 0 | 0 | 0 | 0 | 0 | 0 | 0 | 0 | 0 | 0 | 0 | 0 | 0 | 0 | 0 | 0 | 0 | 0 | 0 | 0 | 0
1875 | 28469382.09 | 5714378.1461 | 2811964.9189 | 2112973.8002 | 1789275.0439 | 1432516.3867 | 1127241.1953 | 849879.6981 | 506502.3082 | 303680.5123 | 176139.6575 | 128651.7603 | 52111.2424 | 98715.3937 | 46720.4901 | 43516.1165 | 17521.8894 | 36675.9139 | 26680.5008 | 20319.5692 | 23294.9568 | 19342.3213 | 1005.9508 | 138.7051 | 10374.3399 | 5692.7292 | 13231.3364 | 12787.1374 | 1905.5688 | 0 | 506.9173 | 139.6104 | 0 | 136.8945 | 0 | 1.8106 | 0 | 0.90532 | 0 | 0.90532 | 0 | 0.90532 | 0 | 0 | 0 | 0 | 0 | 0 | 0 | 0 | 0 | 0 | 0 | 0 | 0 | 0 | 0 | 0 | 0 | 0 | 0 | 0 | 0 | 0
2025 | 24800910.5638 | 5343436.0364 | 2832959.7233 | 1840129.4497 | 1585162.4135 | 1003345.9993 | 988663.4296 | 630287.5863 | 458186.2428 | 455319.2082 | 188359.8234 | 185148.259 | 97266.4105 | 59258.3009 | 54021.37 | 21483.0328 | 15068.072 | 37208.3651 | 9717.8913 | 6502.6885 | 9231.8884 | 2487.5675 | 9442.0538 | 10630.54 | 136.8945 | 75.0815 | 779.8009 | 506.9173 | 136.8945 | 136.8945 | 1.8106 | 136.8945 | 0 | 581.9988 | 1.8106 | 0 | 0 | 0 | 0 | 0 | 0 | 0.90532 | 0 | 0 | 0 | 0 | 0 | 0 | 0 | 0 | 0 | 0 | 0 | 0 | 0 | 0 | 0 | 0 | 0 | 0 | 0 | 0 | 0 | 0
2175 | 20870734.0997 | 3817457.9801 | 2381002.577 | 1417924.1 | 1144967.6454 | 911296.4508 | 759376.9806 | 421903.4175 | 427379.0188 | 205760.5924 | 127406.1296 | 60977.8033 | 65110.6873 | 33046.0977 | 34745.4812 | 15603.3788 | 29877.2044 | 10237.8392 | 9370.5936 | 2428.6277 | 76.8922 | 506.9173 | 3539.1592 | 508.7279 | 136.8945 | 0 | 0 | 136.8945 | 0 | 1768.6743 | 506.0119 | 0.90532 | 0 | 0 | 0 | 0 | 0 | 0 | 0 | 0 | 0 | 0 | 0 | 0 | 0 | 0 | 0 | 0 | 0 | 0 | 0 | 0 | 0 | 0 | 0 | 0 | 0 | 0 | 0 | 0 | 0 | 0 | 0 | 0
2325 | 13882596.083 | 2529428.337 | 1285654.6689 | 836310.1644 | 880090.2876 | 573156.7049 | 371225.5713 | 397072.0747 | 259607.9037 | 123230.9179 | 93774.5984 | 77231.0945 | 22945.4564 | 33381.7276 | 17929.4826 | 21492.463 | 26270.9229 | 2989.317 | 227.0552 | 2352.4837 | 1.8106 | 1.8106 | 1.8106 | 506.0119 | 1.8106 | 0 | 0 | 0 | 0 | 0 | 0 | 0 | 0 | 0 | 0 | 0 | 0 | 0 | 0 | 0 | 0 | 0 | 0 | 0 | 0 | 0 | 0 | 0 | 0 | 0 | 0 | 0 | 0 | 0 | 0 | 0 | 0 | 0 | 0 | 0 | 0 | 0 | 0 | 0
2475 | 9533067.9349 | 1765427.0192 | 792534.5136 | 534594.7529 | 451798.6523 | 259883.9939 | 218651.5177 | 190358.3951 | 175704.9458 | 43969.3161 | 32168.3483 | 20724.8402 | 9054.0093 | 26589.0196 | 2623.5567 | 3845.9797 | 2626.2727 | 659.7963 | 215.5973 | 581.0935 | 0 | 1.8106 | 0 | 0 | 0 | 0 | 0.90532 | 0 | 0 | 0 | 0 | 0 | 0 | 0 | 0 | 0 | 0 | 0 | 0 | 0 | 0 | 0 | 0 | 0 | 0 | 0 | 0 | 0 | 0 | 0 | 0 | 0 | 0 | 0 | 0 | 0 | 0 | 0 | 0 | 0 | 0 | 0 | 0 | 0
2625 | 6159393.5629 | 968986.3528 | 477774.9285 | 255042.5382 | 164885.647 | 226407.6829 | 137583.0501 | 116046.3126 | 58933.9398 | 35304.4656 | 17614.6436 | 14138.2027 | 5497.2887 | 4900.9589 | 1225.8105 | 1153.445 | 642.9064 | 4.5266 | 1.8106 | 2.716 | 0.90532 | 0.90532 | 0 | 0.90532 | 0.90532 | 0 | 0 | 0 | 0 | 0 | 0 | 0 | 0 | 0 | 0 | 0 | 0 | 0 | 0 | 0 | 0 | 0 | 0 | 0 | 0 | 0 | 0 | 0 | 0 | 0 | 0 | 0 | 0 | 0 | 0 | 0 | 0 | 0 | 0 | 0 | 0 | 0 | 0 | 0
2775 | 3347199.777 | 635820.1131 | 249244.228 | 164437.0116 | 143169.3583 | 78540.0894 | 98339.4173 | 71143.3444 | 16029.3307 | 17559.7882 | 10792.749 | 3479.3445 | 1497.7889 | 1906.4741 | 4046.0765 | 718.8933 | 1154.3503 | 2.716 | 137.7998 | 0.90532 | 0 | 0 | 0.90532 | 0 | 0.90532 | 0 | 0 | 0 | 0 | 0 | 0 | 0 | 0 | 0 | 0 | 0 | 0 | 0 | 0 | 0 | 0 | 0 | 0 | 0 | 0 | 0 | 0 | 0 | 0 | 0 | 0 | 0 | 0 | 0 | 0 | 0 | 0 | 0 | 0 | 0 | 0 | 0 | 0 | 0
2925 | 1873933.427 | 307816.4393 | 151115.7693 | 72474.2532 | 42272.3724 | 31817.5814 | 31474.7125 | 11731.1486 | 21525.43 | 7783.2254 | 5835.1853 | 2411.5807 | 1289.4341 | 2.716 | 138.7051 | 506.9173 | 137.7998 | 0 | 0 | 1.8106 | 0 | 0 | 0 | 0 | 0 | 0 | 0 | 0 | 0 | 0 | 0 | 0 | 0 | 0 | 0 | 0 | 0 | 0 | 0 | 0 | 0 | 0 | 0 | 0 | 0 | 0 | 0 | 0 | 0 | 0 | 0 | 0 | 0 | 0 | 0 | 0 | 0 | 0 | 0 | 0 | 0 | 0 | 0 | 0
3075 | 1066883.8805 | 124995.571 | 56275.6162 | 37634.686 | 43557.3643 | 44837.5032 | 20914.5979 | 5583.6207 | 4962.7719 | 2107.1798 | 506.0119 | 2042.4633 | 2411.5807 | 273.789 | 138.7051 | 0 | 0 | 138.7051 | 0 | 0 | 1.8106 | 0.90532 | 0 | 0 | 0 | 0 | 0 | 0 | 0 | 0 | 0 | 0 | 0 | 0 | 0 | 0 | 0 | 0 | 0 | 0 | 0 | 0 | 0 | 0 | 0 | 0 | 0 | 0 | 0 | 0 | 0 | 0 | 0 | 0 | 0 | 0 | 0 | 0 | 0 | 0 | 0 | 0 | 0 | 0
3225 | 432948.0821 | 65119.2185 | 15982.103 | 23519.8941 | 7447.6234 | 6694.5943 | 7995.9191 | 2046.0845 | 3192.2869 | 2548.4752 | 2548.4752 | 273.789 | 0 | 0 | 0 | 137.7998 | 0 | 0 | 0 | 0.90532 | 0 | 0 | 0 | 0 | 0 | 0 | 0 | 0 | 0 | 0 | 0 | 0 | 0 | 0 | 0 | 0 | 0 | 0 | 0 | 0 | 0 | 0 | 0 | 0 | 0 | 0 | 0 | 0 | 0 | 0 | 0 | 0 | 0 | 0 | 0 | 0 | 0 | 0 | 0 | 0 | 0 | 0 | 0 | 0
3375 | 228312.9571 | 42832.9272 | 8312.4644 | 16658.5623 | 4320.7707 | 1770.4849 | 1012.9292 | 1013.8345 | 136.8945 | 0 | 0 | 0 | 0 | 0 | 0.90532 | 0 | 0 | 0 | 0 | 0 | 0 | 0.90532 | 0 | 0 | 0 | 0 | 0 | 0 | 0 | 0 | 0 | 0 | 0 | 0 | 0 | 0 | 0 | 0 | 0 | 0 | 0 | 0 | 0 | 0 | 0 | 0 | 0 | 0 | 0 | 0 | 0 | 0 | 0 | 0 | 0 | 0 | 0 | 0 | 0 | 0 | 0 | 0 | 0 | 0
3525 | 104901.4452 | 11432.3857 | 5017.6272 | 2687.1803 | 3056.2978 | 508.7279 | 138.7051 | 137.7998 | 0 | 0 | 0 | 0 | 0 | 0.90532 | 0 | 0 | 0 | 0 | 0 | 0 | 0 | 0 | 0 | 0 | 0 | 0 | 0 | 0 | 0 | 0 | 0 | 0 | 0 | 0 | 0 | 0 | 0 | 0 | 0 | 0 | 0 | 0 | 0 | 0 | 0 | 0 | 0 | 0 | 0 | 0 | 0 | 0 | 0 | 0 | 0 | 0 | 0 | 0 | 0 | 0 | 0 | 0 | 0 | 0
3675 | 35175.5436 | 1156.1609 | 5444.728 | 1518.9411 | 643.8117 | 643.8117 | 136.8945 | 0 | 0 | 0 | 0 | 0 | 0 | 0 | 0 | 0 | 0 | 0 | 0 | 0 | 0 | 0 | 0 | 0 | 0 | 0 | 0 | 0 | 0 | 0 | 0 | 0 | 0 | 0 | 0 | 0 | 0 | 0 | 0 | 0 | 0 | 0 | 0 | 0 | 0 | 0 | 0 | 0 | 0 | 0 | 0 | 0 | 0 | 0 | 0 | 0 | 0 | 0 | 0 | 0 | 0 | 0 | 0 | 0
3825 | 15885.1944 | 1291.2448 | 510.5385 | 0 | 0 | 0.90532 | 0.90532 | 0 | 0 | 0 | 0 | 0 | 0 | 0 | 0 | 0 | 0 | 0 | 0 | 0 | 0 | 0 | 0 | 0 | 0 | 0 | 0 | 0 | 0 | 0 | 0 | 0 | 0 | 0 | 0 | 0 | 0 | 0 | 0 | 0 | 0 | 0 | 0 | 0 | 0 | 0 | 0 | 0 | 0 | 0 | 0 | 0 | 0 | 0 | 0 | 0 | 0 | 0 | 0 | 0 | 0 | 0 | 0 | 0
3975 | 1718.224 | 1.8106 | 0.90532 | 506.0119 | 0 | 0.90532 | 0 | 0 | 0 | 0 | 0 | 0 | 0 | 0 | 0 | 0 | 0 | 0 | 0 | 0 | 0 | 0 | 0 | 0 | 0 | 0 | 0 | 0 | 0 | 0 | 0 | 0 | 0 | 0 | 0 | 0 | 0 | 0 | 0 | 0 | 0 | 0 | 0 | 0 | 0 | 0 | 0 | 0 | 0 | 0 | 0 | 0 | 0 | 0 | 0 | 0 | 0 | 0 | 0 | 0 | 0 | 0 | 0 | 0
4125 | 419.7366 | 2.716 | 0 | 0.90532 | 0.90532 | 0 | 0 | 0 | 0 | 0 | 0 | 0 | 0 | 0 | 0 | 0 | 0 | 0 | 0 | 0 | 0 | 0 | 0 | 0 | 0 | 0 | 0 | 0 | 0 | 0 | 0 | 0 | 0 | 0 | 0 | 0 | 0 | 0 | 0 | 0 | 0 | 0 | 0 | 0 | 0 | 0 | 0 | 0 | 0 | 0 | 0 | 0 | 0 | 0 | 0 | 0 | 0 | 0 | 0 | 0 | 0 | 0 | 0 | 0
4275 | 515.9704 | 1.8106 | 0.90532 | 0 | 0.90532 | 0 | 0 | 0 | 0 | 0 | 0 | 0 | 0 | 0 | 0 | 0 | 0 | 0 | 0 | 0 | 0 | 0 | 0 | 0 | 0 | 0 | 0 | 0 | 0 | 0 | 0 | 0 | 0 | 0 | 0 | 0 | 0 | 0 | 0 | 0 | 0 | 0 | 0 | 0 | 0 | 0 | 0 | 0 | 0 | 0 | 0 | 0 | 0 | 0 | 0 | 0 | 0 | 0 | 0 | 0 | 0 | 0 | 0 | 0
4425 | 6.3372 | 0 | 0 | 0 | 0 | 0 | 0 | 0 | 0 | 0 | 0 | 0 | 0 | 0 | 0 | 0 | 0 | 0 | 0 | 0 | 0 | 0 | 0 | 0 | 0 | 0 | 0 | 0 | 0 | 0 | 0 | 0 | 0 | 0 | 0 | 0 | 0 | 0 | 0 | 0 | 0 | 0 | 0 | 0 | 0 | 0 | 0 | 0 | 0 | 0 | 0 | 0 | 0 | 0 | 0 | 0 | 0 | 0 | 0 | 0 | 0 | 0 | 0 | 0
4575 | 1.8106 | 0 | 0 | 0 | 0 | 0 | 0 | 0 | 0 | 0 | 0 | 0 | 0 | 0 | 0 | 0 | 0 | 0 | 0 | 0 | 0 | 0 | 0 | 0 | 0 | 0 | 0 | 0 | 0 | 0 | 0 | 0 | 0 | 0 | 0 | 0 | 0 | 0 | 0 | 0 | 0 | 0 | 0 | 0 | 0 | 0 | 0 | 0 | 0 | 0 | 0 | 0 | 0 | 0 | 0 | 0 | 0 | 0 | 0 | 0 | 0 | 0 | 0 | 0
4725 | 0 | 0 | 0 | 0 | 0 | 0 | 0 | 0 | 0 | 0 | 0 | 0 | 0 | 0 | 0 | 0 | 0 | 0 | 0 | 0 | 0 | 0 | 0 | 0 | 0 | 0 | 0 | 0 | 0 | 0 | 0 | 0 | 0 | 0 | 0 | 0 | 0 | 0 | 0 | 0 | 0 | 0 | 0 | 0 | 0 | 0 | 0 | 0 | 0 | 0 | 0 | 0 | 0 | 0 | 0 | 0 | 0 | 0 | 0 | 0 | 0 | 0 | 0 | 0
4875 | 0 | 0 | 0 | 0 | 0 | 0 | 0 | 0 | 0 | 0 | 0 | 0 | 0 | 0 | 0 | 0 | 0 | 0 | 0 | 0 | 0 | 0 | 0 | 0 | 0 | 0 | 0 | 0 | 0 | 0 | 0 | 0 | 0 | 0 | 0 | 0 | 0 | 0 | 0 | 0 | 0 | 0 | 0 | 0 | 0 | 0 | 0 | 0 | 0 | 0 | 0 | 0 | 0 | 0 | 0 | 0 | 0 | 0 | 0 | 0 | 0 | 0 | 0 | 0
5025 | 0 | 0 | 0 | 0 | 0 | 0 | 0 | 0 | 0 | 0 | 0 | 0 | 0 | 0 | 0 | 0 | 0 | 0 | 0 | 0 | 0 | 0 | 0 | 0 | 0 | 0 | 0 | 0 | 0 | 0 | 0 | 0 | 0 | 0 | 0 | 0 | 0 | 0 | 0 | 0 | 0 | 0 | 0 | 0 | 0 | 0 | 0 | 0 | 0 | 0 | 0 | 0 | 0 | 0 | 0 | 0 | 0 | 0 | 0 | 0 | 0 | 0 | 0 | 0
5175 | 0 | 0 | 0 | 0 | 0 | 0 | 0 | 0 | 0 | 0 | 0 | 0 | 0 | 0 | 0 | 0 | 0 | 0 | 0 | 0 | 0 | 0 | 0 | 0 | 0 | 0 | 0 | 0 | 0 | 0 | 0 | 0 | 0 | 0 | 0 | 0 | 0 | 0 | 0 | 0 | 0 | 0 | 0 | 0 | 0 | 0 | 0 | 0 | 0 | 0 | 0 | 0 | 0 | 0 | 0 | 0 | 0 | 0 | 0 | 0 | 0 | 0 | 0 | 0
5325 | 0 | 0 | 0 | 0 | 0 | 0 | 0 | 0 | 0 | 0 | 0 | 0 | 0 | 0 | 0 | 0 | 0 | 0 | 0 | 0 | 0 | 0 | 0 | 0 | 0 | 0 | 0 | 0 | 0 | 0 | 0 | 0 | 0 | 0 | 0 | 0 | 0 | 0 | 0 | 0 | 0 | 0 | 0 | 0 | 0 | 0 | 0 | 0 | 0 | 0 | 0 | 0 | 0 | 0 | 0 | 0 | 0 | 0 | 0 | 0 | 0 | 0 | 0 | 0
5475 | 0 | 0 | 0 | 0 | 0 | 0 | 0 | 0 | 0 | 0 | 0 | 0 | 0 | 0 | 0 | 0 | 0 | 0 | 0 | 0 | 0 | 0 | 0 | 0 | 0 | 0 | 0 | 0 | 0 | 0 | 0 | 0 | 0 | 0 | 0 | 0 | 0 | 0 | 0 | 0 | 0 | 0 | 0 | 0 | 0 | 0 | 0 | 0 | 0 | 0 | 0 | 0 | 0 | 0 | 0 | 0 | 0 | 0 | 0 | 0 | 0 | 0 | 0 | 0
Component YawbearingMxy at 30 deg at root m
Number of cycles [YawbearingMxy at 30 deg] [.] against Cycle range [kNm]
kNm | 95 | 285 | 475 | 665 | 855 | 1045 | 1235 | 1425 | 1615 | 1805 | 1995 | 2185 | 2375 | 2565 | 2755 | 2945 | 3135 | 3325 | 3515 | 3705 | 3895 | 4085 | 4275 | 4465 | 4655 | 4845 | 5035 | 5225 | 5415 | 5605 | 5795 | 5985 | 6175 | 6365 | 6555 | 6745 | 6935 | 7125 | 7315 | 7505 | 7695 | 7885 | 8075 | 8265 | 8455 | 8645 | 8835 | 9025 | 9215 | 9405 | 9595 | 9785 | 9975 | 10165 | 10355 | 10545 | 10735 | 10925 | 11115 | 11305 | 11495 | 11685 | 11875 | 12065
-5795 | 40 | 0 | 0 | 0 | 0 | 0 | 0 | 0 | 0 | 0 | 0 | 0 | 0 | 0 | 0 | 0 | 0 | 0 | 0 | 0 | 0 | 0 | 0 | 0 | 0 | 0 | 0 | 0 | 0 | 0 | 0 | 0 | 0 | 0 | 0 | 0 | 0 | 0 | 0 | 0 | 0 | 0 | 0 | 0 | 0 | 0 | 0 | 0 | 0 | 0 | 0 | 0 | 0 | 0 | 0 | 0 | 0 | 0 | 0 | 0 | 0 | 0 | 0 | 0
-5605 | 100 | 0 | 0 | 0 | 0 | 0 | 0 | 0 | 0 | 0 | 0 | 0 | 0 | 0 | 0 | 0 | 0 | 0 | 0 | 0 | 0 | 0 | 0 | 0 | 0 | 0 | 0 | 0 | 0 | 0 | 0 | 0 | 0 | 0 | 0 | 0 | 0 | 0 | 0 | 0 | 0 | 0 | 0 | 0 | 0 | 0 | 0 | 0 | 0 | 0 | 0 | 0 | 0 | 0 | 0 | 0 | 0 | 0 | 0 | 0 | 0 | 0 | 0 | 0
-5415 | 220 | 40 | 0 | 0 | 0 | 0 | 0 | 0 | 0 | 0 | 0 | 0 | 0 | 0 | 0 | 0 | 0 | 0 | 0 | 0 | 0 | 0 | 0 | 0 | 0 | 0 | 0 | 0 | 0 | 0 | 0 | 0 | 0 | 0 | 0 | 0 | 0 | 0 | 0 | 0 | 0 | 0 | 0 | 0 | 0 | 0 | 0 | 0 | 0 | 0 | 0 | 0 | 0 | 0 | 0 | 0 | 0 | 0 | 0 | 0 | 0 | 0 | 0 | 0
-5225 | 480 | 60 | 20 | 20 | 0 | 0 | 0 | 0 | 0 | 0 | 0 | 0 | 0 | 0 | 0 | 0 | 0 | 0 | 0 | 0 | 0 | 0 | 0 | 0 | 0 | 0 | 0 | 0 | 0 | 0 | 0 | 0 | 0 | 0 | 0 | 0 | 0 | 0 | 0 | 0 | 0 | 0 | 0 | 0 | 0 | 0 | 0 | 0 | 0 | 0 | 0 | 0 | 0 | 0 | 0 | 0 | 0 | 0 | 0 | 0 | 0 | 0 | 0 | 0
-5035 | 1020 | 120 | 40 | 0 | 40 | 20 | 0 | 0 | 20 | 0 | 0 | 0 | 0 | 0 | 0 | 0 | 0 | 0 | 0 | 0 | 0 | 0 | 0 | 0 | 0 | 0 | 0 | 0 | 0 | 0 | 0 | 0 | 0 | 0 | 0 | 0 | 0 | 0 | 0 | 0 | 0 | 0 | 0 | 0 | 0 | 0 | 0 | 0 | 0 | 0 | 0 | 0 | 0 | 0 | 0 | 0 | 0 | 0 | 0 | 0 | 0 | 0 | 0 | 0
-4845 | 1560 | 360 | 120 | 140 | 80 | 20 | 20 | 40 | 40 | 0 | 20 | 0 | 0 | 0 | 0 | 0 | 0 | 0 | 0 | 0 | 0 | 0 | 0 | 0 | 0 | 0 | 0 | 0 | 0 | 0 | 0 | 0 | 0 | 0 | 0 | 0 | 0 | 0 | 0 | 0 | 0 | 0 | 0 | 0 | 0 | 0 | 0 | 0 | 0 | 0 | 0 | 0 | 0 | 0 | 0 | 0 | 0 | 0 | 0 | 0 | 0 | 0 | 0 | 0
-4655 | 46191.9025 | 320 | 100 | 180 | 80 | 80 | 60 | 60 | 0 | 0 | 0 | 0 | 0 | 0 | 0 | 0 | 0 | 0 | 0 | 0 | 0 | 0 | 0 | 0 | 0 | 0 | 0 | 0 | 0 | 0 | 0 | 0 | 0 | 0 | 0 | 0 | 0 | 0 | 0 | 0 | 0 | 0 | 0 | 0 | 0 | 0 | 0 | 0 | 0 | 0 | 0 | 0 | 0 | 0 | 0 | 0 | 0 | 0 | 0 | 0 | 0 | 0 | 0 | 0
-4465 | 694115.9989 | 43931.6487 | 43323.5471 | 43387.5979 | 160 | 100 | 80 | 40 | 20 | 40 | 0 | 20 | 20 | 0 | 0 | 0 | 0 | 0 | 0 | 0 | 0 | 0 | 0 | 0 | 0 | 0 | 0 | 0 | 0 | 0 | 0 | 0 | 0 | 0 | 0 | 0 | 0 | 0 | 0 | 0 | 0 | 0 | 0 | 0 | 0 | 0 | 0 | 0 | 0 | 0 | 0 | 0 | 0 | 0 | 0 | 0 | 0 | 0 | 0 | 0 | 0 | 0 | 0 | 0
-4275 | 7350738.3377 | 429100.5334 | 89835.9572 | 87183.5511 | 43487.5979 | 260 | 200 | 120 | 100 | 20 | 20 | 20 | 0 | 20 | 0 | 0 | 0 | 0 | 0 | 0 | 0 | 0 | 0 | 0 | 0 | 0 | 0 | 0 | 0 | 0 | 0 | 0 | 0 | 0 | 0 | 0 | 0 | 0 | 0 | 0 | 0 | 0 | 0 | 0 | 0 | 0 | 0 | 0 | 0 | 0 | 0 | 0 | 0 | 0 | 0 | 0 | 0 | 0 | 0 | 0 | 0 | 0 | 0 | 0
-4085 | 28366041.8795 | 2631863.4743 | 1602915.0514 | 776161.5705 | 86943.2973 | 2524.0508 | 360 | 300 | 100 | 200 | 80 | 140 | 20 | 0 | 0 | 20 | 0 | 0 | 0 | 0 | 0 | 0 | 0 | 0 | 0 | 0 | 0 | 0 | 0 | 0 | 0 | 0 | 0 | 0 | 0 | 0 | 0 | 0 | 0 | 0 | 0 | 0 | 0 | 0 | 0 | 0 | 0 | 0 | 0 | 0 | 0 | 0 | 0 | 0 | 0 | 0 | 0 | 0 | 0 | 0 | 0 | 0 | 0 | 0
-3895 | 163407038.7953 | 7883275.928 | 5686887.8474 | 2693593.4434 | 311986.099 | 135034.946 | 1900 | 1340 | 1060 | 740 | 420 | 200 | 80 | 140 | 20 | 20 | 0 | 0 | 0 | 0 | 0 | 0 | 0 | 0 | 0 | 0 | 0 | 0 | 0 | 0 | 0 | 0 | 0 | 0 | 0 | 0 | 0 | 0 | 0 | 0 | 0 | 0 | 0 | 0 | 0 | 0 | 0 | 0 | 0 | 0 | 0 | 0 | 0 | 0 | 0 | 0 | 0 | 0 | 0 | 0 | 0 | 0 | 0 | 0
-3705 | 70692604.3956 | 8709209.8299 | 5195000.8212 | 2727543.7351 | 779987.2834 | 304047.2098 | 130574.0198 | 1196.203 | 87087.3481 | 43491.6487 | 43431.6487 | 160 | 100 | 60 | 20 | 0 | 0 | 20 | 0 | 0 | 0 | 0 | 0 | 0 | 0 | 0 | 0 | 0 | 0 | 0 | 0 | 0 | 0 | 0 | 0 | 0 | 0 | 0 | 0 | 0 | 0 | 0 | 0 | 0 | 0 | 0 | 0 | 0 | 0 | 0 | 0 | 0 | 0 | 0 | 0 | 0 | 0 | 0 | 0 | 0 | 0 | 0 | 0 | 0
-3515 | 45146496.2967 | 6322382.5339 | 3245543.8024 | 1343114.5636 | 519718.4979 | 87552.2305 | 86750.4616 | 43435.6784 | 224.0508 | 140 | 43211.6487 | 40 | 80 | 0 | 0 | 20 | 0 | 0 | 0 | 0 | 0 | 0 | 0 | 0 | 0 | 0 | 0 | 0 | 0 | 0 | 0 | 0 | 0 | 0 | 0 | 0 | 0 | 0 | 0 | 0 | 0 | 0 | 0 | 0 | 0 | 0 | 0 | 0 | 0 | 0 | 0 | 0 | 0 | 0 | 0 | 0 | 0 | 0 | 0 | 0 | 0 | 0 | 0 | 0
-3325 | 35129129.5884 | 4456556.8446 | 2381088.5709 | 2118429.0923 | 519350.158 | 87434.8888 | 43626.8754 | 140 | 0 | 0 | 104.0508 | 43023.5471 | 20 | 20 | 0 | 20 | 0 | 0 | 0 | 0 | 0 | 0 | 0 | 0 | 0 | 0 | 0 | 0 | 0 | 0 | 0 | 0 | 0 | 0 | 0 | 0 | 0 | 0 | 0 | 0 | 0 | 0 | 0 | 0 | 0 | 0 | 0 | 0 | 0 | 0 | 0 | 0 | 0 | 0 | 0 | 0 | 0 | 0 | 0 | 0 | 0 | 0 | 0 | 0
-3135 | 29553767.3034 | 2743986.9772 | 2045686.3372 | 1177234.9525 | 697186.0066 | 87798.3541 | 43781.7432 | 20 | 20 | 0 | 0 | 0 | 20 | 0 | 0 | 0 | 0 | 0 | 0 | 0 | 0 | 0 | 0 | 0 | 0 | 0 | 20 | 0 | 0 | 0 | 0 | 20 | 0 | 0 | 0 | 0 | 0 | 0 | 0 | 0 | 0 | 0 | 0 | 0 | 0 | 0 | 0 | 0 | 0 | 0 | 0 | 0 | 0 | 0 | 0 | 0 | 0 | 0 | 0 | 0 | 0 | 0 | 0 | 0
-2945 | 32378700.5786 | 4016032.9324 | 1833769.2013 | 1137962.2476 | 610137.1889 | 261555.9439 | 87288.6186 | 254.8677 | 0 | 104.9559 | 40 | 20 | 0 | 0 | 0 | 0 | 0 | 0 | 0 | 0 | 0 | 0 | 0 | 0 | 20 | 0 | 0 | 0 | 0 | 0 | 0 | 0 | 0 | 0 | 0 | 0 | 0 | 0 | 0 | 0 | 0 | 0 | 0 | 0 | 0 | 0 | 0 | 0 | 0 | 0 | 0 | 0 | 0 | 0 | 0 | 0 | 0 | 0 | 0 | 0 | 0 | 0 | 0 | 0
-2755 | 42473619.9777 | 5826846.389 | 3313386.3769 | 2137740.4872 | 742407.3697 | 392716.2174 | 44481.3905 | 87138.7067 | 60 | 43571.8313 | 104.9559 | 60 | 0 | 0 | 0 | 0 | 0 | 84.9559 | 0 | 0 | 0 | 0 | 0 | 0 | 0 | 0 | 0 | 0 | 0 | 0 | 0 | 0 | 20 | 0 | 0 | 0 | 0 | 0 | 0 | 0 | 0 | 0 | 0 | 0 | 0 | 0 | 0 | 0 | 0 | 0 | 0 | 0 | 0 | 0 | 0 | 0 | 0 | 0 | 0 | 0 | 0 | 0 | 0 | 0
-2565 | 41030068.2764 | 5279885.6688 | 3070554.5583 | 2256556.0239 | 1266299.1025 | 567447.4996 | 87333.5745 | 43866.6991 | 43716.7872 | 20 | 84.9559 | 104.9559 | 0 | 84.9559 | 0 | 20 | 0 | 0 | 0 | 0 | 0 | 0 | 0 | 0 | 0 | 20 | 0 | 0 | 0 | 20 | 0 | 20 | 40 | 0 | 0 | 0 | 0 | 0 | 0 | 0 | 0 | 0 | 0 | 0 | 0 | 0 | 0 | 0 | 0 | 0 | 0 | 0 | 0 | 0 | 0 | 0 | 0 | 0 | 0 | 0 | 0 | 0 | 0 | 0
-2375 | 38037917.1453 | 4854756.147 | 2772604.0693 | 2061833.3566 | 1477969.3969 | 430199.7005 | 254676.8397 | 87424.5678 | 43777.8524 | 60 | 40 | 43566.8754 | 169.9118 | 0 | 0 | 84.9559 | 0 | 43486.8754 | 84.9559 | 0 | 0 | 0 | 0 | 0 | 0 | 0 | 0 | 0 | 0 | 0 | 20 | 0 | 20 | 0 | 0 | 0 | 20 | 0 | 0 | 0 | 0 | 0 | 0 | 0 | 0 | 0 | 0 | 0 | 0 | 0 | 0 | 0 | 0 | 0 | 0 | 0 | 0 | 0 | 0 | 0 | 0 | 0 | 0 | 0
-2185 | 35482002.6724 | 5724004.7002 | 3024542.0526 | 1830809.619 | 1609621.9732 | 662540.9322 | 117270.1221 | 37344.6093 | 43651.8313 | 43632.7366 | 0 | 87143.6626 | 0 | 40 | 43486.8754 | 189.9118 | 43571.8313 | 104.9559 | 0 | 0 | 0 | 0 | 0 | 0 | 0 | 0 | 0 | 0 | 0 | 0 | 0 | 20 | 40 | 20 | 0 | 0 | 40 | 40 | 0 | 0 | 0 | 0 | 0 | 0 | 0 | 0 | 0 | 0 | 0 | 0 | 0 | 0 | 0 | 0 | 0 | 0 | 0 | 0 | 0 | 0 | 0 | 0 | 0 | 0
-1995 | 36906135.6558 | 4834201.8331 | 3227535.8712 | 2156321.525 | 1254124.3277 | 1011391.0721 | 110306.062 | 73730.3939 | 36657.6995 | 70.9933 | 90.9933 | 20 | 0 | 20 | 0 | 43486.8754 | 84.9559 | 84.9559 | 43506.8754 | 84.9559 | 0 | 0 | 0 | 0 | 0 | 0 | 0 | 0 | 0 | 0 | 0 | 0 | 0 | 40 | 0 | 20 | 40 | 20 | 20 | 0 | 20 | 0 | 0 | 0 | 0 | 0 | 0 | 0 | 0 | 0 | 0 | 0 | 0 | 0 | 0 | 0 | 0 | 0 | 0 | 0 | 0 | 0 | 0 | 0
-1805 | 33030639.1408 | 5032930.8971 | 3110578.4757 | 1989768.9279 | 1297591.3396 | 671625.0784 | 343235.8488 | 146810.9251 | 36914.7138 | 663.9406 | 43842.8083 | 40 | 0 | 70.9933 | 0 | 90.9933 | 0 | 43486.8754 | 0 | 0 | 20 | 0 | 0 | 0 | 0 | 0 | 0 | 0 | 0 | 0 | 20 | 0 | 0 | 0 | 0 | 0 | 0 | 0 | 0 | 20 | 0 | 0 | 0 | 0 | 20 | 0 | 0 | 0 | 0 | 0 | 0 | 0 | 0 | 0 | 0 | 0 | 0 | 0 | 0 | 0 | 0 | 0 | 0 | 0
-1615 | 29953478.2245 | 5221515.7271 | 2933843.291 | 1819606.9619 | 954257.5744 | 731950.3187 | 264578.0288 | 117423.3019 | 36792.7272 | 37274.6811 | 73865.4216 | 270.977 | 70.9933 | 0 | 141.9867 | 0 | 0 | 0 | 0 | 0 | 20 | 0 | 0 | 0 | 0 | 0 | 0 | 0 | 0 | 0 | 2000 | 0 | 0 | 20 | 20 | 0 | 0 | 20 | 0 | 0 | 0 | 20 | 0 | 0 | 0 | 0 | 0 | 0 | 0 | 0 | 0 | 0 | 0 | 0 | 0 | 0 | 0 | 0 | 0 | 0 | 0 | 0 | 0 | 0
-1425 | 27621804.5652 | 4618893.6968 | 1981774.2703 | 1566746.5708 | 1497934.8704 | 816830.1117 | 439431.5374 | 185240.2356 | 73978.4578 | 36661.7339 | 894.9175 | 36339.7636 | 501.9539 | 250.977 | 0 | 0 | 0 | 0 | 70.9933 | 20 | 70.9933 | 0 | 0 | 0 | 0 | 0 | 0 | 0 | 0 | 2000 | 0 | 0 | 0 | 20 | 20 | 20 | 0 | 0 | 0 | 0 | 0 | 20 | 0 | 0 | 0 | 20 | 0 | 0 | 0 | 0 | 0 | 0 | 0 | 0 | 0 | 0 | 0 | 0 | 0 | 0 | 0 | 0 | 0 | 0
-1235 | 24830745.2823 | 4762581.7595 | 2228165.5487 | 1717908.9102 | 990575.5829 | 825637.2326 | 427992.9781 | 195719.9318 | 74947.1928 | 75735.1677 | 3620.5643 | 90.9933 | 36359.7636 | 166.0748 | 136.8945 | 36481.7502 | 20 | 0 | 0 | 141.9867 | 0 | 0 | 0 | 0 | 70.9933 | 0 | 0 | 0 | 0 | 0 | 0 | 0 | 0 | 0 | 0 | 0 | 0 | 0 | 0 | 0 | 0 | 0 | 20 | 20 | 20 | 0 | 0 | 0 | 0 | 0 | 0 | 0 | 0 | 0 | 0 | 0 | 0 | 0 | 0 | 0 | 0 | 0 | 0 | 0
-1045 | 29003632.7646 | 4467943.0269 | 2394260.7776 | 1476082.5422 | 1248453.0965 | 984619.5909 | 546420.7707 | 376513.8615 | 42068.8517 | 87969.6155 | 1760.8967 | 1917.7912 | 905.9671 | 752.9309 | 0 | 321.9703 | 36339.7636 | 36411.6622 | 70.9933 | 36552.7436 | 109090.2841 | 70.9933 | 0 | 0 | 0 | 0 | 0 | 0 | 0 | 0 | 0 | 0 | 0 | 0 | 0 | 0 | 0 | 0 | 20 | 0 | 20 | 20 | 0 | 0 | 0 | 0 | 0 | 0 | 0 | 0 | 0 | 0 | 0 | 0 | 0 | 0 | 0 | 0 | 0 | 0 | 0 | 0 | 0 | 0
-855 | 29539779.5948 | 5144689.7161 | 3060423.6607 | 1832415.1768 | 1613550.0397 | 856321.8197 | 625165.1538 | 264559.2409 | 114379.5545 | 99235.0363 | 16794.7967 | 1067.9537 | 37893.5295 | 73503.4514 | 36689.6381 | 321.9703 | 387.8714 | 70.9933 | 137.7998 | 321.9703 | 0 | 72750.5205 | 0 | 0 | 0 | 0 | 0 | 0 | 0 | 0 | 0 | 0 | 0 | 0 | 0 | 0 | 0 | 0 | 0 | 0 | 0 | 0 | 0 | 0 | 0 | 0 | 20 | 0 | 0 | 0 | 0 | 0 | 0 | 0 | 0 | 0 | 0 | 0 | 0 | 0 | 0 | 0 | 0 | 0
-665 | 32103633.5532 | 6178661.7986 | 2962803.8681 | 2333073.8205 | 1784582.3624 | 1174462.8177 | 889302.0505 | 343582.874 | 426519.7412 | 121342.1133 | 63553.5736 | 1888.5964 | 43644.0868 | 4678.1509 | 773.8362 | 36666.7274 | 0.90532 | 0.90532 | 251.8823 | 0 | 250.977 | 36341.5742 | 70.9933 | 250.977 | 250.977 | 0 | 0 | 0 | 0 | 0 | 0 | 0 | 0 | 0 | 0 | 0 | 0 | 0 | 0 | 0 | 0 | 0 | 0 | 20 | 0 | 0 | 0 | 0 | 0 | 0 | 0 | 0 | 0 | 0 | 0 | 0 | 0 | 0 | 0 | 0 | 0 | 0 | 0 | 0
-475 | 35329051.2662 | 6882458.5499 | 3113820.5773 | 2871917.178 | 2172668.9658 | 1367141.4754 | 1168086.1366 | 692358.1202 | 306513.7145 | 195125.8156 | 63884.8676 | 114443.5413 | 45042.7361 | 4138.1013 | 38321.3192 | 2554.7467 | 0 | 328.7744 | 3.6213 | 250.977 | 0 | 251.8823 | 0 | 0 | 502.8592 | 1.8106 | 0 | 250.977 | 0 | 0 | 0 | 0 | 0 | 0 | 0 | 0 | 0 | 0 | 0 | 0 | 0 | 0 | 0 | 0 | 0 | 0 | 0 | 0 | 0 | 0 | 0 | 0 | 0 | 0 | 0 | 0 | 0 | 0 | 0 | 0 | 0 | 0 | 0 | 0
-285 | 34247889.7281 | 7570559.4645 | 3694365.3258 | 2092736.0208 | 2378423.3068 | 1531371.0702 | 908290.669 | 615921.8459 | 420619.0901 | 62087.1959 | 130856.8697 | 113047.6965 | 46691.3848 | 25761.1348 | 2253.4496 | 692.8813 | 328.7744 | 2094.7328 | 213.7866 | 463.8583 | 252.7876 | 251.8823 | 0 | 0 | 0 | 0 | 250.977 | 250.977 | 0 | 0 | 0 | 0 | 0 | 0 | 0 | 0 | 0 | 0 | 0 | 0 | 0 | 0 | 0 | 0 | 0 | 0 | 0 | 0 | 0 | 0 | 0 | 0 | 0 | 0 | 0 | 0 | 0 | 0 | 0 | 0 | 0 | 0 | 0 | 0
-95 | 32049269.4238 | 5846680.551 | 3248563.8167 | 2548522.2365 | 2094007.9404 | 1807736.8127 | 1202282.0765 | 634478.2256 | 501718.066 | 297729.7294 | 56228.5988 | 53157.1274 | 56442.1145 | 28683.6345 | 1271.9411 | 6030.1418 | 41467.2058 | 1145.2817 | 24063.3133 | 2234.3432 | 156.6575 | 1844.6611 | 0 | 1769.5796 | 0.90532 | 0 | 23480.4092 | 0 | 0.90532 | 0 | 0 | 0 | 0 | 0 | 0 | 0 | 0 | 0 | 0 | 0 | 0 | 0 | 0 | 0 | 0 | 0 | 0 | 0 | 0 | 0 | 0 | 0 | 0 | 0 | 0 | 0 | 0 | 0 | 0 | 0 | 0 | 0 | 0 | 0
95 | 29398101.6859 | 5895220.2925 | 3131870.5814 | 1938175.5937 | 2038632.1683 | 1236370.7439 | 1227611.0297 | 474559.7231 | 377266.34 | 304181.9487 | 281636.1691 | 167368.4528 | 149296.6409 | 96010.675 | 63155.2511 | 7906.0239 | 25980.9186 | 5643.7009 | 1011.5399 | 151.9737 | 303.042 | 141.4211 | 291.7413 | 75.0815 | 75.0815 | 75.0815 | 0.90532 | 0 | 0 | 0.90532 | 75.0815 | 0 | 0 | 0 | 0 | 0 | 0 | 0 | 0 | 0 | 0 | 0 | 0 | 0 | 0 | 0 | 0 | 0 | 0 | 0 | 0 | 0 | 0 | 0 | 0 | 0 | 0 | 0 | 0 | 0 | 0 | 0 | 0 | 0
285 | 28624556.3792 | 6591198.9384 | 3123813.0151 | 1822282.0331 | 2040361.7224 | 1165071.1484 | 1073923.575 | 524640.8859 | 485185.7249 | 302508.8133 | 228359.9317 | 123826.0532 | 134891.9288 | 64342.1245 | 137845.5787 | 76089.5517 | 23442.2584 | 14432.5183 | 29388.2518 | 49399.5148 | 24703.7679 | 25680.4353 | 47406.5013 | 5342.4695 | 156.6575 | 12651.1483 | 0.90532 | 814.8003 | 75.9868 | 0 | 12143.3257 | 0 | 75.0815 | 0 | 0 | 136.8945 | 0 | 0 | 0 | 0 | 0 | 0 | 0 | 0 | 0 | 0 | 0 | 0 | 0 | 0 | 0 | 0 | 0 | 0 | 0 | 0 | 0 | 0 | 0 | 0 | 0 | 0 | 0 | 0
475 | 27969636.576 | 6370738.1843 | 3214956.7718 | 2126966.039 | 1661757.5013 | 1563324.7653 | 1073097.7719 | 865779.0943 | 606890.4888 | 463384.749 | 320839.5635 | 93440.3906 | 227459.0601 | 152695.5426 | 48843.1338 | 116690.0119 | 45114.7289 | 63379.4332 | 54660.9992 | 21161.9172 | 30193.1673 | 13016.1605 | 10362.882 | 53300.0754 | 1846.4718 | 23830.185 | 446.5882 | 137.7998 | 76.8922 | 367.7282 | 76.8922 | 0 | 506.0119 | 0 | 0.90532 | 0 | 75.0815 | 0 | 0 | 0 | 0 | 0.90532 | 0 | 0 | 0 | 0 | 0 | 0 | 0 | 0 | 0 | 0 | 0 | 0 | 0 | 0 | 0 | 0 | 0 | 0 | 0 | 0 | 0 | 0
665 | 26804778.96 | 6140301.9681 | 3443882.0657 | 2398867.5682 | 1732135.1603 | 1458540.1227 | 1187502.6099 | 1054337.7741 | 732919.951 | 393674.0207 | 305931.5756 | 131650.3418 | 101428.1495 | 106722.3629 | 65033.9333 | 88809.7687 | 29756.5955 | 3467.0791 | 54819.2702 | 9918.4736 | 30284.9844 | 8310.7335 | 6565.564 | 20893.258 | 6839.353 | 12523.4171 | 5324.5171 | 5387.2354 | 13912.9053 | 2718.5584 | 2349.7677 | 660.8588 | 0.90532 | 1769.5796 | 1768.6743 | 0 | 1.8106 | 0.90532 | 0 | 0 | 0 | 0 | 0 | 0 | 0 | 0 | 0 | 0 | 0 | 0 | 0 | 0 | 0 | 0 | 0 | 0 | 0 | 0 | 0 | 0 | 0 | 0 | 0 | 0
855 | 26744209.1345 | 5799969.6638 | 2805262.9579 | 1797568.6661 | 1843738.6421 | 1248070.6516 | 1153479.5778 | 996293.3604 | 617200.0513 | 583913.5323 | 276224.8823 | 154323.1399 | 168049.8007 | 49658.0341 | 54724.6408 | 43957.582 | 9408.9088 | 39423.1562 | 7842.4003 | 11197.3982 | 26947.0943 | 33739.3677 | 19909.5819 | 6486.704 | 1919.7426 | 226.1499 | 22516.7603 | 137.7998 | 1162.1869 | 644.7171 | 0 | 0 | 2274.6862 | 77.7975 | 2.716 | 0.90532 | 136.8945 | 212.8813 | 0 | 0.90532 | 0 | 0 | 0 | 0 | 0 | 0.90532 | 0 | 0 | 0 | 0 | 0 | 0 | 0 | 0 | 0 | 0 | 0 | 0 | 0 | 0 | 0 | 0 | 0 | 0
1045 | 22095886.5644 | 5293060.9216 | 2374905.9545 | 1743547.6471 | 1578217.2181 | 1434397.4661 | 968584.9659 | 689129.2027 | 576996.3382 | 351605.7146 | 298907.0424 | 254722.0544 | 136258.8975 | 99749.5871 | 81072.6948 | 48774.3307 | 44443.1616 | 21407.0593 | 13827.6189 | 7244.1709 | 10455.8883 | 6071.9153 | 4825.8774 | 13428.8271 | 1906.4741 | 3749.3246 | 2350.6731 | 5111.6358 | 12279.3149 | 1.8106 | 1.8106 | 916.6954 | 1769.5796 | 274.6943 | 0 | 0 | 506.0119 | 0.90532 | 0.90532 | 1.8106 | 0.90532 | 0 | 0 | 0 | 0.90532 | 0 | 0 | 0 | 0 | 0 | 0 | 0 | 0 | 0 | 0 | 0 | 0 | 0 | 0 | 0 | 0 | 0 | 0 | 0
1235 | 19098994.8801 | 4184691.9723 | 2348246.5452 | 1483184.9891 | 1186325.957 | 1035582.5092 | 664870.2685 | 643732.4924 | 546471.294 | 382196.909 | 274978.576 | 128744.821 | 63435.3752 | 71725.7182 | 53037.9428 | 57529.8398 | 6107.3085 | 16236.7952 | 21969.2076 | 19680.7161 | 10496.3614 | 2489.3782 | 2352.4837 | 507.8226 | 0 | 3675.1484 | 138.7051 | 0 | 75.0815 | 136.8945 | 0 | 136.8945 | 0 | 506.0119 | 0.90532 | 0 | 0.90532 | 0 | 0 | 0 | 0 | 0 | 0 | 0 | 0 | 0 | 0 | 0 | 0 | 0 | 0 | 0 | 0 | 0 | 0 | 0 | 0 | 0 | 0 | 0 | 0 | 0 | 0 | 0
1425 | 14233796.4851 | 2886624.0777 | 1512656.1167 | 935942.7011 | 723687.7854 | 586068.9899 | 570650.0566 | 349277.8607 | 404176.2885 | 207302.5836 | 59013.4026 | 82070.5 | 74143.3493 | 45382.4002 | 29089.6965 | 12432.8755 | 15811.0325 | 27191.1926 | 575.9257 | 733.9725 | 137.7998 | 2503.5521 | 153.9415 | 0 | 3.6213 | 507.8226 | 0.90532 | 0 | 0 | 0 | 0 | 0 | 0 | 0 | 0 | 0 | 0 | 0 | 0 | 0 | 0 | 0 | 0 | 0 | 0 | 0 | 0 | 0 | 0 | 0 | 0 | 0 | 0 | 0 | 0 | 0 | 0 | 0 | 0 | 0 | 0 | 0 | 0 | 0
1615 | 9823720.3121 | 1938115.247 | 896038.7948 | 614293.6174 | 497833.0742 | 401164.324 | 256989.944 | 215037.4019 | 114348.2957 | 148158.1811 | 83320.8368 | 14462.2274 | 36818.9303 | 12703.0432 | 16347.8232 | 8314.8967 | 4712.3201 | 14876.9633 | 2352.4837 | 1168.5241 | 225.2446 | 0.90532 | 0.90532 | 0.90532 | 0 | 0 | 0 | 0 | 0 | 0 | 0 | 0 | 0 | 0 | 0 | 0 | 0 | 0 | 0 | 0 | 0 | 0 | 0 | 0 | 0 | 0 | 0 | 0 | 0 | 0 | 0 | 0 | 0 | 0 | 0 | 0 | 0 | 0 | 0 | 0 | 0 | 0 | 0 | 0
1805 | 6421888.3604 | 1052879.6584 | 587245.8795 | 371686.3073 | 317264.9096 | 249931.2574 | 158215.802 | 194092.0905 | 95889.3492 | 99960.6694 | 25078.015 | 12738.6458 | 20349.4102 | 11392.8307 | 6024.0108 | 7583.425 | 1363.6103 | 140.5158 | 854.8824 | 143.2317 | 1.8106 | 76.8922 | 0 | 0.90532 | 0 | 1.8106 | 0.90532 | 0 | 0 | 0.90532 | 0 | 0 | 0 | 0 | 0 | 0 | 0 | 0 | 0 | 0 | 0 | 0 | 0 | 0 | 0 | 0 | 0 | 0 | 0 | 0 | 0 | 0 | 0 | 0 | 0 | 0 | 0 | 0 | 0 | 0 | 0 | 0 | 0 | 0
1995 | 4063454.2802 | 781305.1845 | 354557.993 | 141358.6997 | 147784.4265 | 81953.9184 | 106314.8878 | 86569.6569 | 74996.8969 | 22655.155 | 34676.0446 | 11839.8544 | 6203.3766 | 2915.298 | 506.0119 | 350.6811 | 2279.2128 | 507.8226 | 643.8117 | 0.90532 | 3.6213 | 137.7998 | 0 | 0 | 0.90532 | 0 | 0 | 0 | 0 | 0 | 0 | 0 | 0 | 0 | 0 | 0 | 0 | 0 | 0 | 0 | 0 | 0 | 0 | 0 | 0 | 0 | 0 | 0 | 0 | 0 | 0 | 0 | 0 | 0 | 0 | 0 | 0 | 0 | 0 | 0 | 0 | 0 | 0 | 0
2185 | 2304020.6978 | 497116.0398 | 182538.5309 | 138872.6772 | 61895.5369 | 66136.0769 | 29147.0444 | 57081.183 | 17759.4798 | 15168.6421 | 8699.9208 | 6222.7182 | 5343.3472 | 1423.6127 | 3194.0976 | 274.6943 | 508.7279 | 720.7039 | 0.90532 | 2.716 | 1.8106 | 0 | 0.90532 | 0.90532 | 0.90532 | 0 | 0 | 0.90532 | 0 | 0 | 0 | 0 | 0 | 0 | 0 | 0 | 0 | 0 | 0 | 0 | 0 | 0 | 0 | 0 | 0 | 0 | 0 | 0 | 0 | 0 | 0 | 0 | 0 | 0 | 0 | 0 | 0 | 0 | 0 | 0 | 0 | 0 | 0 | 0
2375 | 1527476.882 | 269237.7707 | 86120.8139 | 62706.9141 | 62848.8976 | 40541.8569 | 27469.703 | 36657.9904 | 22006.1895 | 5258.806 | 3096.0531 | 3602.9704 | 819.8009 | 4043.3605 | 136.8945 | 1.8106 | 0.90532 | 0 | 136.8945 | 0 | 0 | 0 | 0.90532 | 0 | 0 | 0 | 0 | 0 | 0 | 0 | 0 | 0 | 0 | 0 | 0 | 0 | 0 | 0 | 0 | 0 | 0 | 0 | 0 | 0 | 0 | 0 | 0 | 0 | 0 | 0 | 0 | 0 | 0 | 0 | 0 | 0 | 0 | 0 | 0 | 0 | 0 | 0 | 0 | 0
2565 | 733124.7002 | 138305.0586 | 27971.6564 | 37783.2478 | 22636.6678 | 17183.7407 | 28609.9562 | 3774.2857 | 6729.6355 | 1905.5688 | 916.6954 | 138.7051 | 642.9064 | 1768.6743 | 136.8945 | 0 | 0.90532 | 274.6943 | 0.90532 | 0.90532 | 0 | 0.90532 | 0 | 0 | 0.90532 | 0 | 0 | 0 | 0 | 0 | 0 | 0 | 0 | 0 | 0 | 0 | 0 | 0 | 0 | 0 | 0 | 0 | 0 | 0 | 0 | 0 | 0 | 0 | 0 | 0 | 0 | 0 | 0 | 0 | 0 | 0 | 0 | 0 | 0 | 0 | 0 | 0 | 0 | 0
2755 | 388487.1965 | 52882.1108 | 21678.8846 | 19691.7095 | 6746.6825 | 6324.3839 | 1150.729 | 2919.4033 | 137.7998 | 2549.3805 | 2548.4752 | 1768.6743 | 0 | 136.8945 | 0 | 136.8945 | 0 | 0.90532 | 0 | 0 | 0 | 0.90532 | 0 | 0 | 0 | 0 | 0 | 0 | 0 | 0 | 0 | 0 | 0 | 0 | 0 | 0 | 0 | 0 | 0 | 0 | 0 | 0 | 0 | 0 | 0 | 0 | 0 | 0 | 0 | 0 | 0 | 0 | 0 | 0 | 0 | 0 | 0 | 0 | 0 | 0 | 0 | 0 | 0 | 0
2945 | 182004.1319 | 44316.3559 | 6580.3664 | 13936.0558 | 2920.3086 | 2548.4752 | 275.5996 | 1.8106 | 642.9064 | 0 | 0.90532 | 0 | 136.8945 | 0 | 0 | 0 | 0.90532 | 0 | 0 | 0 | 0 | 0 | 0.90532 | 0 | 0 | 0 | 0 | 0 | 0 | 0 | 0 | 0 | 0 | 0 | 0 | 0 | 0 | 0 | 0 | 0 | 0 | 0 | 0 | 0 | 0 | 0 | 0 | 0 | 0 | 0 | 0 | 0 | 0 | 0 | 0 | 0 | 0 | 0 | 0 | 0 | 0 | 0 | 0 | 0
3135 | 82872.9944 | 10108.8158 | 5838.8066 | 2057.5425 | 781.6115 | 506.9173 | 781.6115 | 136.8945 | 0.90532 | 0.90532 | 0 | 0 | 0 | 0 | 0 | 0 | 0 | 0 | 0 | 0 | 0 | 0 | 0 | 0 | 0 | 0 | 0 | 0 | 0 | 0 | 0 | 0 | 0 | 0 | 0 | 0 | 0 | 0 | 0 | 0 | 0 | 0 | 0 | 0 | 0 | 0 | 0 | 0 | 0 | 0 | 0 | 0 | 0 | 0 | 0 | 0 | 0 | 0 | 0 | 0 | 0 | 0 | 0 | 0
3325 | 20627.9076 | 4874.6859 | 6962.7638 | 506.9173 | 1148.9184 | 1906.4741 | 1.8106 | 136.8945 | 0 | 0.90532 | 0 | 0 | 0 | 0 | 0.90532 | 0 | 0 | 0 | 0 | 0 | 0 | 0 | 0 | 0 | 0 | 0 | 0 | 0 | 0 | 0 | 0 | 0 | 0 | 0 | 0 | 0 | 0 | 0 | 0 | 0 | 0 | 0 | 0 | 0 | 0 | 0 | 0 | 0 | 0 | 0 | 0 | 0 | 0 | 0 | 0 | 0 | 0 | 0 | 0 | 0 | 0 | 0 | 0 | 0
3515 | 14221.5725 | 862.125 | 0.90532 | 0 | 0 | 0 | 0.90532 | 0 | 0 | 0 | 0 | 0 | 0 | 0 | 0 | 0 | 0 | 0 | 0 | 0 | 0 | 0 | 0 | 0 | 0 | 0 | 0 | 0 | 0 | 0 | 0 | 0 | 0 | 0 | 0 | 0 | 0 | 0 | 0 | 0 | 0 | 0 | 0 | 0 | 0 | 0 | 0 | 0 | 0 | 0 | 0 | 0 | 0 | 0 | 0 | 0 | 0 | 0 | 0 | 0 | 0 | 0 | 0 | 0
3705 | 7023.3415 | 550.2939 | 511.4438 | 0.90532 | 506.0119 | 0 | 1.8106 | 0 | 0 | 0 | 0 | 0 | 0 | 0 | 0 | 0 | 0 | 0 | 0 | 0 | 0 | 0 | 0 | 0 | 0 | 0 | 0 | 0 | 0 | 0 | 0 | 0 | 0 | 0 | 0 | 0 | 0 | 0 | 0 | 0 | 0 | 0 | 0 | 0 | 0 | 0 | 0 | 0 | 0 | 0 | 0 | 0 | 0 | 0 | 0 | 0 | 0 | 0 | 0 | 0 | 0 | 0 | 0 | 0
3895 | 284.6528 | 1.8106 | 0 | 0 | 0 | 0 | 0 | 0 | 0 | 0 | 0 | 0 | 0 | 0 | 0 | 0 | 0 | 0 | 0 | 0 | 0 | 0 | 0 | 0 | 0 | 0 | 0 | 0 | 0 | 0 | 0 | 0 | 0 | 0 | 0 | 0 | 0 | 0 | 0 | 0 | 0 | 0 | 0 | 0 | 0 | 0 | 0 | 0 | 0 | 0 | 0 | 0 | 0 | 0 | 0 | 0 | 0 | 0 | 0 | 0 | 0 | 0 | 0 | 0
4085 | 651.9596 | 1.8106 | 0.90532 | 0 | 0.90532 | 0 | 0 | 0 | 0 | 0 | 0 | 0 | 0 | 0 | 0 | 0 | 0 | 0 | 0 | 0 | 0 | 0 | 0 | 0 | 0 | 0 | 0 | 0 | 0 | 0 | 0 | 0 | 0 | 0 | 0 | 0 | 0 | 0 | 0 | 0 | 0 | 0 | 0 | 0 | 0 | 0 | 0 | 0 | 0 | 0 | 0 | 0 | 0 | 0 | 0 | 0 | 0 | 0 | 0 | 0 | 0 | 0 | 0 | 0
4275 | 142.3264 | 0 | 0.90532 | 0 | 0 | 0 | 0 | 0 | 0 | 0 | 0 | 0 | 0 | 0 | 0 | 0 | 0 | 0 | 0 | 0 | 0 | 0 | 0 | 0 | 0 | 0 | 0 | 0 | 0 | 0 | 0 | 0 | 0 | 0 | 0 | 0 | 0 | 0 | 0 | 0 | 0 | 0 | 0 | 0 | 0 | 0 | 0 | 0 | 0 | 0 | 0 | 0 | 0 | 0 | 0 | 0 | 0 | 0 | 0 | 0 | 0 | 0 | 0 | 0
4465 | 1.8106 | 0.90532 | 0 | 0 | 0 | 0 | 0 | 0 | 0 | 0 | 0 | 0 | 0 | 0 | 0 | 0 | 0 | 0 | 0 | 0 | 0 | 0 | 0 | 0 | 0 | 0 | 0 | 0 | 0 | 0 | 0 | 0 | 0 | 0 | 0 | 0 | 0 | 0 | 0 | 0 | 0 | 0 | 0 | 0 | 0 | 0 | 0 | 0 | 0 | 0 | 0 | 0 | 0 | 0 | 0 | 0 | 0 | 0 | 0 | 0 | 0 | 0 | 0 | 0
4655 | 1.8106 | 0 | 0 | 0 | 0 | 0 | 0 | 0 | 0 | 0 | 0 | 0 | 0 | 0 | 0 | 0 | 0 | 0 | 0 | 0 | 0 | 0 | 0 | 0 | 0 | 0 | 0 | 0 | 0 | 0 | 0 | 0 | 0 | 0 | 0 | 0 | 0 | 0 | 0 | 0 | 0 | 0 | 0 | 0 | 0 | 0 | 0 | 0 | 0 | 0 | 0 | 0 | 0 | 0 | 0 | 0 | 0 | 0 | 0 | 0 | 0 | 0 | 0 | 0
4845 | 0 | 0 | 0 | 0 | 0 | 0 | 0 | 0 | 0 | 0 | 0 | 0 | 0 | 0 | 0 | 0 | 0 | 0 | 0 | 0 | 0 | 0 | 0 | 0 | 0 | 0 | 0 | 0 | 0 | 0 | 0 | 0 | 0 | 0 | 0 | 0 | 0 | 0 | 0 | 0 | 0 | 0 | 0 | 0 | 0 | 0 | 0 | 0 | 0 | 0 | 0 | 0 | 0 | 0 | 0 | 0 | 0 | 0 | 0 | 0 | 0 | 0 | 0 | 0
5035 | 0 | 0 | 0 | 0 | 0 | 0 | 0 | 0 | 0 | 0 | 0 | 0 | 0 | 0 | 0 | 0 | 0 | 0 | 0 | 0 | 0 | 0 | 0 | 0 | 0 | 0 | 0 | 0 | 0 | 0 | 0 | 0 | 0 | 0 | 0 | 0 | 0 | 0 | 0 | 0 | 0 | 0 | 0 | 0 | 0 | 0 | 0 | 0 | 0 | 0 | 0 | 0 | 0 | 0 | 0 | 0 | 0 | 0 | 0 | 0 | 0 | 0 | 0 | 0
5225 | 0 | 0 | 0 | 0 | 0 | 0 | 0 | 0 | 0 | 0 | 0 | 0 | 0 | 0 | 0 | 0 | 0 | 0 | 0 | 0 | 0 | 0 | 0 | 0 | 0 | 0 | 0 | 0 | 0 | 0 | 0 | 0 | 0 | 0 | 0 | 0 | 0 | 0 | 0 | 0 | 0 | 0 | 0 | 0 | 0 | 0 | 0 | 0 | 0 | 0 | 0 | 0 | 0 | 0 | 0 | 0 | 0 | 0 | 0 | 0 | 0 | 0 | 0 | 0
5415 | 0 | 0 | 0 | 0 | 0 | 0 | 0 | 0 | 0 | 0 | 0 | 0 | 0 | 0 | 0 | 0 | 0 | 0 | 0 | 0 | 0 | 0 | 0 | 0 | 0 | 0 | 0 | 0 | 0 | 0 | 0 | 0 | 0 | 0 | 0 | 0 | 0 | 0 | 0 | 0 | 0 | 0 | 0 | 0 | 0 | 0 | 0 | 0 | 0 | 0 | 0 | 0 | 0 | 0 | 0 | 0 | 0 | 0 | 0 | 0 | 0 | 0 | 0 | 0
5605 | 0 | 0 | 0 | 0 | 0 | 0 | 0 | 0 | 0 | 0 | 0 | 0 | 0 | 0 | 0 | 0 | 0 | 0 | 0 | 0 | 0 | 0 | 0 | 0 | 0 | 0 | 0 | 0 | 0 | 0 | 0 | 0 | 0 | 0 | 0 | 0 | 0 | 0 | 0 | 0 | 0 | 0 | 0 | 0 | 0 | 0 | 0 | 0 | 0 | 0 | 0 | 0 | 0 | 0 | 0 | 0 | 0 | 0 | 0 | 0 | 0 | 0 | 0 | 0
5795 | 0 | 0 | 0 | 0 | 0 | 0 | 0 | 0 | 0 | 0 | 0 | 0 | 0 | 0 | 0 | 0 | 0 | 0 | 0 | 0 | 0 | 0 | 0 | 0 | 0 | 0 | 0 | 0 | 0 | 0 | 0 | 0 | 0 | 0 | 0 | 0 | 0 | 0 | 0 | 0 | 0 | 0 | 0 | 0 | 0 | 0 | 0 | 0 | 0 | 0 | 0 | 0 | 0 | 0 | 0 | 0 | 0 | 0 | 0 | 0 | 0 | 0 | 0 | 0
5985 | 0 | 0 | 0 | 0 | 0 | 0 | 0 | 0 | 0 | 0 | 0 | 0 | 0 | 0 | 0 | 0 | 0 | 0 | 0 | 0 | 0 | 0 | 0 | 0 | 0 | 0 | 0 | 0 | 0 | 0 | 0 | 0 | 0 | 0 | 0 | 0 | 0 | 0 | 0 | 0 | 0 | 0 | 0 | 0 | 0 | 0 | 0 | 0 | 0 | 0 | 0 | 0 | 0 | 0 | 0 | 0 | 0 | 0 | 0 | 0 | 0 | 0 | 0 | 0
6175 | 0 | 0 | 0 | 0 | 0 | 0 | 0 | 0 | 0 | 0 | 0 | 0 | 0 | 0 | 0 | 0 | 0 | 0 | 0 | 0 | 0 | 0 | 0 | 0 | 0 | 0 | 0 | 0 | 0 | 0 | 0 | 0 | 0 | 0 | 0 | 0 | 0 | 0 | 0 | 0 | 0 | 0 | 0 | 0 | 0 | 0 | 0 | 0 | 0 | 0 | 0 | 0 | 0 | 0 | 0 | 0 | 0 | 0 | 0 | 0 | 0 | 0 | 0 | 0
Component YawbearingMxy at 40 deg at root m
Number of cycles [YawbearingMxy at 40 deg] [.] against Cycle range [kNm]
kNm | 125 | 375 | 625 | 875 | 1125 | 1375 | 1625 | 1875 | 2125 | 2375 | 2625 | 2875 | 3125 | 3375 | 3625 | 3875 | 4125 | 4375 | 4625 | 4875 | 5125 | 5375 | 5625 | 5875 | 6125 | 6375 | 6625 | 6875 | 7125 | 7375 | 7625 | 7875 | 8125 | 8375 | 8625 | 8875 | 9125 | 9375 | 9625 | 9875 | 10125 | 10375 | 10625 | 10875 | 11125 | 11375 | 11625 | 11875 | 12125 | 12375 | 12625 | 12875 | 13125 | 13375 | 13625 | 13875 | 14125 | 14375 | 14625 | 14875 | 15125 | 15375 | 15625 | 15875
-7625 | 40 | 0 | 0 | 0 | 0 | 0 | 0 | 0 | 0 | 0 | 0 | 0 | 0 | 0 | 0 | 0 | 0 | 0 | 0 | 0 | 0 | 0 | 0 | 0 | 0 | 0 | 0 | 0 | 0 | 0 | 0 | 0 | 0 | 0 | 0 | 0 | 0 | 0 | 0 | 0 | 0 | 0 | 0 | 0 | 0 | 0 | 0 | 0 | 0 | 0 | 0 | 0 | 0 | 0 | 0 | 0 | 0 | 0 | 0 | 0 | 0 | 0 | 0 | 0
-7375 | 20 | 0 | 0 | 0 | 0 | 0 | 0 | 0 | 0 | 0 | 0 | 0 | 0 | 0 | 0 | 0 | 0 | 0 | 0 | 0 | 0 | 0 | 0 | 0 | 0 | 0 | 0 | 0 | 0 | 0 | 0 | 0 | 0 | 0 | 0 | 0 | 0 | 0 | 0 | 0 | 0 | 0 | 0 | 0 | 0 | 0 | 0 | 0 | 0 | 0 | 0 | 0 | 0 | 0 | 0 | 0 | 0 | 0 | 0 | 0 | 0 | 0 | 0 | 0
-7125 | 80 | 40 | 0 | 0 | 0 | 0 | 0 | 0 | 0 | 0 | 0 | 0 | 0 | 0 | 0 | 0 | 0 | 0 | 0 | 0 | 0 | 0 | 0 | 0 | 0 | 0 | 0 | 0 | 0 | 0 | 0 | 0 | 0 | 0 | 0 | 0 | 0 | 0 | 0 | 0 | 0 | 0 | 0 | 0 | 0 | 0 | 0 | 0 | 0 | 0 | 0 | 0 | 0 | 0 | 0 | 0 | 0 | 0 | 0 | 0 | 0 | 0 | 0 | 0
-6875 | 280 | 20 | 0 | 0 | 0 | 0 | 0 | 0 | 0 | 0 | 0 | 0 | 0 | 0 | 0 | 0 | 0 | 0 | 0 | 0 | 0 | 0 | 0 | 0 | 0 | 0 | 0 | 0 | 0 | 0 | 0 | 0 | 0 | 0 | 0 | 0 | 0 | 0 | 0 | 0 | 0 | 0 | 0 | 0 | 0 | 0 | 0 | 0 | 0 | 0 | 0 | 0 | 0 | 0 | 0 | 0 | 0 | 0 | 0 | 0 | 0 | 0 | 0 | 0
-6625 | 600 | 40 | 40 | 20 | 0 | 0 | 0 | 0 | 0 | 0 | 0 | 0 | 0 | 0 | 0 | 0 | 0 | 0 | 0 | 0 | 0 | 0 | 0 | 0 | 0 | 0 | 0 | 0 | 0 | 0 | 0 | 0 | 0 | 0 | 0 | 0 | 0 | 0 | 0 | 0 | 0 | 0 | 0 | 0 | 0 | 0 | 0 | 0 | 0 | 0 | 0 | 0 | 0 | 0 | 0 | 0 | 0 | 0 | 0 | 0 | 0 | 0 | 0 | 0
-6375 | 1100 | 240 | 40 | 80 | 40 | 20 | 0 | 20 | 0 | 0 | 0 | 0 | 0 | 0 | 0 | 0 | 0 | 0 | 0 | 0 | 0 | 0 | 0 | 0 | 0 | 0 | 0 | 0 | 0 | 0 | 0 | 0 | 0 | 0 | 0 | 0 | 0 | 0 | 0 | 0 | 0 | 0 | 0 | 0 | 0 | 0 | 0 | 0 | 0 | 0 | 0 | 0 | 0 | 0 | 0 | 0 | 0 | 0 | 0 | 0 | 0 | 0 | 0 | 0
-6125 | 88291.1451 | 340 | 120 | 180 | 80 | 20 | 40 | 0 | 60 | 0 | 20 | 0 | 0 | 0 | 0 | 0 | 0 | 0 | 0 | 0 | 0 | 0 | 0 | 0 | 0 | 0 | 0 | 0 | 0 | 0 | 0 | 0 | 0 | 0 | 0 | 0 | 0 | 0 | 0 | 0 | 0 | 0 | 0 | 0 | 0 | 0 | 0 | 0 | 0 | 0 | 0 | 0 | 0 | 0 | 0 | 0 | 0 | 0 | 0 | 0 | 0 | 0 | 0 | 0
-5875 | 219578.7509 | 580 | 140 | 120 | 80 | 80 | 120 | 60 | 0 | 0 | 0 | 20 | 0 | 0 | 0 | 0 | 0 | 0 | 0 | 0 | 0 | 0 | 0 | 0 | 0 | 0 | 0 | 0 | 0 | 0 | 0 | 0 | 0 | 0 | 0 | 0 | 0 | 0 | 0 | 0 | 0 | 0 | 0 | 0 | 0 | 0 | 0 | 0 | 0 | 0 | 0 | 0 | 0 | 0 | 0 | 0 | 0 | 0 | 0 | 0 | 0 | 0 | 0 | 0
-5625 | 2424230.8084 | 87351.3988 | 46095.9532 | 129498.743 | 220 | 220 | 80 | 80 | 0 | 40 | 40 | 0 | 0 | 0 | 0 | 0 | 0 | 0 | 0 | 0 | 0 | 0 | 0 | 0 | 0 | 0 | 0 | 0 | 0 | 0 | 0 | 0 | 0 | 0 | 0 | 0 | 0 | 0 | 0 | 0 | 0 | 0 | 0 | 0 | 0 | 0 | 0 | 0 | 0 | 0 | 0 | 0 | 0 | 0 | 0 | 0 | 0 | 0 | 0 | 0 | 0 | 0 | 0 | 0
-5375 | 17383575.2971 | 1547610.9887 | 1037630.7051 | 170807.3521 | 45511.6487 | 220 | 320 | 160 | 80 | 0 | 20 | 0 | 0 | 20 | 0 | 0 | 0 | 0 | 0 | 0 | 0 | 0 | 0 | 0 | 0 | 0 | 0 | 0 | 0 | 0 | 0 | 0 | 0 | 0 | 0 | 0 | 0 | 0 | 0 | 0 | 0 | 0 | 0 | 0 | 0 | 0 | 0 | 0 | 0 | 0 | 0 | 0 | 0 | 0 | 0 | 0 | 0 | 0 | 0 | 0 | 0 | 0 | 0 | 0
-5125 | 153484703.2142 | 4891175.2076 | 4327304.8665 | 1603154.5438 | 133243.0475 | 46155.6994 | 540 | 540 | 540 | 300 | 280 | 100 | 40 | 40 | 0 | 0 | 0 | 0 | 0 | 0 | 0 | 0 | 0 | 0 | 0 | 0 | 0 | 0 | 0 | 0 | 0 | 0 | 0 | 0 | 0 | 0 | 0 | 0 | 0 | 0 | 0 | 0 | 0 | 0 | 0 | 0 | 0 | 0 | 0 | 0 | 0 | 0 | 0 | 0 | 0 | 0 | 0 | 0 | 0 | 0 | 0 | 0 | 0 | 0
-4875 | 78709538.1341 | 9702057.554 | 6937623.2816 | 3125049.3074 | 480829.6614 | 392073.5909 | 88683.2973 | 44711.6487 | 1024.0508 | 43547.5979 | 464.0508 | 140 | 120 | 40 | 20 | 20 | 0 | 0 | 0 | 0 | 0 | 0 | 0 | 0 | 0 | 0 | 0 | 0 | 0 | 0 | 0 | 0 | 0 | 0 | 0 | 0 | 0 | 0 | 0 | 0 | 0 | 0 | 0 | 0 | 0 | 0 | 0 | 0 | 0 | 0 | 0 | 0 | 0 | 0 | 0 | 0 | 0 | 0 | 0 | 0 | 0 | 0 | 0 | 0
-4625 | 63983526.6908 | 8406859.1773 | 4157233.183 | 2035334.8112 | 520633.1026 | 131606.8111 | 86906.4009 | 86963.8663 | 43427.5979 | 43351.6487 | 204.0508 | 100 | 80 | 0 | 20 | 0 | 0 | 0 | 0 | 0 | 0 | 0 | 0 | 0 | 0 | 0 | 0 | 0 | 0 | 0 | 0 | 0 | 0 | 0 | 0 | 0 | 0 | 0 | 0 | 0 | 0 | 0 | 0 | 0 | 0 | 0 | 0 | 0 | 0 | 0 | 0 | 0 | 0 | 0 | 0 | 0 | 0 | 0 | 0 | 0 | 0 | 0 | 0 | 0
-4375 | 44576134.7821 | 4644961.228 | 3335535.2852 | 2472287.9153 | 781178.7811 | 44098.2923 | 43650 | 120 | 0 | 144.0508 | 43043.5471 | 20 | 20 | 20 | 20 | 0 | 0 | 0 | 0 | 0 | 0 | 0 | 20 | 0 | 0 | 0 | 0 | 20 | 0 | 0 | 0 | 0 | 0 | 0 | 0 | 0 | 0 | 0 | 0 | 0 | 0 | 0 | 0 | 0 | 0 | 0 | 0 | 0 | 0 | 0 | 0 | 0 | 0 | 0 | 0 | 0 | 0 | 0 | 0 | 0 | 0 | 0 | 0 | 0
-4125 | 42380681.613 | 4361289.9383 | 2139031.5509 | 1093539.18 | 437820.947 | 348694.6506 | 87543.4863 | 269.9118 | 0 | 84.9559 | 20 | 0 | 0 | 20 | 0 | 0 | 0 | 0 | 0 | 0 | 20 | 0 | 0 | 0 | 0 | 0 | 0 | 0 | 20 | 0 | 0 | 0 | 0 | 0 | 0 | 0 | 0 | 0 | 0 | 0 | 0 | 0 | 0 | 0 | 0 | 0 | 0 | 0 | 0 | 0 | 0 | 0 | 0 | 0 | 0 | 0 | 0 | 0 | 0 | 0 | 0 | 0 | 0 | 0
-3875 | 53082951.9319 | 7451970.6201 | 3742965.4775 | 2399192.5505 | 1175906.4143 | 262547.4897 | 44186.5227 | 87078.7067 | 43571.8313 | 124.9559 | 20 | 40 | 20 | 0 | 0 | 84.9559 | 0 | 0 | 0 | 0 | 0 | 20 | 0 | 0 | 0 | 0 | 0 | 40 | 0 | 0 | 20 | 0 | 0 | 0 | 0 | 0 | 0 | 0 | 0 | 0 | 0 | 0 | 0 | 0 | 0 | 0 | 0 | 0 | 0 | 0 | 0 | 0 | 0 | 0 | 0 | 0 | 0 | 0 | 0 | 0 | 0 | 0 | 0 | 0
-3625 | 50156205.6146 | 5906862.664 | 4000379.4023 | 2680791.0201 | 1472651.5555 | 690652.0237 | 218024.1125 | 87424.5678 | 209.9118 | 0.90532 | 189.9118 | 20 | 84.9559 | 0 | 0 | 0 | 0 | 0 | 0 | 0 | 0 | 0 | 0 | 0 | 0 | 40 | 20 | 20 | 0 | 0 | 0 | 20 | 0 | 0 | 0 | 0 | 0 | 0 | 0 | 0 | 0 | 0 | 0 | 0 | 0 | 0 | 0 | 0 | 0 | 0 | 0 | 0 | 0 | 0 | 0 | 0 | 0 | 0 | 0 | 0 | 0 | 0 | 0 | 0
-3375 | 47729540.4702 | 7232457.2536 | 4475578.2472 | 2616287.7083 | 1770448.2158 | 481943.9185 | 126976.6924 | 80338.5211 | 43797.8524 | 43486.8754 | 87163.6626 | 124.9559 | 0 | 43571.8313 | 20 | 43591.8313 | 0 | 0 | 0 | 0 | 0 | 0 | 0 | 0 | 0 | 20 | 0 | 20 | 20 | 40 | 40 | 0 | 20 | 20 | 0 | 0 | 0 | 0 | 0 | 0 | 0 | 0 | 0 | 0 | 0 | 0 | 0 | 0 | 0 | 0 | 0 | 0 | 0 | 0 | 0 | 0 | 0 | 0 | 0 | 0 | 0 | 0 | 0 | 0
-3125 | 43880398.3771 | 6033115.4055 | 3671311.7168 | 2471926.7572 | 1683932.2839 | 909348.9814 | 190715.5765 | 73328.44 | 36847.6113 | 40 | 43577.8687 | 104.9559 | 0 | 43571.8313 | 43676.7872 | 43571.8313 | 0 | 0 | 0 | 0 | 0 | 0 | 0 | 0 | 0 | 0 | 20 | 40 | 0 | 0 | 20 | 0 | 20 | 0 | 0 | 0 | 0 | 0 | 0 | 0 | 0 | 0 | 0 | 0 | 0 | 0 | 0 | 0 | 0 | 0 | 0 | 0 | 0 | 0 | 0 | 0 | 0 | 0 | 0 | 0 | 0 | 0 | 0 | 0
-2875 | 42425193.1778 | 6256630.2556 | 3391087.6425 | 2318995.8328 | 1452405.8442 | 984175.3869 | 257573.7928 | 41260.898 | 1209.9525 | 80737.5221 | 847.9822 | 20 | 146.0748 | 90.9933 | 189.9118 | 43486.8754 | 104.9559 | 0 | 0 | 0 | 0 | 0 | 0 | 0 | 2020 | 0 | 0 | 20 | 0 | 0 | 0 | 20 | 20 | 0 | 0 | 0 | 0 | 0 | 20 | 0 | 0 | 0 | 0 | 0 | 0 | 0 | 0 | 0 | 0 | 0 | 0 | 0 | 0 | 0 | 0 | 0 | 0 | 0 | 0 | 0 | 0 | 0 | 0 | 0
-2625 | 38357928.4201 | 5720046.9779 | 3257441.7174 | 2009333.8258 | 1407223.3291 | 938650.3932 | 251368.6712 | 193766.9698 | 2424.4335 | 41658.9142 | 38972.3621 | 321.9703 | 776.9889 | 161.9867 | 0 | 0 | 70.9933 | 0 | 0 | 0 | 0 | 0 | 0 | 0 | 0 | 0 | 0 | 20 | 20 | 0 | 0 | 20 | 0 | 0 | 0 | 20 | 0 | 0 | 20 | 0 | 0 | 0 | 0 | 0 | 0 | 0 | 0 | 0 | 0 | 0 | 0 | 0 | 0 | 0 | 0 | 0 | 0 | 0 | 0 | 0 | 0 | 0 | 0 | 0
-2375 | 35265544.4183 | 5942262.5194 | 3223793.7689 | 2635493.6505 | 1817070.8875 | 956777.0403 | 739296.0574 | 175926.2207 | 102351.5493 | 137494.4903 | 3604.6223 | 75012.9674 | 3537.3486 | 207.8878 | 36410.7569 | 0 | 20 | 142.892 | 70.9933 | 20 | 70.9933 | 0 | 0 | 2000 | 0 | 0 | 0 | 0 | 20 | 20 | 0 | 0 | 0 | 0 | 0 | 20 | 0 | 0 | 0 | 0 | 0 | 0 | 0 | 0 | 0 | 0 | 0 | 0 | 0 | 0 | 0 | 0 | 0 | 0 | 0 | 0 | 0 | 0 | 0 | 0 | 0 | 0 | 0 | 0
-2125 | 37714628.398 | 6676765.3697 | 3108631.9677 | 1690476.284 | 1820450.4905 | 1008697.5145 | 676170.3452 | 257145.3181 | 130953.6229 | 15645.0149 | 4589.4208 | 1150.8578 | 6088.5962 | 501.9539 | 36818.6284 | 282.9693 | 36340.6689 | 36690.5434 | 36410.7569 | 36360.6689 | 0 | 0 | 0 | 0 | 0 | 0 | 0 | 0 | 0 | 0 | 0 | 0 | 0 | 0 | 0 | 0 | 20 | 20 | 0 | 20 | 0 | 0 | 0 | 0 | 0 | 0 | 0 | 0 | 0 | 0 | 0 | 0 | 0 | 0 | 0 | 0 | 0 | 0 | 0 | 0 | 0 | 0 | 0 | 0
-1875 | 36480969.8895 | 6314103.9234 | 3224982.5005 | 2821621.3008 | 1838406.905 | 1368840.8466 | 800042.7704 | 424654.7487 | 297375.7439 | 69698.4277 | 73534.4625 | 47581.3883 | 78849.7835 | 74799.8866 | 2593.5038 | 326.0585 | 76.8922 | 36809.6194 | 109162.1827 | 0 | 0.90532 | 0 | 0 | 0 | 0 | 0 | 0 | 0 | 0 | 0 | 0 | 0 | 20 | 20 | 0 | 0 | 0 | 0 | 0 | 0 | 0 | 0 | 0 | 0 | 0 | 0 | 0 | 0 | 0 | 0 | 0 | 0 | 0 | 0 | 0 | 0 | 0 | 0 | 0 | 0 | 0 | 0 | 0 | 0
-1625 | 42189915.4191 | 8037345.4071 | 3991312.7154 | 3356454.8109 | 2134303.2441 | 1519048.2194 | 1131158.4944 | 689389.7193 | 431484.4109 | 173471.4002 | 81931.2197 | 83373.4926 | 5482.347 | 1958.7553 | 3182.4167 | 556.8922 | 251.8823 | 896.5993 | 2234.3432 | 573.8526 | 253.6929 | 501.9539 | 0.90532 | 250.977 | 1.8106 | 0 | 0 | 0 | 0 | 0 | 0 | 0 | 0 | 0 | 0 | 0 | 20 | 0 | 0 | 0 | 20 | 0 | 0 | 0 | 0 | 0 | 0 | 0 | 0 | 0 | 0 | 0 | 0 | 0 | 0 | 0 | 0 | 0 | 0 | 0 | 0 | 0 | 0 | 0
-1375 | 45544020.4308 | 9070071.1142 | 4479203.2772 | 3647565.037 | 2443874.7905 | 2213494.7524 | 1341302.8754 | 616144.1015 | 590883.3525 | 245776.554 | 187243.7384 | 87727.7365 | 71207.5247 | 37848.1159 | 43840.5894 | 13459.2544 | 7282.3554 | 351.5865 | 78.7028 | 251.8823 | 1769.5796 | 2095.6381 | 1.8106 | 501.9539 | 0 | 0 | 0 | 0 | 0 | 0 | 0 | 0 | 0 | 0 | 0 | 0 | 0 | 0 | 20 | 0 | 0 | 0 | 0 | 0 | 0 | 0 | 0 | 0 | 0 | 0 | 0 | 0 | 0 | 0 | 0 | 0 | 0 | 0 | 0 | 0 | 0 | 0 | 0 | 0
-1125 | 44683743.7976 | 8727158.6581 | 4643037.0667 | 3100258.3438 | 2989588.7708 | 2307668.806 | 1291922.7282 | 998318.9525 | 483207.5889 | 193582.2258 | 343290.2066 | 157222.1352 | 80638.7613 | 54299.7915 | 74052.8348 | 7759.9674 | 29825.051 | 1098.7051 | 480 | 439.0312 | 367.7282 | 1.8106 | 75.9868 | 75.0815 | 0 | 0 | 0 | 1.8106 | 0 | 0.90532 | 0 | 0 | 0 | 0 | 0 | 0 | 0 | 0 | 0 | 0 | 0 | 0 | 0 | 0 | 0 | 0 | 0 | 0 | 0 | 0 | 0 | 0 | 0 | 0 | 0 | 0 | 0 | 0 | 0 | 0 | 0 | 0 | 0 | 0
-875 | 41213028.536 | 8026710.3983 | 4274555.5309 | 3397112.1703 | 2677943.1871 | 2024099.9417 | 1535807.9192 | 752815.0995 | 527725.1287 | 432326.5513 | 233204.0915 | 191500.6588 | 100815.9988 | 81942.7382 | 115167.4299 | 9798.2352 | 86208.5208 | 9950.455 | 756.4043 | 866.7617 | 662.6694 | 2077.4626 | 5558.224 | 35700.6271 | 584.7147 | 506.0119 | 1.8106 | 75.0815 | 0 | 12217.5019 | 75.0815 | 0 | 0 | 0 | 0 | 0 | 0 | 0 | 0 | 0 | 0 | 0 | 0 | 0 | 0 | 0 | 0 | 0 | 0 | 0 | 0 | 0 | 0 | 0 | 0 | 0 | 0 | 0 | 0 | 0 | 0 | 0 | 0 | 0
-625 | 35945746.0645 | 7871654.5008 | 3681796.3378 | 2533409.1383 | 2498659.1231 | 1926074.548 | 1197005.0726 | 831603.3884 | 656727.5498 | 481650.7709 | 267852.2651 | 222996.0524 | 197619.1005 | 89098.9498 | 102368.3013 | 36986.472 | 65361.8941 | 38999.2763 | 67029.0256 | 49375.5242 | 29007.2551 | 39966.9509 | 2996.2954 | 1846.4718 | 644.7171 | 24245.433 | 75.0815 | 0.90532 | 287.9629 | 1.8106 | 0 | 0 | 0 | 136.8945 | 0 | 75.0815 | 0 | 0 | 0 | 0 | 0 | 0 | 0 | 0 | 0 | 0 | 0 | 0 | 0 | 0 | 0 | 0 | 0 | 0 | 0 | 0 | 0 | 0 | 0 | 0 | 0 | 0 | 0 | 0
-375 | 33178531.6382 | 7266348.7851 | 3694447.1447 | 2749628.5509 | 2083689.6888 | 1525782.6938 | 1495273.1489 | 1162730.7122 | 695206.7836 | 409098.3072 | 244778.3543 | 183128.9431 | 125308.6892 | 90868.7439 | 102357.8874 | 69422.3956 | 64856.2773 | 33566.6073 | 10209.7936 | 44357.3732 | 45156.528 | 14708.0525 | 20301.1017 | 18248.549 | 670.7702 | 15899.5323 | 18187.7986 | 1983.3662 | 2431.3437 | 2428.6277 | 1088.0107 | 1.8106 | 3538.2539 | 1.8106 | 0.90532 | 0 | 0.90532 | 0.90532 | 0 | 0 | 0 | 0 | 0 | 0.90532 | 0 | 0 | 0 | 0 | 0 | 0 | 0 | 0 | 0 | 0 | 0 | 0 | 0 | 0 | 0 | 0 | 0 | 0 | 0 | 0
-125 | 28345926.3327 | 6483516.7567 | 3179997.3778 | 2047958.0376 | 1923386.7979 | 1377084.847 | 1128864.5224 | 1062868.4678 | 680287.7344 | 459287.4985 | 253004.7475 | 249958.8361 | 91328.8886 | 35086.4463 | 81191.2768 | 38486.7431 | 23771.4696 | 12035.4398 | 19256.7851 | 11459.1507 | 25721.099 | 20550.6777 | 8824.1085 | 2774.6251 | 1993.9188 | 13987.9868 | 5757.2582 | 12649.3376 | 581.9988 | 0 | 507.8226 | 581.9988 | 1770.4849 | 0.90532 | 506.9173 | 274.6943 | 75.0815 | 0 | 0.90532 | 0 | 0 | 0 | 0 | 0 | 0 | 0 | 0 | 0 | 0 | 0 | 0 | 0 | 0 | 0 | 0 | 0 | 0 | 0 | 0 | 0 | 0 | 0 | 0 | 0
125 | 23869561.7744 | 5297626.3276 | 2584030.9617 | 1790274.9958 | 1473107.4233 | 1662192.3615 | 1014541.2289 | 785039.7783 | 528402.2126 | 315594.638 | 318896.2361 | 190390.6129 | 127755.4719 | 85239.1302 | 69779.3136 | 28604.4601 | 18589.8532 | 25463.2793 | 19085.3599 | 13272.9543 | 3161.6949 | 7737.9085 | 2413.3913 | 8649.8897 | 5381.1044 | 212.8813 | 0 | 137.7998 | 274.6943 | 136.8945 | 2043.3686 | 274.6943 | 506.9173 | 0 | 0 | 0.90532 | 0 | 2.716 | 0.90532 | 0 | 0 | 0 | 0.90532 | 0 | 0 | 0 | 0 | 0 | 0 | 0 | 0 | 0 | 0 | 0 | 0 | 0 | 0 | 0 | 0 | 0 | 0 | 0 | 0 | 0
375 | 18611348.8614 | 4085671.525 | 2045286.8265 | 1453094.5706 | 1118544.9769 | 1030336.4594 | 707463.5803 | 654937.1571 | 503814.4603 | 304706.5927 | 179274.6663 | 102001.7466 | 37386.1284 | 71392.9903 | 26987.3009 | 39539.8038 | 18221.1351 | 9361.1842 | 16996.6455 | 5756.3528 | 213.7866 | 2350.6731 | 1.8106 | 1.8106 | 782.5169 | 0 | 0 | 0 | 0 | 0 | 136.8945 | 0 | 0 | 0.90532 | 0 | 0 | 0 | 0 | 0 | 0 | 0 | 0 | 0 | 0 | 0 | 0 | 0 | 0 | 0 | 0 | 0 | 0 | 0 | 0 | 0 | 0 | 0 | 0 | 0 | 0 | 0 | 0 | 0 | 0
625 | 13179851.6937 | 2587903.7526 | 1316328.6556 | 868820.607 | 678915.1423 | 417751.8061 | 418369.8785 | 346156.9185 | 267908.6489 | 93572.0017 | 45616.3475 | 75367.6103 | 64496.3843 | 14896.3873 | 16759.8541 | 4269.9317 | 25657.6144 | 644.2331 | 3085.5508 | 302.1367 | 154.6896 | 1926.2371 | 1.8106 | 0.90532 | 0 | 0.90532 | 0 | 75.0815 | 0 | 0 | 0 | 0 | 0 | 0 | 0.90532 | 0 | 0 | 0 | 0 | 0 | 0 | 0 | 0 | 0 | 0 | 0 | 0 | 0 | 0 | 0 | 0 | 0 | 0 | 0 | 0 | 0 | 0 | 0 | 0 | 0 | 0 | 0 | 0 | 0
875 | 8710861.0261 | 1630464.5033 | 758550.6677 | 510414.531 | 453032.2743 | 319588.5253 | 198648.6314 | 218132.9985 | 107957.0031 | 120019.9466 | 42835.4617 | 42437.9949 | 29767.1326 | 22888.2394 | 5967.4235 | 5295.3814 | 4397.6629 | 156.6575 | 509.6332 | 507.8226 | 151.0684 | 0 | 0.90532 | 0.90532 | 0 | 1.8106 | 0 | 0.90532 | 0 | 0 | 0 | 0 | 0 | 0 | 0 | 0 | 0 | 0 | 0 | 0 | 0 | 0 | 0 | 0 | 0 | 0 | 0 | 0 | 0 | 0 | 0 | 0 | 0 | 0 | 0 | 0 | 0 | 0 | 0 | 0 | 0 | 0 | 0 | 0
1125 | 5117046.395 | 890231.4072 | 463850.0255 | 233966.0771 | 234665.5468 | 234052.6048 | 114008.4526 | 97587.2282 | 112129.0836 | 42178.8349 | 23857.2729 | 8384.5658 | 6085.3398 | 2780.6982 | 5306.9282 | 783.4222 | 2781.6035 | 858.5037 | 3.6213 | 139.6104 | 140.5158 | 0 | 0.90532 | 0 | 0 | 0 | 0 | 0 | 0 | 0 | 0 | 0 | 0 | 0 | 0 | 0 | 0 | 0 | 0 | 0 | 0 | 0 | 0 | 0 | 0 | 0 | 0 | 0 | 0 | 0 | 0 | 0 | 0 | 0 | 0 | 0 | 0 | 0 | 0 | 0 | 0 | 0 | 0 | 0
1375 | 3179806.5748 | 695200.1658 | 301640.8923 | 165013.3201 | 103678.3262 | 88081.2562 | 41389.0752 | 75997.1514 | 22558.5853 | 22806.8437 | 23107.1454 | 8500.308 | 4900.9589 | 1439.5972 | 1562.3178 | 142.3264 | 1.8106 | 507.8226 | 138.7051 | 2.716 | 0 | 0 | 0 | 2.716 | 0 | 0 | 0 | 0 | 0 | 0 | 0 | 0 | 0 | 0 | 0 | 0 | 0 | 0 | 0 | 0 | 0 | 0 | 0 | 0 | 0 | 0 | 0 | 0 | 0 | 0 | 0 | 0 | 0 | 0 | 0 | 0 | 0 | 0 | 0 | 0 | 0 | 0 | 0 | 0
1625 | 1833188.5405 | 328029.6471 | 110811.0025 | 76988.8116 | 88031.3502 | 33377.6752 | 36325.4579 | 40369.164 | 17773.0598 | 12316.6713 | 2941.6485 | 2255.3446 | 3988.032 | 2274.6862 | 136.8945 | 138.7051 | 506.9173 | 75.9868 | 136.8945 | 0 | 0 | 1.8106 | 0 | 0 | 0 | 0 | 0.90532 | 0 | 0 | 0 | 0 | 0 | 0 | 0 | 0 | 0 | 0 | 0 | 0 | 0 | 0 | 0 | 0 | 0 | 0 | 0 | 0 | 0 | 0 | 0 | 0 | 0 | 0 | 0 | 0 | 0 | 0 | 0 | 0 | 0 | 0 | 0 | 0 | 0
1875 | 1053485.5993 | 245036.8075 | 36485.5436 | 31345.0816 | 13478.4037 | 43106.8281 | 14603.5331 | 7352.5396 | 10988.3871 | 2043.3686 | 2823.1695 | 779.8009 | 780.7062 | 0 | 136.8945 | 0.90532 | 137.7998 | 0.90532 | 0 | 0.90532 | 0 | 0 | 0 | 0.90532 | 0 | 0 | 0 | 0 | 0 | 0 | 0 | 0 | 0 | 0 | 0 | 0 | 0 | 0 | 0 | 0 | 0 | 0 | 0 | 0 | 0 | 0 | 0 | 0 | 0 | 0 | 0 | 0 | 0 | 0 | 0 | 0 | 0 | 0 | 0 | 0 | 0 | 0 | 0 | 0
2125 | 465066.2635 | 68463.2298 | 27303.1859 | 24237.331 | 18864.8131 | 15187.8541 | 2163.6582 | 2413.3913 | 2686.275 | 506.0119 | 1905.5688 | 137.7998 | 1768.6743 | 136.8945 | 0 | 137.7998 | 137.7998 | 0.90532 | 0.90532 | 0 | 0.90532 | 0 | 0 | 0 | 0 | 0 | 0 | 0 | 0 | 0 | 0 | 0 | 0 | 0 | 0 | 0 | 0 | 0 | 0 | 0 | 0 | 0 | 0 | 0 | 0 | 0 | 0 | 0 | 0 | 0 | 0 | 0 | 0 | 0 | 0 | 0 | 0 | 0 | 0 | 0 | 0 | 0 | 0 | 0
2375 | 259939.9497 | 21227.0771 | 3401.348 | 25946.1083 | 4704.2193 | 6731.4461 | 1.8106 | 1.8106 | 643.8117 | 273.789 | 1769.5796 | 136.8945 | 0 | 0 | 0 | 0 | 0 | 0 | 0 | 0 | 0.90532 | 0 | 0 | 0 | 0 | 0 | 0 | 0 | 0 | 0 | 0 | 0 | 0 | 0 | 0 | 0 | 0 | 0 | 0 | 0 | 0 | 0 | 0 | 0 | 0 | 0 | 0 | 0 | 0 | 0 | 0 | 0 | 0 | 0 | 0 | 0 | 0 | 0 | 0 | 0 | 0 | 0 | 0 | 0
2625 | 105452.2215 | 14303.0384 | 7630.6313 | 994.4929 | 644.7171 | 506.9173 | 1054.4952 | 0.90532 | 0 | 0.90532 | 0 | 0 | 0 | 0 | 0 | 0 | 0 | 0 | 0 | 0 | 0 | 0 | 0 | 0 | 0 | 0 | 0 | 0 | 0 | 0 | 0 | 0 | 0 | 0 | 0 | 0 | 0 | 0 | 0 | 0 | 0 | 0 | 0 | 0 | 0 | 0 | 0 | 0 | 0 | 0 | 0 | 0 | 0 | 0 | 0 | 0 | 0 | 0 | 0 | 0 | 0 | 0 | 0 | 0
2875 | 31515.2773 | 9473.7722 | 4047.8871 | 3286.7101 | 0 | 1905.5688 | 0.90532 | 136.8945 | 0 | 0.90532 | 0 | 0 | 0 | 0.90532 | 0 | 0 | 0 | 0 | 0 | 0 | 0 | 0 | 0 | 0 | 0 | 0 | 0 | 0 | 0 | 0 | 0 | 0 | 0 | 0 | 0 | 0 | 0 | 0 | 0 | 0 | 0 | 0 | 0 | 0 | 0 | 0 | 0 | 0 | 0 | 0 | 0 | 0 | 0 | 0 | 0 | 0 | 0 | 0 | 0 | 0 | 0 | 0 | 0 | 0
3125 | 13143.7079 | 1140.4406 | 0 | 506.9173 | 136.8945 | 1.8106 | 1.8106 | 0 | 0 | 0 | 0 | 0 | 0 | 0 | 0 | 0 | 0 | 0 | 0 | 0 | 0 | 0 | 0 | 0 | 0 | 0 | 0 | 0 | 0 | 0 | 0 | 0 | 0 | 0 | 0 | 0 | 0 | 0 | 0 | 0 | 0 | 0 | 0 | 0 | 0 | 0 | 0 | 0 | 0 | 0 | 0 | 0 | 0 | 0 | 0 | 0 | 0 | 0 | 0 | 0 | 0 | 0 | 0 | 0
3375 | 8300.1777 | 414.3047 | 5.4319 | 0.90532 | 0 | 0 | 1.8106 | 0 | 0 | 0 | 0 | 0 | 0 | 0 | 0 | 0 | 0 | 0 | 0 | 0 | 0 | 0 | 0 | 0 | 0 | 0 | 0 | 0 | 0 | 0 | 0 | 0 | 0 | 0 | 0 | 0 | 0 | 0 | 0 | 0 | 0 | 0 | 0 | 0 | 0 | 0 | 0 | 0 | 0 | 0 | 0 | 0 | 0 | 0 | 0 | 0 | 0 | 0 | 0 | 0 | 0 | 0 | 0 | 0
3625 | 149.5689 | 643.8117 | 0 | 0 | 0.90532 | 0 | 0 | 0 | 0 | 0 | 0 | 0 | 0 | 0 | 0 | 0 | 0 | 0 | 0 | 0 | 0 | 0 | 0 | 0 | 0 | 0 | 0 | 0 | 0 | 0 | 0 | 0 | 0 | 0 | 0 | 0 | 0 | 0 | 0 | 0 | 0 | 0 | 0 | 0 | 0 | 0 | 0 | 0 | 0 | 0 | 0 | 0 | 0 | 0 | 0 | 0 | 0 | 0 | 0 | 0 | 0 | 0 | 0 | 0
3875 | 650.149 | 0.90532 | 0.90532 | 0 | 0 | 0 | 0 | 0 | 0 | 0 | 0 | 0 | 0 | 0 | 0 | 0 | 0 | 0 | 0 | 0 | 0 | 0 | 0 | 0 | 0 | 0 | 0 | 0 | 0 | 0 | 0 | 0 | 0 | 0 | 0 | 0 | 0 | 0 | 0 | 0 | 0 | 0 | 0 | 0 | 0 | 0 | 0 | 0 | 0 | 0 | 0 | 0 | 0 | 0 | 0 | 0 | 0 | 0 | 0 | 0 | 0 | 0 | 0 | 0
4125 | 142.3264 | 0.90532 | 0.90532 | 0 | 0 | 0 | 0 | 0 | 0 | 0 | 0 | 0 | 0 | 0 | 0 | 0 | 0 | 0 | 0 | 0 | 0 | 0 | 0 | 0 | 0 | 0 | 0 | 0 | 0 | 0 | 0 | 0 | 0 | 0 | 0 | 0 | 0 | 0 | 0 | 0 | 0 | 0 | 0 | 0 | 0 | 0 | 0 | 0 | 0 | 0 | 0 | 0 | 0 | 0 | 0 | 0 | 0 | 0 | 0 | 0 | 0 | 0 | 0 | 0
4375 | 2.716 | 0 | 0 | 0 | 0 | 0 | 0 | 0 | 0 | 0 | 0 | 0 | 0 | 0 | 0 | 0 | 0 | 0 | 0 | 0 | 0 | 0 | 0 | 0 | 0 | 0 | 0 | 0 | 0 | 0 | 0 | 0 | 0 | 0 | 0 | 0 | 0 | 0 | 0 | 0 | 0 | 0 | 0 | 0 | 0 | 0 | 0 | 0 | 0 | 0 | 0 | 0 | 0 | 0 | 0 | 0 | 0 | 0 | 0 | 0 | 0 | 0 | 0 | 0
4625 | 1.8106 | 0 | 0 | 0 | 0 | 0 | 0 | 0 | 0 | 0 | 0 | 0 | 0 | 0 | 0 | 0 | 0 | 0 | 0 | 0 | 0 | 0 | 0 | 0 | 0 | 0 | 0 | 0 | 0 | 0 | 0 | 0 | 0 | 0 | 0 | 0 | 0 | 0 | 0 | 0 | 0 | 0 | 0 | 0 | 0 | 0 | 0 | 0 | 0 | 0 | 0 | 0 | 0 | 0 | 0 | 0 | 0 | 0 | 0 | 0 | 0 | 0 | 0 | 0
4875 | 0 | 0 | 0 | 0 | 0 | 0 | 0 | 0 | 0 | 0 | 0 | 0 | 0 | 0 | 0 | 0 | 0 | 0 | 0 | 0 | 0 | 0 | 0 | 0 | 0 | 0 | 0 | 0 | 0 | 0 | 0 | 0 | 0 | 0 | 0 | 0 | 0 | 0 | 0 | 0 | 0 | 0 | 0 | 0 | 0 | 0 | 0 | 0 | 0 | 0 | 0 | 0 | 0 | 0 | 0 | 0 | 0 | 0 | 0 | 0 | 0 | 0 | 0 | 0
5125 | 0 | 0 | 0 | 0 | 0 | 0 | 0 | 0 | 0 | 0 | 0 | 0 | 0 | 0 | 0 | 0 | 0 | 0 | 0 | 0 | 0 | 0 | 0 | 0 | 0 | 0 | 0 | 0 | 0 | 0 | 0 | 0 | 0 | 0 | 0 | 0 | 0 | 0 | 0 | 0 | 0 | 0 | 0 | 0 | 0 | 0 | 0 | 0 | 0 | 0 | 0 | 0 | 0 | 0 | 0 | 0 | 0 | 0 | 0 | 0 | 0 | 0 | 0 | 0
5375 | 0 | 0 | 0 | 0 | 0 | 0 | 0 | 0 | 0 | 0 | 0 | 0 | 0 | 0 | 0 | 0 | 0 | 0 | 0 | 0 | 0 | 0 | 0 | 0 | 0 | 0 | 0 | 0 | 0 | 0 | 0 | 0 | 0 | 0 | 0 | 0 | 0 | 0 | 0 | 0 | 0 | 0 | 0 | 0 | 0 | 0 | 0 | 0 | 0 | 0 | 0 | 0 | 0 | 0 | 0 | 0 | 0 | 0 | 0 | 0 | 0 | 0 | 0 | 0
5625 | 0 | 0 | 0 | 0 | 0 | 0 | 0 | 0 | 0 | 0 | 0 | 0 | 0 | 0 | 0 | 0 | 0 | 0 | 0 | 0 | 0 | 0 | 0 | 0 | 0 | 0 | 0 | 0 | 0 | 0 | 0 | 0 | 0 | 0 | 0 | 0 | 0 | 0 | 0 | 0 | 0 | 0 | 0 | 0 | 0 | 0 | 0 | 0 | 0 | 0 | 0 | 0 | 0 | 0 | 0 | 0 | 0 | 0 | 0 | 0 | 0 | 0 | 0 | 0
5875 | 0 | 0 | 0 | 0 | 0 | 0 | 0 | 0 | 0 | 0 | 0 | 0 | 0 | 0 | 0 | 0 | 0 | 0 | 0 | 0 | 0 | 0 | 0 | 0 | 0 | 0 | 0 | 0 | 0 | 0 | 0 | 0 | 0 | 0 | 0 | 0 | 0 | 0 | 0 | 0 | 0 | 0 | 0 | 0 | 0 | 0 | 0 | 0 | 0 | 0 | 0 | 0 | 0 | 0 | 0 | 0 | 0 | 0 | 0 | 0 | 0 | 0 | 0 | 0
6125 | 0 | 0 | 0 | 0 | 0 | 0 | 0 | 0 | 0 | 0 | 0 | 0 | 0 | 0 | 0 | 0 | 0 | 0 | 0 | 0 | 0 | 0 | 0 | 0 | 0 | 0 | 0 | 0 | 0 | 0 | 0 | 0 | 0 | 0 | 0 | 0 | 0 | 0 | 0 | 0 | 0 | 0 | 0 | 0 | 0 | 0 | 0 | 0 | 0 | 0 | 0 | 0 | 0 | 0 | 0 | 0 | 0 | 0 | 0 | 0 | 0 | 0 | 0 | 0
6375 | 0 | 0 | 0 | 0 | 0 | 0 | 0 | 0 | 0 | 0 | 0 | 0 | 0 | 0 | 0 | 0 | 0 | 0 | 0 | 0 | 0 | 0 | 0 | 0 | 0 | 0 | 0 | 0 | 0 | 0 | 0 | 0 | 0 | 0 | 0 | 0 | 0 | 0 | 0 | 0 | 0 | 0 | 0 | 0 | 0 | 0 | 0 | 0 | 0 | 0 | 0 | 0 | 0 | 0 | 0 | 0 | 0 | 0 | 0 | 0 | 0 | 0 | 0 | 0
6625 | 0 | 0 | 0 | 0 | 0 | 0 | 0 | 0 | 0 | 0 | 0 | 0 | 0 | 0 | 0 | 0 | 0 | 0 | 0 | 0 | 0 | 0 | 0 | 0 | 0 | 0 | 0 | 0 | 0 | 0 | 0 | 0 | 0 | 0 | 0 | 0 | 0 | 0 | 0 | 0 | 0 | 0 | 0 | 0 | 0 | 0 | 0 | 0 | 0 | 0 | 0 | 0 | 0 | 0 | 0 | 0 | 0 | 0 | 0 | 0 | 0 | 0 | 0 | 0
6875 | 0 | 0 | 0 | 0 | 0 | 0 | 0 | 0 | 0 | 0 | 0 | 0 | 0 | 0 | 0 | 0 | 0 | 0 | 0 | 0 | 0 | 0 | 0 | 0 | 0 | 0 | 0 | 0 | 0 | 0 | 0 | 0 | 0 | 0 | 0 | 0 | 0 | 0 | 0 | 0 | 0 | 0 | 0 | 0 | 0 | 0 | 0 | 0 | 0 | 0 | 0 | 0 | 0 | 0 | 0 | 0 | 0 | 0 | 0 | 0 | 0 | 0 | 0 | 0
7125 | 0 | 0 | 0 | 0 | 0 | 0 | 0 | 0 | 0 | 0 | 0 | 0 | 0 | 0 | 0 | 0 | 0 | 0 | 0 | 0 | 0 | 0 | 0 | 0 | 0 | 0 | 0 | 0 | 0 | 0 | 0 | 0 | 0 | 0 | 0 | 0 | 0 | 0 | 0 | 0 | 0 | 0 | 0 | 0 | 0 | 0 | 0 | 0 | 0 | 0 | 0 | 0 | 0 | 0 | 0 | 0 | 0 | 0 | 0 | 0 | 0 | 0 | 0 | 0
7375 | 0 | 0 | 0 | 0 | 0 | 0 | 0 | 0 | 0 | 0 | 0 | 0 | 0 | 0 | 0 | 0 | 0 | 0 | 0 | 0 | 0 | 0 | 0 | 0 | 0 | 0 | 0 | 0 | 0 | 0 | 0 | 0 | 0 | 0 | 0 | 0 | 0 | 0 | 0 | 0 | 0 | 0 | 0 | 0 | 0 | 0 | 0 | 0 | 0 | 0 | 0 | 0 | 0 | 0 | 0 | 0 | 0 | 0 | 0 | 0 | 0 | 0 | 0 | 0
7625 | 0 | 0 | 0 | 0 | 0 | 0 | 0 | 0 | 0 | 0 | 0 | 0 | 0 | 0 | 0 | 0 | 0 | 0 | 0 | 0 | 0 | 0 | 0 | 0 | 0 | 0 | 0 | 0 | 0 | 0 | 0 | 0 | 0 | 0 | 0 | 0 | 0 | 0 | 0 | 0 | 0 | 0 | 0 | 0 | 0 | 0 | 0 | 0 | 0 | 0 | 0 | 0 | 0 | 0 | 0 | 0 | 0 | 0 | 0 | 0 | 0 | 0 | 0 | 0
7875 | 0 | 0 | 0 | 0 | 0 | 0 | 0 | 0 | 0 | 0 | 0 | 0 | 0 | 0 | 0 | 0 | 0 | 0 | 0 | 0 | 0 | 0 | 0 | 0 | 0 | 0 | 0 | 0 | 0 | 0 | 0 | 0 | 0 | 0 | 0 | 0 | 0 | 0 | 0 | 0 | 0 | 0 | 0 | 0 | 0 | 0 | 0 | 0 | 0 | 0 | 0 | 0 | 0 | 0 | 0 | 0 | 0 | 0 | 0 | 0 | 0 | 0 | 0 | 0
8125 | 0 | 0 | 0 | 0 | 0 | 0 | 0 | 0 | 0 | 0 | 0 | 0 | 0 | 0 | 0 | 0 | 0 | 0 | 0 | 0 | 0 | 0 | 0 | 0 | 0 | 0 | 0 | 0 | 0 | 0 | 0 | 0 | 0 | 0 | 0 | 0 | 0 | 0 | 0 | 0 | 0 | 0 | 0 | 0 | 0 | 0 | 0 | 0 | 0 | 0 | 0 | 0 | 0 | 0 | 0 | 0 | 0 | 0 | 0 | 0 | 0 | 0 | 0 | 0
Component YawbearingMxy at 50 deg at root m
Number of cycles [YawbearingMxy at 50 deg] [.] against Cycle range [kNm]
kNm | 125 | 375 | 625 | 875 | 1125 | 1375 | 1625 | 1875 | 2125 | 2375 | 2625 | 2875 | 3125 | 3375 | 3625 | 3875 | 4125 | 4375 | 4625 | 4875 | 5125 | 5375 | 5625 | 5875 | 6125 | 6375 | 6625 | 6875 | 7125 | 7375 | 7625 | 7875 | 8125 | 8375 | 8625 | 8875 | 9125 | 9375 | 9625 | 9875 | 10125 | 10375 | 10625 | 10875 | 11125 | 11375 | 11625 | 11875 | 12125 | 12375 | 12625 | 12875 | 13125 | 13375 | 13625 | 13875 | 14125 | 14375 | 14625 | 14875 | 15125 | 15375 | 15625 | 15875
-8875 | 60 | 0 | 0 | 0 | 0 | 0 | 0 | 0 | 0 | 0 | 0 | 0 | 0 | 0 | 0 | 0 | 0 | 0 | 0 | 0 | 0 | 0 | 0 | 0 | 0 | 0 | 0 | 0 | 0 | 0 | 0 | 0 | 0 | 0 | 0 | 0 | 0 | 0 | 0 | 0 | 0 | 0 | 0 | 0 | 0 | 0 | 0 | 0 | 0 | 0 | 0 | 0 | 0 | 0 | 0 | 0 | 0 | 0 | 0 | 0 | 0 | 0 | 0 | 0
-8625 | 40 | 0 | 0 | 0 | 0 | 0 | 0 | 0 | 0 | 0 | 0 | 0 | 0 | 0 | 0 | 0 | 0 | 0 | 0 | 0 | 0 | 0 | 0 | 0 | 0 | 0 | 0 | 0 | 0 | 0 | 0 | 0 | 0 | 0 | 0 | 0 | 0 | 0 | 0 | 0 | 0 | 0 | 0 | 0 | 0 | 0 | 0 | 0 | 0 | 0 | 0 | 0 | 0 | 0 | 0 | 0 | 0 | 0 | 0 | 0 | 0 | 0 | 0 | 0
-8375 | 100 | 60 | 0 | 0 | 0 | 0 | 0 | 0 | 0 | 0 | 0 | 0 | 0 | 0 | 0 | 0 | 0 | 0 | 0 | 0 | 0 | 0 | 0 | 0 | 0 | 0 | 0 | 0 | 0 | 0 | 0 | 0 | 0 | 0 | 0 | 0 | 0 | 0 | 0 | 0 | 0 | 0 | 0 | 0 | 0 | 0 | 0 | 0 | 0 | 0 | 0 | 0 | 0 | 0 | 0 | 0 | 0 | 0 | 0 | 0 | 0 | 0 | 0 | 0
-8125 | 220 | 40 | 0 | 0 | 0 | 0 | 0 | 0 | 0 | 0 | 0 | 0 | 0 | 0 | 0 | 0 | 0 | 0 | 0 | 0 | 0 | 0 | 0 | 0 | 0 | 0 | 0 | 0 | 0 | 0 | 0 | 0 | 0 | 0 | 0 | 0 | 0 | 0 | 0 | 0 | 0 | 0 | 0 | 0 | 0 | 0 | 0 | 0 | 0 | 0 | 0 | 0 | 0 | 0 | 0 | 0 | 0 | 0 | 0 | 0 | 0 | 0 | 0 | 0
-7875 | 560 | 20 | 40 | 40 | 0 | 0 | 0 | 0 | 0 | 0 | 0 | 0 | 0 | 0 | 0 | 0 | 0 | 0 | 0 | 0 | 0 | 0 | 0 | 0 | 0 | 0 | 0 | 0 | 0 | 0 | 0 | 0 | 0 | 0 | 0 | 0 | 0 | 0 | 0 | 0 | 0 | 0 | 0 | 0 | 0 | 0 | 0 | 0 | 0 | 0 | 0 | 0 | 0 | 0 | 0 | 0 | 0 | 0 | 0 | 0 | 0 | 0 | 0 | 0
-7625 | 760 | 160 | 40 | 20 | 0 | 20 | 0 | 0 | 0 | 20 | 0 | 0 | 0 | 0 | 0 | 0 | 0 | 0 | 0 | 0 | 0 | 0 | 0 | 0 | 0 | 0 | 0 | 0 | 0 | 0 | 0 | 0 | 0 | 0 | 0 | 0 | 0 | 0 | 0 | 0 | 0 | 0 | 0 | 0 | 0 | 0 | 0 | 0 | 0 | 0 | 0 | 0 | 0 | 0 | 0 | 0 | 0 | 0 | 0 | 0 | 0 | 0 | 0 | 0
-7375 | 1280 | 300 | 120 | 80 | 100 | 100 | 20 | 20 | 0 | 0 | 0 | 0 | 0 | 0 | 0 | 0 | 0 | 0 | 0 | 0 | 0 | 0 | 0 | 0 | 0 | 0 | 0 | 0 | 0 | 0 | 0 | 0 | 0 | 0 | 0 | 0 | 0 | 0 | 0 | 0 | 0 | 0 | 0 | 0 | 0 | 0 | 0 | 0 | 0 | 0 | 0 | 0 | 0 | 0 | 0 | 0 | 0 | 0 | 0 | 0 | 0 | 0 | 0 | 0
-7125 | 131454.946 | 360 | 100 | 140 | 80 | 60 | 40 | 40 | 60 | 40 | 20 | 20 | 0 | 0 | 0 | 0 | 0 | 0 | 0 | 0 | 0 | 0 | 0 | 0 | 0 | 0 | 0 | 0 | 0 | 0 | 0 | 0 | 0 | 0 | 0 | 0 | 0 | 0 | 0 | 0 | 0 | 0 | 0 | 0 | 0 | 0 | 0 | 0 | 0 | 0 | 0 | 0 | 0 | 0 | 0 | 0 | 0 | 0 | 0 | 0 | 0 | 0 | 0 | 0
-6875 | 307379.918 | 43875.6994 | 240 | 140 | 160 | 0 | 100 | 80 | 40 | 0 | 0 | 0 | 0 | 20 | 0 | 0 | 0 | 0 | 0 | 0 | 0 | 0 | 0 | 0 | 0 | 0 | 0 | 0 | 0 | 0 | 0 | 0 | 0 | 0 | 0 | 0 | 0 | 0 | 0 | 0 | 0 | 0 | 0 | 0 | 0 | 0 | 0 | 0 | 0 | 0 | 0 | 0 | 0 | 0 | 0 | 0 | 0 | 0 | 0 | 0 | 0 | 0 | 0 | 0
-6625 | 4836163.4173 | 88260.0079 | 129898.9968 | 45827.8517 | 86355.1958 | 100 | 180 | 40 | 80 | 60 | 0 | 40 | 40 | 0 | 0 | 0 | 0 | 0 | 0 | 0 | 0 | 0 | 0 | 0 | 0 | 0 | 0 | 0 | 0 | 0 | 0 | 0 | 0 | 0 | 0 | 0 | 0 | 0 | 0 | 0 | 0 | 0 | 0 | 0 | 0 | 0 | 0 | 0 | 0 | 0 | 0 | 0 | 0 | 0 | 0 | 0 | 0 | 0 | 0 | 0 | 0 | 0 | 0 | 0
-6375 | 18202047.4296 | 1463104.9096 | 1208041.0967 | 603119.0266 | 130098.9968 | 2328.1015 | 180 | 160 | 240 | 60 | 0 | 0 | 20 | 0 | 0 | 20 | 0 | 0 | 0 | 0 | 0 | 0 | 0 | 0 | 0 | 0 | 0 | 0 | 0 | 0 | 0 | 0 | 0 | 0 | 0 | 0 | 0 | 0 | 0 | 0 | 0 | 0 | 0 | 0 | 0 | 0 | 0 | 0 | 0 | 0 | 0 | 0 | 0 | 0 | 0 | 0 | 0 | 0 | 0 | 0 | 0 | 0 | 0 | 0
-6125 | 39270580.9409 | 4884679.6635 | 2897452.8666 | 2719564.4954 | 655423.0853 | 44199.7502 | 2708.1015 | 420 | 240 | 280 | 240 | 200 | 140 | 60 | 0 | 20 | 20 | 0 | 0 | 0 | 0 | 0 | 0 | 0 | 0 | 0 | 0 | 0 | 0 | 0 | 0 | 0 | 0 | 0 | 0 | 0 | 0 | 0 | 0 | 0 | 0 | 0 | 0 | 0 | 0 | 0 | 0 | 0 | 0 | 0 | 0 | 0 | 0 | 0 | 0 | 0 | 0 | 0 | 0 | 0 | 0 | 0 | 0 | 0
-5875 | 168433219.3396 | 9043699.2413 | 5476896.185 | 4200105.1965 | 1389919.9327 | 478832.8374 | 219367.4327 | 88295.1958 | 1529.0067 | 1412.1523 | 43667.5979 | 464.0508 | 260 | 140 | 120 | 20 | 40 | 20 | 0 | 0 | 0 | 0 | 0 | 0 | 0 | 0 | 0 | 0 | 0 | 0 | 0 | 0 | 0 | 0 | 0 | 0 | 0 | 0 | 0 | 0 | 0 | 0 | 0 | 0 | 0 | 0 | 0 | 0 | 0 | 0 | 0 | 0 | 0 | 0 | 0 | 0 | 0 | 0 | 0 | 0 | 0 | 0 | 0 | 0
-5625 | 63249378.5738 | 9435109.2655 | 4591510.8906 | 2862002.8935 | 1473646.9164 | 347726.3981 | 131321.6626 | 130562.6402 | 86691.1451 | 86599.2466 | 408.1015 | 224.0508 | 140 | 80 | 40 | 0 | 20 | 20 | 0 | 0 | 0 | 0 | 0 | 0 | 0 | 0 | 0 | 0 | 0 | 0 | 0 | 0 | 0 | 0 | 0 | 0 | 0 | 0 | 0 | 0 | 0 | 0 | 0 | 0 | 0 | 0 | 0 | 0 | 0 | 0 | 0 | 0 | 0 | 0 | 0 | 0 | 0 | 0 | 0 | 0 | 0 | 0 | 0 | 0
-5375 | 48011725.5789 | 7078782.1256 | 2948452.2136 | 2171604.8344 | 2211155.631 | 348218.742 | 89538.7979 | 126.2492 | 231.5623 | 120 | 100 | 86256.1011 | 20 | 40 | 80 | 0 | 0 | 0 | 0 | 0 | 0 | 0 | 0 | 0 | 20 | 0 | 0 | 0 | 0 | 0 | 0 | 0 | 20 | 0 | 0 | 0 | 0 | 0 | 0 | 0 | 0 | 0 | 0 | 0 | 0 | 0 | 0 | 0 | 0 | 0 | 0 | 0 | 0 | 0 | 0 | 0 | 0 | 0 | 0 | 0 | 0 | 0 | 0 | 0
-5125 | 45810854.7642 | 5481593.1517 | 2402567.5939 | 1961506.4384 | 959237.2007 | 349271.7651 | 218576.9726 | 131050.3617 | 269.9118 | 40 | 0 | 124.9559 | 0 | 0 | 20 | 20 | 20 | 0 | 0 | 0 | 0 | 0 | 20 | 0 | 0 | 0 | 0 | 0 | 0 | 20 | 0 | 20 | 20 | 0 | 0 | 0 | 0 | 0 | 0 | 0 | 0 | 0 | 0 | 0 | 0 | 0 | 0 | 0 | 0 | 0 | 0 | 0 | 0 | 0 | 0 | 0 | 0 | 0 | 0 | 0 | 0 | 0 | 0 | 0
-4875 | 48668612.5781 | 7379972.7196 | 3723795.8571 | 2138939.6894 | 1918893.408 | 900680.9541 | 351092.9831 | 719.6473 | 87163.6626 | 164.9559 | 43656.7872 | 20 | 0 | 0 | 0 | 0 | 84.9559 | 0 | 0 | 0 | 0 | 0 | 20 | 0 | 0 | 0 | 0 | 0 | 0 | 0 | 20 | 0 | 0 | 20 | 0 | 0 | 0 | 0 | 0 | 0 | 0 | 0 | 0 | 0 | 0 | 0 | 0 | 0 | 0 | 0 | 0 | 0 | 0 | 0 | 0 | 0 | 0 | 0 | 0 | 0 | 0 | 0 | 0 | 0
-4625 | 48517427.6817 | 6394296.9364 | 4077048.4553 | 2839473.3656 | 1836419.6 | 931959.6348 | 385772.0964 | 305431.7485 | 43727.7806 | 1938.5861 | 0 | 124.9559 | 84.9559 | 144.9559 | 0 | 20 | 20 | 20 | 0 | 0 | 0 | 0 | 0 | 0 | 0 | 0 | 40 | 40 | 20 | 0 | 0 | 20 | 20 | 0 | 0 | 0 | 0 | 0 | 0 | 0 | 0 | 0 | 0 | 0 | 0 | 0 | 0 | 0 | 0 | 0 | 0 | 0 | 0 | 0 | 0 | 0 | 0 | 0 | 0 | 0 | 0 | 0 | 0 | 0
-4375 | 44839073.7931 | 8603717.5555 | 3718141.3635 | 3028527.8575 | 2310219.0008 | 1113784.5823 | 691308.4019 | 162388.6827 | 119521.8838 | 43828.8457 | 43506.8754 | 87058.7067 | 44012.8873 | 84.9559 | 43561.9569 | 84.9559 | 0 | 43571.8313 | 0 | 0 | 0 | 0 | 0 | 0 | 0 | 0 | 0 | 0 | 0 | 0 | 20 | 20 | 40 | 0 | 20 | 20 | 0 | 0 | 0 | 0 | 0 | 0 | 0 | 0 | 0 | 0 | 0 | 0 | 0 | 0 | 0 | 0 | 0 | 0 | 0 | 0 | 0 | 0 | 0 | 0 | 0 | 0 | 0 | 0
-4125 | 41863229.6845 | 6258523.2246 | 3335969.1629 | 2195854.7149 | 1993115.8053 | 1547324.9202 | 585520.3081 | 307825.767 | 80577.1774 | 38615.2068 | 2692.4859 | 2346.5849 | 45445.4615 | 43506.8754 | 104.9559 | 44077.8433 | 43571.8313 | 84.9559 | 0 | 0 | 0 | 0 | 0 | 0 | 0 | 0 | 0 | 0 | 40 | 20 | 0 | 20 | 0 | 0 | 0 | 0 | 0 | 0 | 0 | 0 | 0 | 0 | 0 | 0 | 0 | 0 | 0 | 0 | 0 | 0 | 0 | 0 | 0 | 0 | 0 | 0 | 0 | 0 | 0 | 0 | 0 | 0 | 0 | 0
-3875 | 39259430.6968 | 5568076.1439 | 2962609.1239 | 2069696.2249 | 1885695.3866 | 1415556.5757 | 883485.4085 | 239418.8045 | 42260.8562 | 40917.7012 | 106799.1296 | 14433.0486 | 847.9822 | 40 | 1905.5688 | 1924.6235 | 124.9559 | 0 | 84.9559 | 0 | 0 | 0 | 0 | 0 | 0 | 2000 | 20 | 0 | 20 | 0 | 0 | 0 | 0 | 0 | 20 | 40 | 0 | 0 | 0 | 0 | 0 | 20 | 0 | 0 | 0 | 0 | 0 | 0 | 0 | 0 | 0 | 0 | 0 | 0 | 0 | 0 | 0 | 0 | 0 | 0 | 0 | 0 | 0 | 0
-3625 | 36034891.9834 | 6202769.8547 | 3152534.2002 | 2586396.3376 | 1759609.2702 | 982256.0697 | 968072.2891 | 227840.3931 | 229430.8367 | 48319.6204 | 31910.3277 | 1212.7009 | 3158.6104 | 2411.5807 | 321.9703 | 278.8811 | 43486.8754 | 136.8945 | 0 | 0 | 0.90532 | 0.90532 | 0 | 0 | 0 | 0 | 0 | 0 | 0 | 0 | 0 | 0 | 20 | 0 | 0 | 0 | 0 | 0 | 0 | 0 | 0 | 20 | 0 | 0 | 0 | 0 | 0 | 0 | 0 | 0 | 0 | 0 | 0 | 0 | 0 | 0 | 0 | 0 | 0 | 0 | 0 | 0 | 0 | 0
-3375 | 37133736.6685 | 6948079.0407 | 3450277.2427 | 2645934.0748 | 2040233.1372 | 1585091.0668 | 836668.3249 | 661958.8201 | 365090.9977 | 133177.3694 | 75384.9274 | 51107.0048 | 80889.7734 | 407.8714 | 7631.287 | 227.8878 | 36339.7636 | 90.9933 | 282.9693 | 228.7931 | 70.9933 | 217.0682 | 0.90532 | 0 | 0 | 0 | 0 | 0 | 0 | 40 | 40 | 0 | 0 | 0 | 0 | 0 | 0 | 20 | 0 | 0 | 0 | 0 | 0 | 0 | 0 | 0 | 0 | 0 | 0 | 0 | 0 | 0 | 0 | 0 | 0 | 0 | 0 | 0 | 0 | 0 | 0 | 0 | 0 | 0
-3125 | 36337109.8413 | 6979275.37 | 3332930.9094 | 2128371.4994 | 1715744.0728 | 1378491.0012 | 672703.1953 | 638230.5015 | 309764.2754 | 228241.0828 | 131354.6063 | 46077.2778 | 57760.1841 | 54388.1948 | 7343.263 | 37657.6601 | 2478.516 | 38434.4963 | 90.9933 | 36486.7438 | 70.9933 | 0.90532 | 36340.6689 | 2000.9053 | 0 | 0 | 0 | 0 | 0 | 0.90532 | 0 | 0 | 0 | 0 | 0 | 0 | 0 | 0 | 20 | 0 | 0 | 0 | 0 | 0 | 0 | 0 | 0 | 0 | 0 | 0 | 0 | 0 | 0 | 0 | 0 | 0 | 0 | 0 | 0 | 0 | 0 | 0 | 0 | 0
-2875 | 35950364.1652 | 6491342.4225 | 3507655.2645 | 2427258.1475 | 1991317.7941 | 1770440.004 | 1316008.3511 | 876289.7049 | 377606.5226 | 297017.184 | 217036.5606 | 84378.5067 | 89868.9689 | 6151.2349 | 123309.689 | 7182.6157 | 37829.5915 | 2306.2418 | 153.9415 | 73002.4028 | 36484.4662 | 38616.2604 | 232.8813 | 0 | 1.8106 | 0 | 1.8106 | 0 | 0 | 0 | 0 | 0 | 0 | 0 | 0 | 0 | 20 | 0 | 0 | 20 | 20 | 0 | 0 | 0 | 20 | 0 | 0 | 0 | 0 | 0 | 0 | 0 | 0 | 0 | 0 | 0 | 0 | 0 | 0 | 0 | 0 | 0 | 0 | 0
-2625 | 37736353.0901 | 8391606.1468 | 4056542.7844 | 2551059.7874 | 2545119.4882 | 1336613.2504 | 1441475.7274 | 1268721.5413 | 635415.512 | 538798.3826 | 241000.3213 | 160852.0284 | 144797.2535 | 51347.1076 | 20326.6663 | 13732.9636 | 771.7413 | 8062.0602 | 478.0322 | 5510.4982 | 37009.2321 | 3.6213 | 1080.8 | 1768.6743 | 251.8823 | 1769.5796 | 250.977 | 0.90532 | 0 | 0.90532 | 0 | 0 | 0 | 0 | 20 | 0 | 0 | 0 | 0 | 0 | 0 | 0 | 0 | 0 | 0 | 0 | 0 | 0 | 0 | 0 | 0 | 0 | 0 | 0 | 0 | 0 | 0 | 0 | 0 | 0 | 0 | 0 | 0 | 0
-2375 | 42406627.5934 | 10149529.3752 | 4573096.6234 | 3203719.5685 | 2747533.6707 | 1955092.8902 | 1897704.1123 | 1415657.6213 | 706103.7096 | 425008.2854 | 379279.7401 | 147613.303 | 190604.173 | 66434.8168 | 104586.4704 | 50098.0358 | 90041.6755 | 21907.38 | 6542.0592 | 151.0684 | 5400.504 | 150.163 | 245.2446 | 390.5874 | 501.9539 | 75.9868 | 326.0585 | 0 | 0 | 0 | 0 | 0 | 0 | 0 | 0.90532 | 0 | 0 | 0 | 0 | 20 | 0 | 0 | 0 | 0 | 20 | 0 | 0 | 0 | 0 | 0 | 0 | 0 | 0 | 0 | 0 | 0 | 0 | 0 | 0 | 0 | 0 | 0 | 0 | 0
-2125 | 41405252.2487 | 9225717.6818 | 5307386.9551 | 3622788.2414 | 2968907.3637 | 1988777.4843 | 1747952.5991 | 1561647.458 | 1012830.4942 | 679393.4224 | 471881.7122 | 344411.3605 | 173575.1275 | 137260.3066 | 100109.5328 | 87928.2991 | 44290.4102 | 39631.7982 | 25897.4902 | 15473.0323 | 15263.0241 | 557.7975 | 613.116 | 1177.8447 | 1924.4264 | 153.0362 | 153.9415 | 5186.7173 | 656.175 | 0 | 506.9173 | 1.8106 | 75.0815 | 0 | 12217.5019 | 0 | 0 | 0 | 0 | 0 | 0 | 20 | 0 | 0 | 0 | 0 | 0 | 0 | 0 | 0 | 0 | 0 | 0 | 0 | 0 | 0 | 0 | 0 | 0 | 0 | 0 | 0 | 0 | 0
-1875 | 40540306.485 | 9346814.163 | 4351659.1812 | 2807517.082 | 2873512.9891 | 2216798.0486 | 1735295.3014 | 1115051.1511 | 772736.7232 | 451780.2454 | 379670.7682 | 296741.8901 | 211675.6897 | 187521.8512 | 86196.313 | 92097.8689 | 105634.2391 | 59659.0763 | 19109.0909 | 29086.9948 | 7779.198 | 36509.8382 | 4433.5206 | 76.8922 | 661.7641 | 33859.4329 | 1771.3902 | 14049.7998 | 3.6213 | 306.0724 | 75.0815 | 0.90532 | 0 | 75.0815 | 0 | 0 | 75.0815 | 0 | 0 | 0 | 0 | 0 | 0 | 0 | 0 | 0 | 0 | 0 | 0 | 0 | 0 | 0 | 0 | 0 | 0 | 0 | 0 | 0 | 0 | 0 | 0 | 0 | 0 | 0
-1625 | 33201557.635 | 8069915.2253 | 3629254.6685 | 2774001.1228 | 2207390.2522 | 2203568.9604 | 1520902.5328 | 1462833.0728 | 1072846.3665 | 525339.0572 | 445264.6208 | 360598.0468 | 178850.9454 | 111888.954 | 173594.9305 | 111777.6772 | 45872.4988 | 41404.081 | 66531.9799 | 26154.6801 | 28402.7375 | 24151.0222 | 29323.7229 | 34124.4677 | 29003.6338 | 7527.7431 | 7855.4821 | 425.7627 | 444.7775 | 736.8456 | 23619.1143 | 5323.6118 | 75.9868 | 1905.5688 | 76.8922 | 506.0119 | 0 | 506.0119 | 136.8945 | 0 | 0 | 75.0815 | 0 | 0 | 0 | 0 | 0 | 0 | 0 | 0 | 0 | 0 | 0 | 0 | 0 | 0 | 0 | 0 | 0 | 0 | 0 | 0 | 0 | 0
-1375 | 29504739.9909 | 7664789.899 | 3786368.3777 | 2166116.4647 | 2044019.3481 | 1522210.6662 | 1404564.9022 | 832708.3206 | 918001.7871 | 639350.2085 | 442836.1515 | 298284.285 | 213590.264 | 211179.8201 | 104912.8969 | 52001.523 | 108915.6293 | 68968.9169 | 31538.6188 | 55726.6973 | 76409.8084 | 4477.4966 | 34107.5645 | 43110.4435 | 20677.7706 | 8956.8674 | 15009.174 | 5831.4344 | 793.9748 | 5913.8686 | 10498.8712 | 13660.4562 | 2.716 | 2416.1073 | 2427.7224 | 2.716 | 78.7028 | 1769.5796 | 3538.2539 | 1.8106 | 0 | 642.9064 | 0.90532 | 0 | 0 | 0 | 0 | 0 | 0 | 0 | 0.90532 | 0 | 0 | 0 | 0 | 0 | 0 | 0 | 0 | 0 | 0 | 0 | 0 | 0
-1125 | 24905878.7328 | 6476036.6659 | 3032660.7671 | 1362967.8255 | 1707538.0085 | 1402525.1995 | 1166754.9436 | 959095.3308 | 758641.1703 | 687049.2919 | 389412.825 | 266487.2137 | 254878.3476 | 161073.1772 | 101623.1504 | 33013.1835 | 52584.7392 | 62460.9953 | 27556.0466 | 25643.8772 | 7988.4581 | 9383.8621 | 7903.1507 | 23315.1074 | 16143.9613 | 20043.7604 | 1302.7027 | 15136.9052 | 425.7627 | 2074.5895 | 13911.0947 | 5114.3517 | 136.8945 | 506.9173 | 153.0362 | 2274.6862 | 581.0935 | 0 | 1.8106 | 0.90532 | 0 | 1.8106 | 136.8945 | 75.9868 | 0 | 0.90532 | 0 | 0 | 0 | 0.90532 | 0 | 0 | 0 | 0 | 0 | 0 | 0 | 0 | 0 | 0 | 0 | 0 | 0 | 0
-875 | 20580928.9797 | 5077689.579 | 2366562.6948 | 1796449.7692 | 1221464.3734 | 1116166.9664 | 1285260.8148 | 904791.4537 | 597096.3494 | 585863.8824 | 411971.2207 | 226616.5501 | 175062.316 | 138642.2194 | 120885.2438 | 79971.3643 | 69101.264 | 30909.1381 | 17648.8724 | 20147.9255 | 7825.3532 | 1619.3277 | 21968.3441 | 2409.2861 | 3006.848 | 5188.5279 | 2918.498 | 1.8106 | 12264.1304 | 1769.5796 | 213.7866 | 0 | 12279.3149 | 213.7866 | 136.8945 | 0.90532 | 273.789 | 1.8106 | 137.7998 | 506.0119 | 0 | 0.90532 | 0 | 0 | 1.8106 | 1.8106 | 0 | 0 | 0 | 0 | 0 | 0 | 0 | 0 | 0 | 0 | 0 | 0 | 0 | 0 | 0 | 0 | 0 | 0
-625 | 16667853.5234 | 3805657.2755 | 2035940.7455 | 1152814.8476 | 982678.3523 | 810185.4518 | 903365.4546 | 424916.9352 | 581966.2194 | 364107.4271 | 380685.9243 | 172976.8673 | 135330.3613 | 89129.5838 | 52282.7512 | 52409.2102 | 18156.695 | 28521.5601 | 46301.8099 | 3660.7284 | 8933.1269 | 2655.6829 | 3146.6157 | 6958.1075 | 75.0815 | 2350.6731 | 2042.4633 | 507.8226 | 138.7051 | 136.8945 | 0 | 0 | 0 | 136.8945 | 0 | 0 | 136.8945 | 136.8945 | 0 | 0.90532 | 0 | 0 | 0 | 0 | 0 | 0 | 0 | 0 | 0 | 0 | 0 | 0 | 0 | 0 | 0 | 0 | 0 | 0 | 0 | 0 | 0 | 0 | 0 | 0
-375 | 12187333.5156 | 2783256.8297 | 1318250.1275 | 945654.6417 | 800929.3844 | 649746.978 | 376631.2898 | 425476.3673 | 352341.4358 | 239772.9468 | 244910.7211 | 86533.1408 | 78838.6469 | 24329.0867 | 51082.5016 | 28999.6949 | 21942.6234 | 5902.4985 | 15050.74 | 1437.3026 | 1363.6103 | 12862.219 | 3.6213 | 152.879 | 0 | 1907.3794 | 2.716 | 0.90532 | 0 | 0 | 0 | 0 | 0 | 75.0815 | 0 | 0 | 0 | 0 | 0 | 0.90532 | 0 | 0 | 0 | 0 | 0 | 0 | 0 | 0 | 0 | 0 | 0 | 0 | 0 | 0 | 0 | 0 | 0 | 0 | 0 | 0 | 0 | 0 | 0 | 0
-125 | 9089545.923 | 2111466.0793 | 931309.5385 | 796372.3665 | 443362.8921 | 335519.4232 | 367217.5073 | 258777.3537 | 243713.7885 | 127666.8464 | 105985.8733 | 68059.5595 | 31484.3874 | 35834.9408 | 7038.0605 | 42584.349 | 9515.7461 | 13109.1944 | 5054.9004 | 25461.7801 | 2000.4133 | 307.7258 | 2425.7546 | 808.1487 | 77.7975 | 155.7522 | 1.8106 | 0.90532 | 0 | 0.90532 | 0.90532 | 0 | 0 | 0.90532 | 0 | 0 | 0 | 0 | 0 | 0 | 0 | 0 | 0 | 0 | 0 | 0 | 0 | 0 | 0 | 0 | 0 | 0 | 0 | 0 | 0 | 0 | 0 | 0 | 0 | 0 | 0 | 0 | 0 | 0
125 | 5970900.9736 | 1332247.8634 | 580707.7595 | 304841.4984 | 315813.3835 | 223053.8221 | 221903.6491 | 136432.8906 | 136695.798 | 93874.0879 | 109186.4024 | 38120.4531 | 25288.2079 | 22952.3469 | 23693.828 | 13986.1762 | 7674.2849 | 3540.0645 | 2285.6602 | 2414.2967 | 1772.2956 | 4.5266 | 506.9173 | 75.9868 | 136.8945 | 0 | 0 | 0 | 0 | 0 | 0 | 0.90532 | 0 | 0 | 0 | 0 | 0 | 0 | 0 | 0 | 0 | 0 | 0 | 0 | 0 | 0 | 0 | 0 | 0 | 0 | 0 | 0 | 0 | 0 | 0 | 0 | 0 | 0 | 0 | 0 | 0 | 0 | 0 | 0
375 | 3841086.4766 | 849806.2345 | 383935.9711 | 156127.1624 | 119223.0983 | 154820.5084 | 130534.8366 | 76896.6927 | 42520.2885 | 56415.6771 | 74173.1835 | 14704.4231 | 7759.2483 | 7509.4364 | 2822.2642 | 2581.5067 | 779.8009 | 1770.4849 | 645.6224 | 506.0119 | 645.6224 | 350.6811 | 138.7051 | 3.6213 | 0.90532 | 0 | 0.90532 | 0 | 0 | 0 | 0 | 0 | 0 | 0 | 0 | 0 | 0 | 0 | 0 | 0 | 0 | 0 | 0 | 0 | 0 | 0 | 0 | 0 | 0 | 0 | 0 | 0 | 0 | 0 | 0 | 0 | 0 | 0 | 0 | 0 | 0 | 0 | 0 | 0
625 | 2377501.7793 | 499324.8498 | 274522.3054 | 148661.9595 | 153399.6725 | 45694.1696 | 81683.9916 | 23350.4721 | 49737.8682 | 55724.0975 | 15640.4394 | 9647.2281 | 22895.1694 | 5541.1494 | 2318.0629 | 3575.5783 | 1149.8237 | 919.4114 | 1.8106 | 138.7051 | 507.8226 | 0 | 2.716 | 0.90532 | 0.90532 | 0 | 0 | 1.8106 | 0.90532 | 0 | 0 | 0 | 0 | 0 | 0 | 0 | 0 | 0 | 0 | 0 | 0 | 0 | 0 | 0 | 0 | 0 | 0 | 0 | 0 | 0 | 0 | 0 | 0 | 0 | 0 | 0 | 0 | 0 | 0 | 0 | 0 | 0 | 0 | 0
875 | 1600700.9523 | 362609.2303 | 177796.0992 | 53595.0604 | 82412.4997 | 96684.861 | 30992.2379 | 41939.9574 | 14137.1677 | 5586.3574 | 9589.7356 | 3835.1934 | 1655.8356 | 2118.4501 | 2316.2522 | 3675.1484 | 0 | 0 | 647.433 | 0 | 75.9868 | 0 | 0 | 0 | 0 | 0.90532 | 0 | 0 | 0 | 0 | 0.90532 | 0 | 0 | 0 | 0 | 0 | 0 | 0 | 0 | 0 | 0 | 0 | 0 | 0 | 0 | 0 | 0 | 0 | 0 | 0 | 0 | 0 | 0 | 0 | 0 | 0 | 0 | 0 | 0 | 0 | 0 | 0 | 0 | 0
1125 | 1012823.4342 | 332436.8567 | 34073.4504 | 26845.6295 | 18596.8815 | 9902.8254 | 23383.6987 | 24530.6089 | 6804.717 | 15104.295 | 20445.4378 | 2043.3686 | 2317.1576 | 136.8945 | 1188.9184 | 137.7998 | 136.8945 | 0.90532 | 0.90532 | 0.90532 | 0.90532 | 136.8945 | 0.90532 | 0 | 0 | 0 | 0 | 0.90532 | 0 | 0 | 0 | 0 | 0 | 0 | 0 | 0 | 0 | 0 | 0 | 0 | 0 | 0 | 0 | 0 | 0 | 0 | 0 | 0 | 0 | 0 | 0 | 0 | 0 | 0 | 0 | 0 | 0 | 0 | 0 | 0 | 0 | 0 | 0 | 0
1375 | 489848.3992 | 97981.3764 | 17954.0275 | 19856.7822 | 27000.8279 | 4941.8642 | 10075.313 | 6049.8772 | 5620.7171 | 780.7062 | 4454.9493 | 506.0119 | 2274.6862 | 273.789 | 1905.5688 | 0 | 0 | 0 | 274.6943 | 136.8945 | 0 | 0 | 0.90532 | 0 | 0 | 0 | 0 | 0 | 0 | 0 | 0 | 0 | 0 | 0 | 0 | 0 | 0 | 0 | 0 | 0 | 0 | 0 | 0 | 0 | 0 | 0 | 0 | 0 | 0 | 0 | 0 | 0 | 0 | 0 | 0 | 0 | 0 | 0 | 0 | 0 | 0 | 0 | 0 | 0
1625 | 247189.2922 | 54748.6493 | 14837.0552 | 17999.8871 | 24938.4291 | 2919.4033 | 11706.1874 | 506.9173 | 139.6104 | 1518.9411 | 273.789 | 137.7998 | 0 | 136.8945 | 0.90532 | 136.8945 | 0 | 0 | 0 | 0.90532 | 0.90532 | 0 | 0 | 0 | 1.8106 | 0 | 0 | 0 | 0 | 0 | 0 | 0 | 0 | 0 | 0 | 0 | 0 | 0 | 0 | 0 | 0 | 0 | 0 | 0 | 0 | 0 | 0 | 0 | 0 | 0 | 0 | 0 | 0 | 0 | 0 | 0 | 0 | 0 | 0 | 0 | 0 | 0 | 0 | 0
1875 | 180713.3367 | 34261.1229 | 4243.8672 | 4085.2115 | 13077.9734 | 507.8226 | 3949.8427 | 506.9173 | 0.90532 | 0.90532 | 136.8945 | 1905.5688 | 0 | 0.90532 | 136.8945 | 0 | 0 | 0 | 0 | 0 | 0 | 0 | 0 | 0 | 0 | 0 | 0 | 0 | 0 | 0 | 0 | 0 | 0 | 0 | 0 | 0 | 0 | 0 | 0 | 0 | 0 | 0 | 0 | 0 | 0 | 0 | 0 | 0 | 0 | 0 | 0 | 0 | 0 | 0 | 0 | 0 | 0 | 0 | 0 | 0 | 0 | 0 | 0 | 0
2125 | 87467.9879 | 13583.2398 | 2071.0457 | 2762.2618 | 136.8945 | 0 | 507.8226 | 137.7998 | 410.6835 | 0 | 0 | 0.90532 | 0 | 0 | 0 | 0 | 0 | 0 | 0 | 0 | 0 | 0 | 0 | 0 | 0 | 0 | 0 | 0 | 0 | 0 | 0 | 0 | 0 | 0 | 0 | 0 | 0 | 0 | 0 | 0 | 0 | 0 | 0 | 0 | 0 | 0 | 0 | 0 | 0 | 0 | 0 | 0 | 0 | 0 | 0 | 0 | 0 | 0 | 0 | 0 | 0 | 0 | 0 | 0
2375 | 22075.0772 | 7658.5214 | 7860.8353 | 2.716 | 3286.7101 | 0 | 1905.5688 | 0.90532 | 0.90532 | 0 | 0 | 0 | 0.90532 | 0 | 0 | 0.90532 | 0 | 0 | 0 | 0 | 0 | 0 | 0 | 0 | 0 | 0 | 0 | 0 | 0 | 0 | 0 | 0 | 0 | 0 | 0 | 0 | 0 | 0 | 0 | 0 | 0 | 0 | 0 | 0 | 0 | 0 | 0 | 0 | 0 | 0 | 0 | 0 | 0 | 0 | 0 | 0 | 0 | 0 | 0 | 0 | 0 | 0 | 0 | 0
2625 | 10634.9115 | 489.3863 | 1771.3902 | 0.90532 | 506.9173 | 136.8945 | 0.90532 | 0.90532 | 137.7998 | 0 | 0 | 0 | 0 | 0 | 0 | 0 | 0 | 0 | 0 | 0 | 0 | 0 | 0 | 0 | 0 | 0 | 0 | 0 | 0 | 0 | 0 | 0 | 0 | 0 | 0 | 0 | 0 | 0 | 0 | 0 | 0 | 0 | 0 | 0 | 0 | 0 | 0 | 0 | 0 | 0 | 0 | 0 | 0 | 0 | 0 | 0 | 0 | 0 | 0 | 0 | 0 | 0 | 0 | 0
2875 | 10159.0598 | 689.9044 | 140.5158 | 0 | 0 | 0 | 0 | 1.8106 | 0 | 0 | 0 | 0 | 0 | 0 | 0 | 0 | 0 | 0 | 0 | 0 | 0 | 0 | 0 | 0 | 0 | 0 | 0 | 0 | 0 | 0 | 0 | 0 | 0 | 0 | 0 | 0 | 0 | 0 | 0 | 0 | 0 | 0 | 0 | 0 | 0 | 0 | 0 | 0 | 0 | 0 | 0 | 0 | 0 | 0 | 0 | 0 | 0 | 0 | 0 | 0 | 0 | 0 | 0 | 0
3125 | 2210.7327 | 277.4103 | 506.9173 | 2.716 | 0 | 0.90532 | 0 | 0.90532 | 0 | 0 | 0 | 0 | 0 | 0 | 0 | 0 | 0 | 0 | 0 | 0 | 0 | 0 | 0 | 0 | 0 | 0 | 0 | 0 | 0 | 0 | 0 | 0 | 0 | 0 | 0 | 0 | 0 | 0 | 0 | 0 | 0 | 0 | 0 | 0 | 0 | 0 | 0 | 0 | 0 | 0 | 0 | 0 | 0 | 0 | 0 | 0 | 0 | 0 | 0 | 0 | 0 | 0 | 0 | 0
3375 | 785.2328 | 0.90532 | 0 | 0 | 0 | 0 | 0 | 0 | 0 | 0 | 0 | 0 | 0 | 0 | 0 | 0 | 0 | 0 | 0 | 0 | 0 | 0 | 0 | 0 | 0 | 0 | 0 | 0 | 0 | 0 | 0 | 0 | 0 | 0 | 0 | 0 | 0 | 0 | 0 | 0 | 0 | 0 | 0 | 0 | 0 | 0 | 0 | 0 | 0 | 0 | 0 | 0 | 0 | 0 | 0 | 0 | 0 | 0 | 0 | 0 | 0 | 0 | 0 | 0
3625 | 144.137 | 0.90532 | 0.90532 | 0 | 0 | 0 | 0 | 0 | 0 | 0 | 0 | 0 | 0 | 0 | 0 | 0 | 0 | 0 | 0 | 0 | 0 | 0 | 0 | 0 | 0 | 0 | 0 | 0 | 0 | 0 | 0 | 0 | 0 | 0 | 0 | 0 | 0 | 0 | 0 | 0 | 0 | 0 | 0 | 0 | 0 | 0 | 0 | 0 | 0 | 0 | 0 | 0 | 0 | 0 | 0 | 0 | 0 | 0 | 0 | 0 | 0 | 0 | 0 | 0
3875 | 1.8106 | 0.90532 | 0.90532 | 0 | 0 | 0 | 0 | 0 | 0 | 0 | 0 | 0 | 0 | 0 | 0 | 0 | 0 | 0 | 0 | 0 | 0 | 0 | 0 | 0 | 0 | 0 | 0 | 0 | 0 | 0 | 0 | 0 | 0 | 0 | 0 | 0 | 0 | 0 | 0 | 0 | 0 | 0 | 0 | 0 | 0 | 0 | 0 | 0 | 0 | 0 | 0 | 0 | 0 | 0 | 0 | 0 | 0 | 0 | 0 | 0 | 0 | 0 | 0 | 0
4125 | 141.4211 | 0 | 0 | 0 | 0 | 0 | 0 | 0 | 0 | 0 | 0 | 0 | 0 | 0 | 0 | 0 | 0 | 0 | 0 | 0 | 0 | 0 | 0 | 0 | 0 | 0 | 0 | 0 | 0 | 0 | 0 | 0 | 0 | 0 | 0 | 0 | 0 | 0 | 0 | 0 | 0 | 0 | 0 | 0 | 0 | 0 | 0 | 0 | 0 | 0 | 0 | 0 | 0 | 0 | 0 | 0 | 0 | 0 | 0 | 0 | 0 | 0 | 0 | 0
4375 | 0.90532 | 0 | 0 | 0 | 0 | 0 | 0 | 0 | 0 | 0 | 0 | 0 | 0 | 0 | 0 | 0 | 0 | 0 | 0 | 0 | 0 | 0 | 0 | 0 | 0 | 0 | 0 | 0 | 0 | 0 | 0 | 0 | 0 | 0 | 0 | 0 | 0 | 0 | 0 | 0 | 0 | 0 | 0 | 0 | 0 | 0 | 0 | 0 | 0 | 0 | 0 | 0 | 0 | 0 | 0 | 0 | 0 | 0 | 0 | 0 | 0 | 0 | 0 | 0
4625 | 1.8106 | 0 | 0 | 0 | 0 | 0 | 0 | 0 | 0 | 0 | 0 | 0 | 0 | 0 | 0 | 0 | 0 | 0 | 0 | 0 | 0 | 0 | 0 | 0 | 0 | 0 | 0 | 0 | 0 | 0 | 0 | 0 | 0 | 0 | 0 | 0 | 0 | 0 | 0 | 0 | 0 | 0 | 0 | 0 | 0 | 0 | 0 | 0 | 0 | 0 | 0 | 0 | 0 | 0 | 0 | 0 | 0 | 0 | 0 | 0 | 0 | 0 | 0 | 0
4875 | 0 | 0 | 0 | 0 | 0 | 0 | 0 | 0 | 0 | 0 | 0 | 0 | 0 | 0 | 0 | 0 | 0 | 0 | 0 | 0 | 0 | 0 | 0 | 0 | 0 | 0 | 0 | 0 | 0 | 0 | 0 | 0 | 0 | 0 | 0 | 0 | 0 | 0 | 0 | 0 | 0 | 0 | 0 | 0 | 0 | 0 | 0 | 0 | 0 | 0 | 0 | 0 | 0 | 0 | 0 | 0 | 0 | 0 | 0 | 0 | 0 | 0 | 0 | 0
5125 | 0 | 0 | 0 | 0 | 0 | 0 | 0 | 0 | 0 | 0 | 0 | 0 | 0 | 0 | 0 | 0 | 0 | 0 | 0 | 0 | 0 | 0 | 0 | 0 | 0 | 0 | 0 | 0 | 0 | 0 | 0 | 0 | 0 | 0 | 0 | 0 | 0 | 0 | 0 | 0 | 0 | 0 | 0 | 0 | 0 | 0 | 0 | 0 | 0 | 0 | 0 | 0 | 0 | 0 | 0 | 0 | 0 | 0 | 0 | 0 | 0 | 0 | 0 | 0
5375 | 0 | 0 | 0 | 0 | 0 | 0 | 0 | 0 | 0 | 0 | 0 | 0 | 0 | 0 | 0 | 0 | 0 | 0 | 0 | 0 | 0 | 0 | 0 | 0 | 0 | 0 | 0 | 0 | 0 | 0 | 0 | 0 | 0 | 0 | 0 | 0 | 0 | 0 | 0 | 0 | 0 | 0 | 0 | 0 | 0 | 0 | 0 | 0 | 0 | 0 | 0 | 0 | 0 | 0 | 0 | 0 | 0 | 0 | 0 | 0 | 0 | 0 | 0 | 0
5625 | 0 | 0 | 0 | 0 | 0 | 0 | 0 | 0 | 0 | 0 | 0 | 0 | 0 | 0 | 0 | 0 | 0 | 0 | 0 | 0 | 0 | 0 | 0 | 0 | 0 | 0 | 0 | 0 | 0 | 0 | 0 | 0 | 0 | 0 | 0 | 0 | 0 | 0 | 0 | 0 | 0 | 0 | 0 | 0 | 0 | 0 | 0 | 0 | 0 | 0 | 0 | 0 | 0 | 0 | 0 | 0 | 0 | 0 | 0 | 0 | 0 | 0 | 0 | 0
5875 | 0 | 0 | 0 | 0 | 0 | 0 | 0 | 0 | 0 | 0 | 0 | 0 | 0 | 0 | 0 | 0 | 0 | 0 | 0 | 0 | 0 | 0 | 0 | 0 | 0 | 0 | 0 | 0 | 0 | 0 | 0 | 0 | 0 | 0 | 0 | 0 | 0 | 0 | 0 | 0 | 0 | 0 | 0 | 0 | 0 | 0 | 0 | 0 | 0 | 0 | 0 | 0 | 0 | 0 | 0 | 0 | 0 | 0 | 0 | 0 | 0 | 0 | 0 | 0
6125 | 0 | 0 | 0 | 0 | 0 | 0 | 0 | 0 | 0 | 0 | 0 | 0 | 0 | 0 | 0 | 0 | 0 | 0 | 0 | 0 | 0 | 0 | 0 | 0 | 0 | 0 | 0 | 0 | 0 | 0 | 0 | 0 | 0 | 0 | 0 | 0 | 0 | 0 | 0 | 0 | 0 | 0 | 0 | 0 | 0 | 0 | 0 | 0 | 0 | 0 | 0 | 0 | 0 | 0 | 0 | 0 | 0 | 0 | 0 | 0 | 0 | 0 | 0 | 0
6375 | 0 | 0 | 0 | 0 | 0 | 0 | 0 | 0 | 0 | 0 | 0 | 0 | 0 | 0 | 0 | 0 | 0 | 0 | 0 | 0 | 0 | 0 | 0 | 0 | 0 | 0 | 0 | 0 | 0 | 0 | 0 | 0 | 0 | 0 | 0 | 0 | 0 | 0 | 0 | 0 | 0 | 0 | 0 | 0 | 0 | 0 | 0 | 0 | 0 | 0 | 0 | 0 | 0 | 0 | 0 | 0 | 0 | 0 | 0 | 0 | 0 | 0 | 0 | 0
6625 | 0 | 0 | 0 | 0 | 0 | 0 | 0 | 0 | 0 | 0 | 0 | 0 | 0 | 0 | 0 | 0 | 0 | 0 | 0 | 0 | 0 | 0 | 0 | 0 | 0 | 0 | 0 | 0 | 0 | 0 | 0 | 0 | 0 | 0 | 0 | 0 | 0 | 0 | 0 | 0 | 0 | 0 | 0 | 0 | 0 | 0 | 0 | 0 | 0 | 0 | 0 | 0 | 0 | 0 | 0 | 0 | 0 | 0 | 0 | 0 | 0 | 0 | 0 | 0
6875 | 0 | 0 | 0 | 0 | 0 | 0 | 0 | 0 | 0 | 0 | 0 | 0 | 0 | 0 | 0 | 0 | 0 | 0 | 0 | 0 | 0 | 0 | 0 | 0 | 0 | 0 | 0 | 0 | 0 | 0 | 0 | 0 | 0 | 0 | 0 | 0 | 0 | 0 | 0 | 0 | 0 | 0 | 0 | 0 | 0 | 0 | 0 | 0 | 0 | 0 | 0 | 0 | 0 | 0 | 0 | 0 | 0 | 0 | 0 | 0 | 0 | 0 | 0 | 0
Component YawbearingMxy at 60 deg at root m
Number of cycles [YawbearingMxy at 60 deg] [.] against Cycle range [kNm]
kNm | 125 | 375 | 625 | 875 | 1125 | 1375 | 1625 | 1875 | 2125 | 2375 | 2625 | 2875 | 3125 | 3375 | 3625 | 3875 | 4125 | 4375 | 4625 | 4875 | 5125 | 5375 | 5625 | 5875 | 6125 | 6375 | 6625 | 6875 | 7125 | 7375 | 7625 | 7875 | 8125 | 8375 | 8625 | 8875 | 9125 | 9375 | 9625 | 9875 | 10125 | 10375 | 10625 | 10875 | 11125 | 11375 | 11625 | 11875 | 12125 | 12375 | 12625 | 12875 | 13125 | 13375 | 13625 | 13875 | 14125 | 14375 | 14625 | 14875 | 15125 | 15375 | 15625 | 15875
-10125 | 60 | 0 | 0 | 0 | 0 | 0 | 0 | 0 | 0 | 0 | 0 | 0 | 0 | 0 | 0 | 0 | 0 | 0 | 0 | 0 | 0 | 0 | 0 | 0 | 0 | 0 | 0 | 0 | 0 | 0 | 0 | 0 | 0 | 0 | 0 | 0 | 0 | 0 | 0 | 0 | 0 | 0 | 0 | 0 | 0 | 0 | 0 | 0 | 0 | 0 | 0 | 0 | 0 | 0 | 0 | 0 | 0 | 0 | 0 | 0 | 0 | 0 | 0 | 0
-9875 | 0 | 20 | 0 | 0 | 0 | 0 | 0 | 0 | 0 | 0 | 0 | 0 | 0 | 0 | 0 | 0 | 0 | 0 | 0 | 0 | 0 | 0 | 0 | 0 | 0 | 0 | 0 | 0 | 0 | 0 | 0 | 0 | 0 | 0 | 0 | 0 | 0 | 0 | 0 | 0 | 0 | 0 | 0 | 0 | 0 | 0 | 0 | 0 | 0 | 0 | 0 | 0 | 0 | 0 | 0 | 0 | 0 | 0 | 0 | 0 | 0 | 0 | 0 | 0
-9625 | 40 | 60 | 0 | 0 | 0 | 0 | 0 | 0 | 0 | 0 | 0 | 0 | 0 | 0 | 0 | 0 | 0 | 0 | 0 | 0 | 0 | 0 | 0 | 0 | 0 | 0 | 0 | 0 | 0 | 0 | 0 | 0 | 0 | 0 | 0 | 0 | 0 | 0 | 0 | 0 | 0 | 0 | 0 | 0 | 0 | 0 | 0 | 0 | 0 | 0 | 0 | 0 | 0 | 0 | 0 | 0 | 0 | 0 | 0 | 0 | 0 | 0 | 0 | 0
-9375 | 100 | 0 | 0 | 0 | 0 | 0 | 0 | 0 | 0 | 0 | 0 | 0 | 0 | 0 | 0 | 0 | 0 | 0 | 0 | 0 | 0 | 0 | 0 | 0 | 0 | 0 | 0 | 0 | 0 | 0 | 0 | 0 | 0 | 0 | 0 | 0 | 0 | 0 | 0 | 0 | 0 | 0 | 0 | 0 | 0 | 0 | 0 | 0 | 0 | 0 | 0 | 0 | 0 | 0 | 0 | 0 | 0 | 0 | 0 | 0 | 0 | 0 | 0 | 0
-9125 | 260 | 40 | 20 | 20 | 0 | 0 | 0 | 0 | 0 | 0 | 0 | 0 | 0 | 0 | 0 | 0 | 0 | 0 | 0 | 0 | 0 | 0 | 0 | 0 | 0 | 0 | 0 | 0 | 0 | 0 | 0 | 0 | 0 | 0 | 0 | 0 | 0 | 0 | 0 | 0 | 0 | 0 | 0 | 0 | 0 | 0 | 0 | 0 | 0 | 0 | 0 | 0 | 0 | 0 | 0 | 0 | 0 | 0 | 0 | 0 | 0 | 0 | 0 | 0
-8875 | 520 | 0 | 20 | 20 | 0 | 0 | 0 | 0 | 0 | 0 | 0 | 0 | 0 | 0 | 0 | 0 | 0 | 0 | 0 | 0 | 0 | 0 | 0 | 0 | 0 | 0 | 0 | 0 | 0 | 0 | 0 | 0 | 0 | 0 | 0 | 0 | 0 | 0 | 0 | 0 | 0 | 0 | 0 | 0 | 0 | 0 | 0 | 0 | 0 | 0 | 0 | 0 | 0 | 0 | 0 | 0 | 0 | 0 | 0 | 0 | 0 | 0 | 0 | 0
-8625 | 640.9053 | 120 | 80 | 20 | 20 | 20 | 0 | 0 | 0 | 0 | 0 | 0 | 0 | 0 | 0 | 0 | 0 | 0 | 0 | 0 | 0 | 0 | 0 | 0 | 0 | 0 | 0 | 0 | 0 | 0 | 0 | 0 | 0 | 0 | 0 | 0 | 0 | 0 | 0 | 0 | 0 | 0 | 0 | 0 | 0 | 0 | 0 | 0 | 0 | 0 | 0 | 0 | 0 | 0 | 0 | 0 | 0 | 0 | 0 | 0 | 0 | 0 | 0 | 0
-8375 | 840 | 220 | 120 | 60 | 40 | 100 | 60 | 20 | 0 | 0 | 20 | 0 | 0 | 0 | 0 | 0 | 0 | 0 | 0 | 0 | 0 | 0 | 0 | 0 | 0 | 0 | 0 | 0 | 0 | 0 | 0 | 0 | 0 | 0 | 0 | 0 | 0 | 0 | 0 | 0 | 0 | 0 | 0 | 0 | 0 | 0 | 0 | 0 | 0 | 0 | 0 | 0 | 0 | 0 | 0 | 0 | 0 | 0 | 0 | 0 | 0 | 0 | 0 | 0
-8125 | 87756.1011 | 360 | 80 | 40 | 100 | 80 | 40 | 0 | 20 | 20 | 20 | 40 | 0 | 0 | 0 | 0 | 0 | 0 | 0 | 0 | 0 | 0 | 0 | 0 | 0 | 0 | 0 | 0 | 0 | 0 | 0 | 0 | 0 | 0 | 0 | 0 | 0 | 0 | 0 | 0 | 0 | 0 | 0 | 0 | 0 | 0 | 0 | 0 | 0 | 0 | 0 | 0 | 0 | 0 | 0 | 0 | 0 | 0 | 0 | 0 | 0 | 0 | 0 | 0
-7875 | 261610.1834 | 548.1015 | 140 | 120 | 80 | 40 | 40 | 120 | 40 | 80 | 0 | 0 | 0 | 20 | 0 | 0 | 0 | 0 | 0 | 0 | 0 | 0 | 0 | 0 | 0 | 0 | 0 | 0 | 0 | 0 | 0 | 0 | 0 | 0 | 0 | 0 | 0 | 0 | 0 | 0 | 0 | 0 | 0 | 0 | 0 | 0 | 0 | 0 | 0 | 0 | 0 | 0 | 0 | 0 | 0 | 0 | 0 | 0 | 0 | 0 | 0 | 0 | 0 | 0
-7625 | 949792.1824 | 44480.9093 | 344.9561 | 288.1015 | 43203.5471 | 80 | 40 | 100 | 0 | 40 | 0 | 0 | 0 | 0 | 0 | 20 | 0 | 0 | 0 | 0 | 0 | 0 | 0 | 0 | 0 | 0 | 0 | 0 | 0 | 0 | 0 | 0 | 0 | 0 | 0 | 0 | 0 | 0 | 0 | 0 | 0 | 0 | 0 | 0 | 0 | 0 | 0 | 0 | 0 | 0 | 0 | 0 | 0 | 0 | 0 | 0 | 0 | 0 | 0 | 0 | 0 | 0 | 0 | 0
-7375 | 8386029.2914 | 477309.7364 | 299248.7705 | 132156.1051 | 87074.5819 | 43267.5979 | 140 | 100 | 60 | 60 | 80 | 20 | 40 | 20 | 20 | 0 | 0 | 0 | 0 | 0 | 0 | 0 | 0 | 0 | 0 | 0 | 0 | 0 | 0 | 0 | 0 | 0 | 0 | 0 | 0 | 0 | 0 | 0 | 0 | 0 | 0 | 0 | 0 | 0 | 0 | 0 | 0 | 0 | 0 | 0 | 0 | 0 | 0 | 0 | 0 | 0 | 0 | 0 | 0 | 0 | 0 | 0 | 0 | 0
-7125 | 23048776.9218 | 2677642.4301 | 1683067.8972 | 1382651.7421 | 342597.4899 | 86456.1011 | 2388.1015 | 140 | 140 | 180 | 60 | 20 | 20 | 60 | 20 | 20 | 0 | 20 | 0 | 0 | 0 | 0 | 0 | 0 | 0 | 0 | 0 | 0 | 0 | 0 | 0 | 0 | 0 | 0 | 0 | 0 | 0 | 0 | 0 | 0 | 0 | 0 | 0 | 0 | 0 | 0 | 0 | 0 | 0 | 0 | 0 | 0 | 0 | 0 | 0 | 0 | 0 | 0 | 0 | 0 | 0 | 0 | 0 | 0
-6875 | 134013788.0477 | 5479756.4925 | 2552419.6773 | 2983180.5468 | 1386724.0658 | 262838.2473 | 46179.7502 | 2560.8266 | 360 | 200 | 504.0508 | 280 | 180 | 160 | 140 | 0 | 0 | 60 | 20 | 0 | 0 | 0 | 0 | 0 | 0 | 0 | 0 | 0 | 0 | 0 | 0 | 0 | 0 | 0 | 0 | 0 | 0 | 0 | 0 | 0 | 0 | 0 | 0 | 0 | 0 | 0 | 0 | 0 | 0 | 0 | 0 | 0 | 0 | 0 | 0 | 0 | 0 | 0 | 0 | 0 | 0 | 0 | 0 | 0
-6625 | 67198637.1624 | 9873176.6844 | 4784398.05 | 4677673.1722 | 2385413.671 | 868104.4435 | 349302.5613 | 263082.5459 | 131243.6989 | 1304.9559 | 1088.1015 | 43627.5979 | 424.9561 | 320 | 160 | 60 | 80 | 0 | 0 | 0 | 20 | 0 | 0 | 0 | 0 | 0 | 0 | 0 | 0 | 0 | 0 | 0 | 0 | 0 | 0 | 0 | 0 | 0 | 0 | 0 | 0 | 0 | 0 | 0 | 0 | 0 | 0 | 0 | 0 | 0 | 0 | 0 | 0 | 0 | 0 | 0 | 0 | 0 | 0 | 0 | 0 | 0 | 0 | 0
-6375 | 62114421.1155 | 9655878.1543 | 3951061.6236 | 3336480.8303 | 1951331.6413 | 742032.8793 | 217751.1152 | 130868.5532 | 44286.5392 | 43507.5979 | 129602.7937 | 388.1015 | 204.0508 | 184.0508 | 100 | 100 | 20 | 0 | 0 | 40 | 0 | 0 | 0 | 0 | 0 | 0 | 0 | 0 | 0 | 0 | 0 | 0 | 0 | 0 | 0 | 0 | 0 | 0 | 0 | 0 | 0 | 0 | 0 | 0 | 0 | 0 | 0 | 0 | 0 | 0 | 0 | 0 | 0 | 0 | 0 | 0 | 0 | 0 | 0 | 0 | 0 | 0 | 0 | 0
-6125 | 49397729.832 | 7897167.7481 | 3637294.1085 | 2215793.7468 | 1828037.9694 | 913293.9212 | 392899.0322 | 613.5846 | 273.0364 | 284.9559 | 1908.6743 | 60 | 86211.1451 | 40 | 0 | 60 | 60 | 0 | 0 | 20 | 0 | 0 | 0 | 20 | 0 | 20 | 0 | 0 | 0 | 0 | 0 | 20 | 0 | 40 | 0 | 0 | 0 | 0 | 0 | 0 | 0 | 0 | 0 | 0 | 0 | 0 | 0 | 0 | 0 | 0 | 0 | 0 | 0 | 0 | 0 | 0 | 0 | 0 | 0 | 0 | 0 | 0 | 0 | 0
-5875 | 49281938.9113 | 6751119.9887 | 3080884.8194 | 2181019.7288 | 1923488.1569 | 1035488.8095 | 395135.7339 | 174419.0429 | 88081.9659 | 44214.3615 | 144.9559 | 144.9559 | 104.9559 | 20 | 506.0119 | 20 | 95.0815 | 104.9559 | 40 | 0 | 0 | 0 | 20 | 0 | 0 | 0 | 0 | 0 | 0 | 0 | 0 | 20 | 0 | 20 | 0 | 0 | 0 | 20 | 0 | 0 | 0 | 0 | 0 | 0 | 0 | 0 | 0 | 0 | 0 | 0 | 0 | 0 | 0 | 0 | 0 | 0 | 0 | 0 | 0 | 0 | 0 | 0 | 0 | 0
-5625 | 50403878.6876 | 7521299.5465 | 3013179.9337 | 3000940.5 | 1855271.8942 | 1450721.9753 | 822365.5904 | 300609.8529 | 87635.5986 | 45641.4108 | 40 | 45866.5175 | 3537.3486 | 20.9053 | 0 | 0 | 0 | 506.0119 | 0 | 0 | 0 | 0 | 0 | 0 | 0 | 0 | 60 | 0 | 20 | 20 | 0 | 0 | 0 | 20 | 0 | 0 | 0 | 0 | 0 | 0 | 0 | 0 | 0 | 0 | 0 | 0 | 0 | 0 | 0 | 0 | 0 | 0 | 0 | 0 | 0 | 0 | 0 | 0 | 0 | 0 | 0 | 0 | 0 | 0
-5375 | 44725411.7032 | 8047262.2496 | 3894593.3544 | 3334396.2001 | 1682978.6177 | 1821475.6207 | 837720.1964 | 402539.2201 | 298329.5926 | 163959.3543 | 44031.6014 | 57482.926 | 610.9679 | 189.9118 | 1853.6302 | 40 | 1788.6743 | 0 | 0 | 43571.8313 | 0 | 0 | 0 | 0 | 0 | 0 | 0 | 0 | 0 | 0 | 0 | 0 | 20 | 20 | 20 | 20 | 40 | 0 | 0 | 0 | 0 | 0 | 0 | 0 | 0 | 0 | 0 | 0 | 0 | 0 | 0 | 0 | 0 | 0 | 0 | 0 | 0 | 0 | 0 | 0 | 0 | 0 | 0 | 0
-5125 | 43953632.996 | 7549034.2831 | 3655636.7454 | 3202335.0237 | 2251109.6164 | 1653117.0325 | 701731.0938 | 461185.1046 | 167590.9454 | 52030.5465 | 2693.1778 | 1097.8851 | 102790.4142 | 12648.4323 | 43571.8313 | 45866.5175 | 221.8504 | 1873.6302 | 20 | 84.9559 | 0 | 0 | 0 | 0 | 0 | 0 | 0 | 0 | 40 | 0 | 0 | 40 | 20 | 0 | 0 | 0 | 0 | 0 | 0 | 0 | 0 | 0 | 0 | 0 | 0 | 0 | 0 | 0 | 0 | 0 | 0 | 0 | 0 | 0 | 0 | 0 | 0 | 0 | 0 | 0 | 0 | 0 | 0 | 0
-4875 | 41659979.7792 | 6480361.7387 | 3057573.9624 | 2404953.4611 | 1565607.0165 | 1781979.6037 | 818132.4898 | 644873.0889 | 318180.8301 | 81697.3982 | 120118.4487 | 18763.9995 | 12900.3146 | 55825.245 | 46032.5386 | 241.8504 | 43571.8313 | 0 | 43486.8754 | 0 | 0 | 0 | 0.90532 | 0 | 0.90532 | 0 | 0 | 0 | 0 | 0 | 0 | 0 | 0 | 0 | 0 | 0 | 40 | 0 | 0 | 0 | 0 | 0 | 0 | 0 | 0 | 0 | 0 | 0 | 0 | 0 | 0 | 0 | 0 | 0 | 0 | 0 | 0 | 0 | 0 | 0 | 0 | 0 | 0 | 0
-4625 | 36923081.2467 | 6181429.7368 | 2705068.4404 | 2629241.8118 | 1474779.9694 | 1572561.4906 | 897494.6099 | 819343.768 | 197285.5558 | 206294.8167 | 22308.9349 | 82133.2328 | 1491.794 | 15954.9305 | 5868.6247 | 12279.3149 | 7504.3044 | 207.8878 | 44077.8433 | 241.8504 | 75.0815 | 136.8945 | 136.8945 | 0 | 75.0815 | 2000.9053 | 0 | 20 | 20 | 0 | 0 | 0 | 0 | 20 | 0 | 0 | 20 | 0 | 0 | 0 | 0 | 0 | 0 | 20 | 0 | 0 | 0 | 0 | 0 | 0 | 0 | 0 | 0 | 0 | 0 | 0 | 0 | 0 | 0 | 0 | 0 | 0 | 0 | 0
-4375 | 37128125.3138 | 7382620.9563 | 3167400.0806 | 2889334.9067 | 1824586.8211 | 1974005.4502 | 1036003.9318 | 752387.9508 | 506944.0125 | 314845.1223 | 97779.1656 | 60524.5996 | 116348.5591 | 38352.6061 | 9213.7503 | 2431.5807 | 7972.211 | 136.8945 | 1925.5688 | 146.0748 | 1768.6743 | 146.0748 | 72.804 | 0 | 0.90532 | 0.90532 | 0 | 0 | 0 | 0 | 20 | 0 | 0.90532 | 0 | 0 | 0 | 0 | 0 | 0 | 0 | 0 | 0 | 0 | 20 | 0 | 0 | 0 | 0 | 0 | 0 | 0 | 0 | 0 | 0 | 0 | 0 | 0 | 0 | 0 | 0 | 0 | 0 | 0 | 0
-4125 | 37064990.3525 | 8207246.1496 | 3536863.5874 | 2811274.9658 | 2050542.5507 | 2058872.3305 | 1407843.0702 | 679747.183 | 354855.4379 | 485263.7946 | 122090.924 | 229983.5701 | 71553.958 | 29340.1961 | 91594.8312 | 3628.3397 | 44785.0417 | 43310.4033 | 1276.8479 | 71.8986 | 1922.6158 | 0 | 70.9933 | 2071.8986 | 2274.6862 | 1.8106 | 0 | 0.90532 | 0.90532 | 21.8106 | 20 | 0 | 0 | 0 | 0 | 0 | 0 | 0 | 0 | 20 | 0 | 0 | 0 | 0 | 0 | 0 | 0 | 0 | 0 | 0 | 0 | 0 | 0 | 0 | 0 | 0 | 0 | 0 | 0 | 0 | 0 | 0 | 0 | 0
-3875 | 36693683.4257 | 8128964.078 | 3447913.0912 | 2930060.6626 | 1703633.74 | 1581176.4727 | 1288351.6283 | 1065783.3216 | 773626.8299 | 518292.9485 | 263484.4253 | 158253.9218 | 116806.3757 | 71816.1093 | 92995.5087 | 75334.374 | 46920.5558 | 1577.683 | 37064.6984 | 42429.2016 | 36992.7557 | 36411.6622 | 370.7798 | 36343.3849 | 36416.6557 | 212.8813 | 0 | 0 | 0 | 0.90532 | 0.90532 | 0 | 0 | 0 | 0 | 0 | 0 | 0 | 0 | 20 | 0 | 0 | 0 | 0 | 0 | 0 | 0 | 0 | 0 | 0 | 0 | 0 | 0 | 0 | 0 | 0 | 0 | 0 | 0 | 0 | 0 | 0 | 0 | 0
-3625 | 35577765.3769 | 7807250.2467 | 4133058.8624 | 2601136.9945 | 2192843.7087 | 1625230.1364 | 1403093.715 | 1271960.4367 | 1050161.2357 | 388362.38 | 392203.1875 | 321205.0286 | 206861.9475 | 79221.0665 | 21798.23 | 108540.1447 | 31487.9447 | 24969.9682 | 36373.4357 | 14389.1268 | 6183.98 | 78519.2366 | 36818.7011 | 5537.3984 | 577.9407 | 75.0815 | 1770.4849 | 250.977 | 1844.6611 | 75.0815 | 0 | 0 | 0.90532 | 20 | 0 | 0 | 0 | 20 | 0 | 0 | 0 | 0 | 20 | 0 | 0 | 0 | 0 | 20 | 0 | 0 | 0 | 0 | 0 | 0 | 0 | 0 | 0 | 0 | 0 | 0 | 0 | 0 | 0 | 0
-3375 | 38600067.7793 | 10282107.9486 | 4263631.7711 | 2872042.9015 | 2680898.1637 | 2098490.234 | 1571814.3826 | 1429801.8549 | 1339979.4382 | 752969.0417 | 447352.206 | 325830.0849 | 235126.6452 | 238831.8242 | 182280.6181 | 81908.6031 | 73574.9908 | 60382.5382 | 20373.7546 | 18539.2093 | 7217.0052 | 2060.4156 | 14564.9921 | 1.8106 | 250.977 | 747.1985 | 389.6821 | 153.9415 | 0.90532 | 0.90532 | 0 | 0 | 506.0119 | 0 | 0 | 0 | 95.0815 | 0 | 0 | 0.90532 | 0 | 0 | 20 | 0 | 0 | 0 | 0 | 0 | 0 | 0 | 0 | 0 | 0 | 0 | 0 | 0 | 0 | 0 | 0 | 0 | 0 | 0 | 0 | 0
-3125 | 41805996.5642 | 9736127.0922 | 5650358.4775 | 3461180.2885 | 2872651.2035 | 2412797.7154 | 1799937.7582 | 1783406.9566 | 1321137.945 | 1049915.3209 | 534090.7437 | 406369.771 | 308498.6249 | 151781.3754 | 144528.421 | 132155.4104 | 48415.3315 | 48015.6194 | 72699.8742 | 63206.6538 | 7076.9608 | 918.1259 | 14517.4932 | 7615.345 | 14442.2544 | 750.0105 | 1388.9626 | 508.7279 | 2020.5566 | 306.0724 | 1768.6743 | 17404.2192 | 75.9868 | 506.9173 | 0 | 0.90532 | 0 | 0 | 75.0815 | 12142.4204 | 0 | 0 | 0 | 0 | 0 | 0 | 0 | 20 | 0 | 0 | 0 | 0 | 0 | 0 | 0 | 0 | 0 | 0 | 0 | 0 | 0 | 0 | 0 | 0
-2875 | 38078429.9117 | 9984014.3368 | 4855092.9083 | 2849099.4827 | 2556992.2978 | 2376733.4283 | 1868016.034 | 1392121.6298 | 843017.9349 | 786095.4784 | 554527.553 | 522442.6234 | 273727.9127 | 170346.2516 | 176076.7523 | 129023.3984 | 155515.4737 | 53697.183 | 37965.6826 | 54922.3317 | 20576.407 | 30866.2334 | 16577.5944 | 24387.9825 | 869.9616 | 14845.3762 | 5187.6226 | 0.90532 | 5114.3517 | 6882.1207 | 507.8226 | 138.7051 | 0.90532 | 659.0481 | 75.0815 | 1.8106 | 0 | 0 | 75.9868 | 0 | 0 | 75.0815 | 20 | 0 | 0 | 0 | 0 | 0 | 0 | 0 | 0 | 0 | 0 | 0 | 0 | 0 | 0 | 0 | 0 | 0 | 0 | 0 | 0 | 0
-2625 | 33721591.3208 | 9753146.9318 | 4313069.0312 | 2616821.8939 | 2265407.7537 | 2164926.3568 | 1513734.6536 | 1395344.4433 | 1332555.0084 | 1028041.964 | 399592.8448 | 366412.8484 | 295292.4515 | 301312.5109 | 115240.9651 | 73254.7753 | 104103.7924 | 91334.5114 | 41892.7619 | 54375.5277 | 43955.9408 | 13511.4155 | 24509.54 | 26791.2046 | 29172.4973 | 12739.1716 | 40122.703 | 24045.9395 | 11021.9302 | 15717.0933 | 5907.4212 | 76.8922 | 153.9415 | 536.9061 | 28940.9155 | 5111.6358 | 0.90532 | 211.976 | 2427.7224 | 581.9988 | 0 | 0.90532 | 642.9064 | 0 | 20 | 0 | 75.0815 | 0 | 0 | 0 | 0 | 0 | 0 | 0 | 0 | 0 | 0 | 0.90532 | 0 | 0 | 0 | 0 | 0 | 0
-2375 | 28643093.9464 | 7249380.5562 | 3544572.9646 | 2239644.1231 | 2064312.6999 | 1840122.2716 | 1435866.0354 | 1245369.1481 | 870636.4868 | 779324.9952 | 528893.45 | 566932.759 | 254540.0875 | 226294.935 | 168745.1955 | 167293.8397 | 93360.7248 | 75640.4636 | 61782.2701 | 75945.0516 | 38719.7236 | 72008.3761 | 39666.1152 | 32503.6845 | 23431.8513 | 796.364 | 38642.6194 | 19758.3593 | 15822.8464 | 950.6323 | 7094.0967 | 1453.0229 | 635.928 | 10449.4215 | 12785.3268 | 506.9173 | 1012.9292 | 1909.19 | 1769.5796 | 0 | 2.716 | 2.716 | 3612.4301 | 1769.5796 | 0.90532 | 0.90532 | 642.9064 | 0.90532 | 75.0815 | 0 | 0 | 0 | 0 | 0 | 0 | 0 | 0 | 0 | 0 | 0 | 0 | 0 | 0 | 0
-2125 | 24626917.7704 | 7077448.5096 | 3267548.1729 | 1771103.0614 | 1256273.7348 | 1437293.5892 | 1203913.9039 | 1165717.4247 | 705941.4765 | 607354.8186 | 632073.9099 | 387749.6546 | 268316.9305 | 221820.1986 | 100205.4879 | 130356.2556 | 55482.8147 | 23278.5653 | 83557.6752 | 18893.023 | 27417.9999 | 29356.1133 | 20524.5149 | 2867.5018 | 7766.4134 | 7394.4228 | 16433.892 | 27979.9825 | 6222.0784 | 6262.3648 | 15074.1869 | 136.8945 | 1999.508 | 425.7627 | 13912.9053 | 0.90532 | 5249.4356 | 506.0119 | 154.8468 | 506.9173 | 1768.6743 | 75.0815 | 0 | 0.90532 | 1.8106 | 0.90532 | 0 | 0.90532 | 136.8945 | 0.90532 | 0 | 0 | 0 | 0 | 0 | 0.90532 | 0 | 0 | 0 | 0 | 0 | 0 | 0 | 0
-1875 | 20330826.8673 | 5308505.5186 | 2715321.5643 | 1786406.9051 | 1257963.3495 | 959490.3041 | 1086888.1184 | 755003.8119 | 857675.4508 | 552785.4621 | 525965.2298 | 385718.2075 | 254458.8854 | 184937.9393 | 130643.9489 | 140668.7838 | 126500.4049 | 68625.6243 | 48135.4403 | 68407.2362 | 6620.762 | 4715.1932 | 18348.9356 | 7995.4365 | 2809.6245 | 7382.2168 | 15893.5556 | 2654.7776 | 5693.6346 | 1088.0107 | 2488.4729 | 3615.146 | 3812.9482 | 1844.6611 | 0 | 0.90532 | 12279.3149 | 75.0815 | 136.8945 | 0.90532 | 0 | 506.0119 | 0.90532 | 0 | 506.0119 | 0 | 0 | 0 | 0 | 1.8106 | 0.90532 | 0.90532 | 0 | 0 | 0 | 0 | 0 | 0 | 0 | 0 | 0 | 0 | 0 | 0
-1625 | 16620967.376 | 4371608.2286 | 2168709.9134 | 1326551.0038 | 993744.3571 | 648059.3217 | 1023461.7682 | 862890.022 | 438673.4568 | 597529.5086 | 324738.3292 | 315195.1271 | 188179.1934 | 151859.8341 | 102373.8585 | 68067.1676 | 55038.3595 | 22671.2159 | 8231.8317 | 31924.8355 | 37313.053 | 17296.2235 | 8022.6922 | 4423.4519 | 1317.9391 | 2566.4275 | 7230.9912 | 75.0815 | 0.90532 | 1980.6503 | 1769.5796 | 506.9173 | 5387.2354 | 137.7998 | 0.90532 | 0 | 136.8945 | 138.7051 | 0 | 0 | 136.8945 | 274.6943 | 136.8945 | 138.7051 | 0 | 0.90532 | 0 | 0 | 0 | 0 | 0.90532 | 0 | 0 | 0 | 0 | 0 | 0 | 0 | 0 | 0 | 0 | 0 | 0 | 0
-1375 | 11965898.8956 | 3172617.6137 | 1311247.4302 | 811278.813 | 637614.8348 | 676224.1051 | 526374.036 | 360758.7608 | 321866.0334 | 384325.2038 | 271022.1886 | 215557.7891 | 152770.7005 | 95423.6 | 95202.1576 | 37093.3625 | 13023.5375 | 40895.1675 | 4038.5452 | 4754.4855 | 14892.5569 | 13068.1219 | 858.5037 | 217.4079 | 656.175 | 12725.3245 | 151.9737 | 2.716 | 506.9173 | 136.8945 | 0.90532 | 0 | 0 | 0 | 0 | 0 | 0 | 0 | 0 | 0 | 0 | 0 | 0 | 0 | 0 | 0 | 0 | 0 | 0 | 0 | 0 | 0 | 0 | 0 | 0 | 0 | 0 | 0 | 0 | 0 | 0 | 0 | 0 | 0
-1125 | 8629173.4398 | 2547999.6336 | 1053787.343 | 765675.7814 | 498903.4845 | 578482.5413 | 328496.2411 | 280396.0176 | 274525.0318 | 216815.9785 | 142496.6138 | 124186.3908 | 61395.856 | 53175.468 | 15724.5264 | 23337.3098 | 32048.4614 | 11302.8567 | 14805.456 | 11171.936 | 5218.4892 | 13872.8536 | 1362.705 | 77.7975 | 288.8682 | 1921.5533 | 150.163 | 75.0815 | 2059.5103 | 4.5266 | 0.90532 | 0.90532 | 0.90532 | 0 | 0 | 0.90532 | 0 | 75.0815 | 0 | 0 | 0 | 0 | 0 | 0.90532 | 0 | 0 | 0 | 0 | 0 | 0 | 0 | 0 | 0 | 0 | 0 | 0 | 0 | 0 | 0 | 0 | 0 | 0 | 0 | 0
-875 | 6920259.4628 | 1692189.347 | 704888.0161 | 639650.4421 | 367893.657 | 260055.2078 | 252058.7911 | 149264.0595 | 187662.6069 | 108591.1785 | 133936.3937 | 28232.0583 | 40164.9218 | 31801.7621 | 35019.0476 | 9542.8322 | 17453.1574 | 23574.8872 | 7583.6402 | 12372.3487 | 4057.0504 | 12570.1509 | 965.8687 | 1998.6026 | 507.8226 | 508.7279 | 0 | 581.9988 | 1.8106 | 1.8106 | 0 | 0 | 0 | 0 | 0 | 0.90532 | 0 | 0 | 0.90532 | 0 | 0 | 0 | 0 | 0 | 0 | 0 | 0 | 0 | 0 | 0 | 0 | 0 | 0 | 0 | 0 | 0 | 0 | 0 | 0 | 0 | 0 | 0 | 0 | 0
-625 | 4599194.9956 | 1066805.7788 | 485425.6598 | 287075.0283 | 255470.9221 | 189421.044 | 138825.0476 | 107748.0343 | 163015.3732 | 89671.4028 | 45290.5801 | 64963.0412 | 71934.5225 | 17308.4596 | 12774.1084 | 20020.0689 | 13214.8679 | 17661.3245 | 1148.9184 | 75.0815 | 3692.1954 | 1.8106 | 2917.5926 | 1844.6611 | 142.3264 | 137.7998 | 76.8922 | 0.90532 | 136.8945 | 0 | 0 | 0 | 0 | 0 | 0 | 0 | 0 | 0 | 0 | 0 | 0 | 0 | 0 | 0 | 0 | 0 | 0 | 0 | 0 | 0 | 0 | 0 | 0 | 0 | 0 | 0 | 0 | 0 | 0 | 0 | 0 | 0 | 0 | 0
-375 | 3061324.8532 | 731510.1649 | 312724.589 | 182222.4176 | 92808.6368 | 119402.9128 | 98088.3501 | 133585.925 | 57129.2813 | 31263.8211 | 42228.0775 | 48257.4683 | 37975.4294 | 5773.3723 | 4727.8329 | 1224.9052 | 2685.3697 | 3011.5318 | 136.8945 | 1770.4849 | 508.7279 | 139.6104 | 137.7998 | 136.8945 | 1.8106 | 0.90532 | 1.8106 | 0.90532 | 0.90532 | 0 | 0.90532 | 0 | 0 | 0 | 0 | 0 | 0 | 0 | 0 | 0 | 0 | 0 | 0 | 0 | 0 | 0 | 0 | 0 | 0 | 0 | 0 | 0 | 0 | 0 | 0 | 0 | 0 | 0 | 0 | 0 | 0 | 0 | 0 | 0
-125 | 2002789.8748 | 468336.8108 | 198439.3771 | 168292.0553 | 74083.3278 | 69008.6636 | 17155.0937 | 73577.0176 | 17904.1397 | 33366.9599 | 37472.7029 | 34480.5521 | 13597.0708 | 20272.518 | 3036.0508 | 6591.8357 | 274.6943 | 1300.892 | 506.9173 | 918.506 | 644.7171 | 0 | 647.433 | 0 | 0 | 0.90532 | 0.90532 | 0.90532 | 0 | 0 | 1.8106 | 0 | 0.90532 | 0 | 0 | 0 | 0 | 0 | 0 | 0 | 0 | 0 | 0 | 0 | 0 | 0 | 0 | 0 | 0 | 0 | 0 | 0 | 0 | 0 | 0 | 0 | 0 | 0 | 0 | 0 | 0 | 0 | 0 | 0
125 | 1342297.4649 | 427981.0886 | 165298.5761 | 86590.1504 | 32884.139 | 76422.5553 | 72589.5449 | 20340.358 | 21675.47 | 8715.5115 | 10055.9921 | 1424.518 | 9703.4796 | 2666.9542 | 410.6835 | 2118.4501 | 2043.3686 | 3812.0429 | 136.8945 | 0.90532 | 138.7051 | 506.9173 | 0 | 75.9868 | 0.90532 | 0 | 0 | 0 | 0 | 0 | 0 | 0 | 0 | 0 | 0.90532 | 0 | 0 | 0 | 0 | 0 | 0 | 0 | 0 | 0 | 0 | 0 | 0 | 0 | 0 | 0 | 0 | 0 | 0 | 0 | 0 | 0 | 0 | 0 | 0 | 0 | 0 | 0 | 0 | 0
375 | 955752.2901 | 311343.756 | 58940.2496 | 23427.5081 | 11219.929 | 15771.1904 | 21789.5189 | 16075.6582 | 29360.8835 | 6824.964 | 15473.4124 | 18813.658 | 2042.4633 | 1906.4741 | 1769.5796 | 506.0119 | 642.9064 | 0.90532 | 0 | 137.7998 | 1.8106 | 0.90532 | 0 | 0.90532 | 136.8945 | 0 | 0 | 0 | 0 | 0.90532 | 0.90532 | 0 | 0 | 0 | 0 | 0 | 0 | 0 | 0 | 0 | 0 | 0 | 0 | 0 | 0 | 0 | 0 | 0 | 0 | 0 | 0 | 0 | 0 | 0 | 0 | 0 | 0 | 0 | 0 | 0 | 0 | 0 | 0 | 0
625 | 442410.3785 | 106556.8975 | 26883.6651 | 6988.0171 | 16150.1014 | 15611.7481 | 6825.8693 | 4609.7961 | 10051.6894 | 3812.0429 | 274.6943 | 506.0119 | 2549.3805 | 3054.4871 | 136.8945 | 410.6835 | 176.8945 | 0 | 0 | 0 | 136.8945 | 136.8945 | 0.90532 | 0 | 0 | 0.90532 | 0 | 0 | 0 | 0 | 0 | 0 | 0 | 0 | 0 | 0 | 0 | 0 | 0 | 0 | 0 | 0 | 0 | 0 | 0 | 0 | 0 | 0 | 0 | 0 | 0 | 0 | 0 | 0 | 0 | 0 | 0 | 0 | 0 | 0 | 0 | 0 | 0 | 0
875 | 247392.5785 | 76313.1486 | 26970.0103 | 19829.5093 | 16401.3782 | 22231.0019 | 5469.046 | 9567.4904 | 2782.5088 | 781.6115 | 2918.498 | 138.7051 | 1905.5688 | 136.8945 | 0 | 136.8945 | 1768.6743 | 0.90532 | 136.8945 | 0 | 0.90532 | 137.7998 | 0 | 0.90532 | 0 | 0 | 0.90532 | 0 | 0.90532 | 0 | 0 | 0 | 0 | 0 | 0 | 0 | 0 | 0 | 0 | 0 | 0 | 0 | 0 | 0 | 0 | 0 | 0 | 0 | 0 | 0 | 0 | 0 | 0 | 0 | 0 | 0 | 0 | 0 | 0 | 0 | 0 | 0 | 0 | 0
1125 | 240887.3659 | 43540.64 | 6906.5703 | 2719.3065 | 2781.6035 | 1793.6354 | 1770.4849 | 6087.6344 | 506.0119 | 1.8106 | 0.90532 | 779.8009 | 0.90532 | 1768.6743 | 0 | 0 | 0 | 0 | 0 | 0 | 0 | 0 | 0 | 0 | 0 | 0 | 0.90532 | 0 | 0 | 0 | 0 | 0 | 0 | 0 | 0 | 0 | 0 | 0 | 0 | 0 | 0 | 0 | 0 | 0 | 0 | 0 | 0 | 0 | 0 | 0 | 0 | 0 | 0 | 0 | 0 | 0 | 0 | 0 | 0 | 0 | 0 | 0 | 0 | 0
1375 | 105887.3585 | 13143.5257 | 8715.7965 | 5078.7587 | 289.7735 | 12939.2683 | 643.8117 | 274.6943 | 0 | 0 | 136.8945 | 0 | 137.7998 | 0 | 0 | 0.90532 | 136.8945 | 0 | 0 | 0 | 0 | 0 | 0 | 0 | 0 | 0 | 0 | 0 | 0 | 0 | 0 | 0 | 0 | 0 | 0 | 0 | 0 | 0 | 0 | 0 | 0 | 0 | 0 | 0 | 0 | 0 | 0 | 0 | 0 | 0 | 0 | 0 | 0 | 0 | 0 | 0 | 0 | 0 | 0 | 0 | 0 | 0 | 0 | 0
1625 | 46988.0159 | 10268.8607 | 3178.3772 | 644.7171 | 1286.7182 | 506.9173 | 0 | 507.8226 | 138.7051 | 273.789 | 0 | 0 | 0 | 0 | 0 | 0 | 0 | 0 | 0 | 0 | 0 | 0 | 0 | 0 | 0 | 0 | 0 | 0 | 0 | 0 | 0 | 0 | 0 | 0 | 0 | 0 | 0 | 0 | 0 | 0 | 0 | 0 | 0 | 0 | 0 | 0 | 0 | 0 | 0 | 0 | 0 | 0 | 0 | 0 | 0 | 0 | 0 | 0 | 0 | 0 | 0 | 0 | 0 | 0
1875 | 19648.4173 | 4965.9092 | 4601.8023 | 3538.2539 | 0 | 1768.6743 | 0 | 1905.5688 | 0.90532 | 0 | 0 | 0 | 0 | 0 | 0.90532 | 0 | 0 | 0.90532 | 0 | 0 | 0 | 0 | 0 | 0 | 0 | 0 | 0 | 0 | 0 | 0 | 0 | 0 | 0 | 0 | 0 | 0 | 0 | 0 | 0 | 0 | 0 | 0 | 0 | 0 | 0 | 0 | 0 | 0 | 0 | 0 | 0 | 0 | 0 | 0 | 0 | 0 | 0 | 0 | 0 | 0 | 0 | 0 | 0 | 0
2125 | 10177.2301 | 487.5756 | 1.8106 | 2.716 | 506.0119 | 136.8945 | 0.90532 | 0 | 2.716 | 136.8945 | 0 | 0 | 0 | 0 | 0 | 0 | 0 | 0 | 0 | 0 | 0 | 0 | 0 | 0 | 0 | 0 | 0 | 0 | 0 | 0 | 0 | 0 | 0 | 0 | 0 | 0 | 0 | 0 | 0 | 0 | 0 | 0 | 0 | 0 | 0 | 0 | 0 | 0 | 0 | 0 | 0 | 0 | 0 | 0 | 0 | 0 | 0 | 0 | 0 | 0 | 0 | 0 | 0 | 0
2375 | 8090.0123 | 2319.8735 | 279.2209 | 0 | 0 | 0.90532 | 0 | 0 | 0 | 0.90532 | 0 | 0 | 0 | 0 | 0 | 0 | 0 | 0 | 0 | 0 | 0 | 0 | 0 | 0 | 0 | 0 | 0 | 0 | 0 | 0 | 0 | 0 | 0 | 0 | 0 | 0 | 0 | 0 | 0 | 0 | 0 | 0 | 0 | 0 | 0 | 0 | 0 | 0 | 0 | 0 | 0 | 0 | 0 | 0 | 0 | 0 | 0 | 0 | 0 | 0 | 0 | 0 | 0 | 0
2625 | 2072.0275 | 277.4103 | 508.7279 | 3.6213 | 0 | 0.90532 | 0 | 0 | 0.90532 | 0 | 0 | 0 | 0 | 0 | 0 | 0 | 0 | 0 | 0 | 0 | 0 | 0 | 0 | 0 | 0 | 0 | 0 | 0 | 0 | 0 | 0 | 0 | 0 | 0 | 0 | 0 | 0 | 0 | 0 | 0 | 0 | 0 | 0 | 0 | 0 | 0 | 0 | 0 | 0 | 0 | 0 | 0 | 0 | 0 | 0 | 0 | 0 | 0 | 0 | 0 | 0 | 0 | 0 | 0
2875 | 789.7594 | 137.7998 | 0 | 0 | 0 | 0 | 0 | 0 | 0 | 0 | 0 | 0 | 0 | 0 | 0 | 0 | 0 | 0 | 0 | 0 | 0 | 0 | 0 | 0 | 0 | 0 | 0 | 0 | 0 | 0 | 0 | 0 | 0 | 0 | 0 | 0 | 0 | 0 | 0 | 0 | 0 | 0 | 0 | 0 | 0 | 0 | 0 | 0 | 0 | 0 | 0 | 0 | 0 | 0 | 0 | 0 | 0 | 0 | 0 | 0 | 0 | 0 | 0 | 0
3125 | 140.5158 | 0.90532 | 0 | 0.90532 | 0 | 0 | 0 | 0 | 0 | 0 | 0 | 0 | 0 | 0 | 0 | 0 | 0 | 0 | 0 | 0 | 0 | 0 | 0 | 0 | 0 | 0 | 0 | 0 | 0 | 0 | 0 | 0 | 0 | 0 | 0 | 0 | 0 | 0 | 0 | 0 | 0 | 0 | 0 | 0 | 0 | 0 | 0 | 0 | 0 | 0 | 0 | 0 | 0 | 0 | 0 | 0 | 0 | 0 | 0 | 0 | 0 | 0 | 0 | 0
3375 | 140.5158 | 0.90532 | 0.90532 | 0 | 0 | 0 | 0 | 0 | 0 | 0 | 0 | 0 | 0 | 0 | 0 | 0 | 0 | 0 | 0 | 0 | 0 | 0 | 0 | 0 | 0 | 0 | 0 | 0 | 0 | 0 | 0 | 0 | 0 | 0 | 0 | 0 | 0 | 0 | 0 | 0 | 0 | 0 | 0 | 0 | 0 | 0 | 0 | 0 | 0 | 0 | 0 | 0 | 0 | 0 | 0 | 0 | 0 | 0 | 0 | 0 | 0 | 0 | 0 | 0
3625 | 139.6104 | 0.90532 | 0 | 0 | 0 | 0 | 0 | 0 | 0 | 0 | 0 | 0 | 0 | 0 | 0 | 0 | 0 | 0 | 0 | 0 | 0 | 0 | 0 | 0 | 0 | 0 | 0 | 0 | 0 | 0 | 0 | 0 | 0 | 0 | 0 | 0 | 0 | 0 | 0 | 0 | 0 | 0 | 0 | 0 | 0 | 0 | 0 | 0 | 0 | 0 | 0 | 0 | 0 | 0 | 0 | 0 | 0 | 0 | 0 | 0 | 0 | 0 | 0 | 0
3875 | 2.716 | 0.90532 | 0 | 0 | 0 | 0 | 0 | 0 | 0 | 0 | 0 | 0 | 0 | 0 | 0 | 0 | 0 | 0 | 0 | 0 | 0 | 0 | 0 | 0 | 0 | 0 | 0 | 0 | 0 | 0 | 0 | 0 | 0 | 0 | 0 | 0 | 0 | 0 | 0 | 0 | 0 | 0 | 0 | 0 | 0 | 0 | 0 | 0 | 0 | 0 | 0 | 0 | 0 | 0 | 0 | 0 | 0 | 0 | 0 | 0 | 0 | 0 | 0 | 0
4125 | 1.8106 | 0 | 0 | 0 | 0 | 0 | 0 | 0 | 0 | 0 | 0 | 0 | 0 | 0 | 0 | 0 | 0 | 0 | 0 | 0 | 0 | 0 | 0 | 0 | 0 | 0 | 0 | 0 | 0 | 0 | 0 | 0 | 0 | 0 | 0 | 0 | 0 | 0 | 0 | 0 | 0 | 0 | 0 | 0 | 0 | 0 | 0 | 0 | 0 | 0 | 0 | 0 | 0 | 0 | 0 | 0 | 0 | 0 | 0 | 0 | 0 | 0 | 0 | 0
4375 | 0.90532 | 0 | 0 | 0 | 0 | 0 | 0 | 0 | 0 | 0 | 0 | 0 | 0 | 0 | 0 | 0 | 0 | 0 | 0 | 0 | 0 | 0 | 0 | 0 | 0 | 0 | 0 | 0 | 0 | 0 | 0 | 0 | 0 | 0 | 0 | 0 | 0 | 0 | 0 | 0 | 0 | 0 | 0 | 0 | 0 | 0 | 0 | 0 | 0 | 0 | 0 | 0 | 0 | 0 | 0 | 0 | 0 | 0 | 0 | 0 | 0 | 0 | 0 | 0
4625 | 0 | 0 | 0 | 0 | 0 | 0 | 0 | 0 | 0 | 0 | 0 | 0 | 0 | 0 | 0 | 0 | 0 | 0 | 0 | 0 | 0 | 0 | 0 | 0 | 0 | 0 | 0 | 0 | 0 | 0 | 0 | 0 | 0 | 0 | 0 | 0 | 0 | 0 | 0 | 0 | 0 | 0 | 0 | 0 | 0 | 0 | 0 | 0 | 0 | 0 | 0 | 0 | 0 | 0 | 0 | 0 | 0 | 0 | 0 | 0 | 0 | 0 | 0 | 0
4875 | 0 | 0 | 0 | 0 | 0 | 0 | 0 | 0 | 0 | 0 | 0 | 0 | 0 | 0 | 0 | 0 | 0 | 0 | 0 | 0 | 0 | 0 | 0 | 0 | 0 | 0 | 0 | 0 | 0 | 0 | 0 | 0 | 0 | 0 | 0 | 0 | 0 | 0 | 0 | 0 | 0 | 0 | 0 | 0 | 0 | 0 | 0 | 0 | 0 | 0 | 0 | 0 | 0 | 0 | 0 | 0 | 0 | 0 | 0 | 0 | 0 | 0 | 0 | 0
5125 | 0 | 0 | 0 | 0 | 0 | 0 | 0 | 0 | 0 | 0 | 0 | 0 | 0 | 0 | 0 | 0 | 0 | 0 | 0 | 0 | 0 | 0 | 0 | 0 | 0 | 0 | 0 | 0 | 0 | 0 | 0 | 0 | 0 | 0 | 0 | 0 | 0 | 0 | 0 | 0 | 0 | 0 | 0 | 0 | 0 | 0 | 0 | 0 | 0 | 0 | 0 | 0 | 0 | 0 | 0 | 0 | 0 | 0 | 0 | 0 | 0 | 0 | 0 | 0
5375 | 0 | 0 | 0 | 0 | 0 | 0 | 0 | 0 | 0 | 0 | 0 | 0 | 0 | 0 | 0 | 0 | 0 | 0 | 0 | 0 | 0 | 0 | 0 | 0 | 0 | 0 | 0 | 0 | 0 | 0 | 0 | 0 | 0 | 0 | 0 | 0 | 0 | 0 | 0 | 0 | 0 | 0 | 0 | 0 | 0 | 0 | 0 | 0 | 0 | 0 | 0 | 0 | 0 | 0 | 0 | 0 | 0 | 0 | 0 | 0 | 0 | 0 | 0 | 0
5625 | 0 | 0 | 0 | 0 | 0 | 0 | 0 | 0 | 0 | 0 | 0 | 0 | 0 | 0 | 0 | 0 | 0 | 0 | 0 | 0 | 0 | 0 | 0 | 0 | 0 | 0 | 0 | 0 | 0 | 0 | 0 | 0 | 0 | 0 | 0 | 0 | 0 | 0 | 0 | 0 | 0 | 0 | 0 | 0 | 0 | 0 | 0 | 0 | 0 | 0 | 0 | 0 | 0 | 0 | 0 | 0 | 0 | 0 | 0 | 0 | 0 | 0 | 0 | 0
Component YawbearingMxy at 70 deg at root m
Number of cycles [YawbearingMxy at 70 deg] [.] against Cycle range [kNm]
kNm | 150 | 450 | 750 | 1050 | 1350 | 1650 | 1950 | 2250 | 2550 | 2850 | 3150 | 3450 | 3750 | 4050 | 4350 | 4650 | 4950 | 5250 | 5550 | 5850 | 6150 | 6450 | 6750 | 7050 | 7350 | 7650 | 7950 | 8250 | 8550 | 8850 | 9150 | 9450 | 9750 | 10050 | 10350 | 10650 | 10950 | 11250 | 11550 | 11850 | 12150 | 12450 | 12750 | 13050 | 13350 | 13650 | 13950 | 14250 | 14550 | 14850 | 15150 | 15450 | 15750 | 16050 | 16350 | 16650 | 16950 | 17250 | 17550 | 17850 | 18150 | 18450 | 18750 | 19050
-11250 | 20 | 0 | 0 | 0 | 0 | 0 | 0 | 0 | 0 | 0 | 0 | 0 | 0 | 0 | 0 | 0 | 0 | 0 | 0 | 0 | 0 | 0 | 0 | 0 | 0 | 0 | 0 | 0 | 0 | 0 | 0 | 0 | 0 | 0 | 0 | 0 | 0 | 0 | 0 | 0 | 0 | 0 | 0 | 0 | 0 | 0 | 0 | 0 | 0 | 0 | 0 | 0 | 0 | 0 | 0 | 0 | 0 | 0 | 0 | 0 | 0 | 0 | 0 | 0
-10950 | 40 | 0 | 0 | 0 | 0 | 0 | 0 | 0 | 0 | 0 | 0 | 0 | 0 | 0 | 0 | 0 | 0 | 0 | 0 | 0 | 0 | 0 | 0 | 0 | 0 | 0 | 0 | 0 | 0 | 0 | 0 | 0 | 0 | 0 | 0 | 0 | 0 | 0 | 0 | 0 | 0 | 0 | 0 | 0 | 0 | 0 | 0 | 0 | 0 | 0 | 0 | 0 | 0 | 0 | 0 | 0 | 0 | 0 | 0 | 0 | 0 | 0 | 0 | 0
-10650 | 40 | 0 | 0 | 0 | 0 | 0 | 0 | 0 | 0 | 0 | 0 | 0 | 0 | 0 | 0 | 0 | 0 | 0 | 0 | 0 | 0 | 0 | 0 | 0 | 0 | 0 | 0 | 0 | 0 | 0 | 0 | 0 | 0 | 0 | 0 | 0 | 0 | 0 | 0 | 0 | 0 | 0 | 0 | 0 | 0 | 0 | 0 | 0 | 0 | 0 | 0 | 0 | 0 | 0 | 0 | 0 | 0 | 0 | 0 | 0 | 0 | 0 | 0 | 0
-10350 | 40 | 60 | 0 | 0 | 0 | 0 | 0 | 0 | 0 | 0 | 0 | 0 | 0 | 0 | 0 | 0 | 0 | 0 | 0 | 0 | 0 | 0 | 0 | 0 | 0 | 0 | 0 | 0 | 0 | 0 | 0 | 0 | 0 | 0 | 0 | 0 | 0 | 0 | 0 | 0 | 0 | 0 | 0 | 0 | 0 | 0 | 0 | 0 | 0 | 0 | 0 | 0 | 0 | 0 | 0 | 0 | 0 | 0 | 0 | 0 | 0 | 0 | 0 | 0
-10050 | 180.9053 | 0 | 0 | 0 | 0 | 0 | 0 | 0 | 0 | 0 | 0 | 0 | 0 | 0 | 0 | 0 | 0 | 0 | 0 | 0 | 0 | 0 | 0 | 0 | 0 | 0 | 0 | 0 | 0 | 0 | 0 | 0 | 0 | 0 | 0 | 0 | 0 | 0 | 0 | 0 | 0 | 0 | 0 | 0 | 0 | 0 | 0 | 0 | 0 | 0 | 0 | 0 | 0 | 0 | 0 | 0 | 0 | 0 | 0 | 0 | 0 | 0 | 0 | 0
-9750 | 360 | 60 | 20 | 20 | 0 | 0 | 0 | 0 | 0 | 0 | 0 | 0 | 0 | 0 | 0 | 0 | 0 | 0 | 0 | 0 | 0 | 0 | 0 | 0 | 0 | 0 | 0 | 0 | 0 | 0 | 0 | 0 | 0 | 0 | 0 | 0 | 0 | 0 | 0 | 0 | 0 | 0 | 0 | 0 | 0 | 0 | 0 | 0 | 0 | 0 | 0 | 0 | 0 | 0 | 0 | 0 | 0 | 0 | 0 | 0 | 0 | 0 | 0 | 0
-9450 | 715.9868 | 60 | 60 | 40 | 0 | 0 | 0 | 0 | 0 | 0 | 0 | 0 | 0 | 0 | 0 | 0 | 0 | 0 | 0 | 0 | 0 | 0 | 0 | 0 | 0 | 0 | 0 | 0 | 0 | 0 | 0 | 0 | 0 | 0 | 0 | 0 | 0 | 0 | 0 | 0 | 0 | 0 | 0 | 0 | 0 | 0 | 0 | 0 | 0 | 0 | 0 | 0 | 0 | 0 | 0 | 0 | 0 | 0 | 0 | 0 | 0 | 0 | 0 | 0
-9150 | 2725.5664 | 260 | 60.9053 | 20 | 60 | 60 | 20 | 0 | 0 | 20 | 0 | 0 | 0 | 0 | 0 | 0 | 0 | 0 | 0 | 0 | 0 | 0 | 0 | 0 | 0 | 0 | 0 | 0 | 0 | 0 | 0 | 0 | 0 | 0 | 0 | 0 | 0 | 0 | 0 | 0 | 0 | 0 | 0 | 0 | 0 | 0 | 0 | 0 | 0 | 0 | 0 | 0 | 0 | 0 | 0 | 0 | 0 | 0 | 0 | 0 | 0 | 0 | 0 | 0
-8850 | 89720.3704 | 475.9868 | 195.9868 | 160 | 100 | 60 | 40 | 20 | 20 | 20 | 20 | 0 | 0 | 0 | 0 | 0 | 0 | 0 | 0 | 0 | 0 | 0 | 0 | 0 | 0 | 0 | 0 | 0 | 0 | 0 | 0 | 0 | 0 | 0 | 0 | 0 | 0 | 0 | 0 | 0 | 0 | 0 | 0 | 0 | 0 | 0 | 0 | 0 | 0 | 0 | 0 | 0 | 0 | 0 | 0 | 0 | 0 | 0 | 0 | 0 | 0 | 0 | 0 | 0
-8550 | 223440.8917 | 2916.5721 | 100 | 195.0815 | 60 | 60.9053 | 100 | 80 | 60 | 0 | 0 | 40 | 0 | 0 | 0 | 0 | 0 | 0 | 0 | 0 | 0 | 0 | 0 | 0 | 0 | 0 | 0 | 0 | 0 | 0 | 0 | 0 | 0 | 0 | 0 | 0 | 0 | 0 | 0 | 0 | 0 | 0 | 0 | 0 | 0 | 0 | 0 | 0 | 0 | 0 | 0 | 0 | 0 | 0 | 0 | 0 | 0 | 0 | 0 | 0 | 0 | 0 | 0 | 0
-8250 | 1566211.2458 | 90049.9601 | 344.0508 | 1118.2018 | 43143.5471 | 40 | 1868.6743 | 60 | 60 | 0 | 0 | 0 | 0 | 20 | 0 | 0 | 0 | 0 | 0 | 0 | 0 | 0 | 0 | 0 | 0 | 0 | 0 | 0 | 0 | 0 | 0 | 0 | 0 | 0 | 0 | 0 | 0 | 0 | 0 | 0 | 0 | 0 | 0 | 0 | 0 | 0 | 0 | 0 | 0 | 0 | 0 | 0 | 0 | 0 | 0 | 0 | 0 | 0 | 0 | 0 | 0 | 0 | 0 | 0
-7950 | 14325004.7495 | 691933.7476 | 606393.0156 | 304729.6422 | 87099.5004 | 164.0508 | 1928.6743 | 100 | 80 | 80 | 20 | 60 | 0 | 20 | 0 | 20 | 0 | 0 | 0 | 0 | 0 | 0 | 0 | 0 | 0 | 0 | 0 | 0 | 0 | 0 | 0 | 0 | 0 | 0 | 0 | 0 | 0 | 0 | 0 | 0 | 0 | 0 | 0 | 0 | 0 | 0 | 0 | 0 | 0 | 0 | 0 | 0 | 0 | 0 | 0 | 0 | 0 | 0 | 0 | 0 | 0 | 0 | 0 | 0
-7650 | 31893645.4461 | 4581525.4757 | 2467133.1257 | 1857221.62 | 477560.0714 | 88615.1958 | 404.0508 | 200 | 200 | 80 | 100 | 60.9053 | 20 | 20 | 0 | 0 | 0 | 0 | 0 | 0 | 0 | 0 | 0 | 0 | 0 | 0 | 0 | 0 | 0 | 0 | 0 | 0 | 0 | 0 | 0 | 0 | 0 | 0 | 0 | 0 | 0 | 0 | 0 | 0 | 0 | 0 | 0 | 0 | 0 | 0 | 0 | 0 | 0 | 0 | 0 | 0 | 0 | 0 | 0 | 0 | 0 | 0 | 0 | 0
-7350 | 161193365.0271 | 8391724.1673 | 4411535.1476 | 4072629.7285 | 1309259.4101 | 394339.9263 | 305299.6657 | 1744.9559 | 1264.9559 | 2960.8266 | 43627.5979 | 464.0508 | 300 | 200 | 20 | 60 | 20 | 0 | 0 | 0 | 0 | 0 | 0 | 0 | 0 | 0 | 0 | 0 | 0 | 0 | 0 | 0 | 0 | 0 | 0 | 0 | 0 | 0 | 0 | 0 | 0 | 0 | 0 | 0 | 0 | 0 | 0 | 0 | 0 | 0 | 0 | 0 | 0 | 0 | 0 | 0 | 0 | 0 | 0 | 0 | 0 | 0 | 0 | 0
-7050 | 79269272.7894 | 10722000.8893 | 6033689.4161 | 4545238.2058 | 1960422.2645 | 355419.9318 | 219400.1303 | 174294.6252 | 87963.1689 | 86983.2973 | 424.0508 | 140 | 726.0119 | 140 | 135.0815 | 40 | 0 | 40 | 20 | 20 | 0 | 0 | 0 | 0 | 0 | 0 | 0 | 0 | 20 | 0 | 0 | 0 | 0 | 0 | 0 | 0 | 0 | 0 | 0 | 0 | 0 | 0 | 0 | 0 | 0 | 0 | 0 | 0 | 0 | 0 | 0 | 0 | 0 | 0 | 0 | 0 | 0 | 0 | 0 | 0 | 0 | 0 | 0 | 0
-6750 | 72178026.0998 | 11384323.6207 | 4820193.8374 | 3178618.2782 | 2391313.7539 | 858923.548 | 266678.4359 | 857.6726 | 2318.5861 | 4014.243 | 2438.737 | 44976.2722 | 100 | 60.9053 | 1808.6743 | 40 | 506.0119 | 20 | 0 | 0 | 0 | 0 | 0 | 20 | 0 | 0 | 20 | 0 | 40 | 0 | 0 | 0 | 0 | 0 | 0 | 0 | 0 | 0 | 0 | 0 | 0 | 0 | 0 | 0 | 0 | 0 | 0 | 0 | 0 | 0 | 0 | 0 | 0 | 0 | 0 | 0 | 0 | 0 | 0 | 0 | 0 | 0 | 0 | 0
-6450 | 63796982.5413 | 8399834.6023 | 4037923.0865 | 3869305.1 | 2482325.9042 | 1270568.8687 | 570891.1942 | 99919.0982 | 89637.7967 | 2565.5034 | 15993.7315 | 67972.1996 | 1788.6743 | 40 | 80 | 1873.6302 | 0 | 0 | 0 | 20 | 0 | 40 | 20 | 20 | 20 | 0 | 0 | 20 | 20 | 0 | 0 | 0 | 0 | 20 | 0 | 0 | 0 | 0 | 0 | 0 | 0 | 0 | 0 | 0 | 0 | 0 | 0 | 0 | 0 | 0 | 0 | 0 | 0 | 0 | 0 | 0 | 0 | 0 | 0 | 0 | 0 | 0 | 0 | 0
-6150 | 62727475.839 | 9610858.6926 | 5118867.7507 | 3113240.5982 | 2201806.6367 | 1340424.3735 | 800367.8945 | 261556.6426 | 261789.4794 | 11287.5989 | 57843.2554 | 14502.0625 | 695.9238 | 2411.5807 | 1768.6743 | 136.8945 | 43591.8313 | 0 | 0 | 0 | 0 | 0 | 0 | 0 | 0 | 0 | 40 | 20 | 0 | 20 | 20 | 0 | 0 | 0 | 0 | 0 | 0 | 0 | 0 | 0 | 0 | 0 | 0 | 0 | 0 | 0 | 0 | 0 | 0 | 0 | 0 | 0 | 0 | 0 | 0 | 0 | 0 | 0 | 0 | 0 | 0 | 0 | 0 | 0
-5850 | 55448576.3814 | 9152675.3018 | 4402210.9154 | 4122485.6339 | 2581717.7781 | 1555185.7979 | 943945.76 | 431187.2372 | 125493.4542 | 110898.8447 | 133253.232 | 2044.9531 | 70288.2528 | 56240.2636 | 50472.1414 | 0 | 84.9559 | 136.8945 | 0 | 211.976 | 0.90532 | 75.9868 | 0.90532 | 40 | 0 | 0 | 20 | 0 | 0 | 0 | 20 | 0 | 20 | 0 | 0 | 0 | 0 | 0 | 0 | 0 | 0 | 0 | 0 | 0 | 0 | 0 | 0 | 0 | 0 | 0 | 0 | 0 | 0 | 0 | 0 | 0 | 0 | 0 | 0 | 0 | 0 | 0 | 0 | 0
-5550 | 55111953.2501 | 8422039.3783 | 4493112.5579 | 2920568.0545 | 2470807.0068 | 1985106.0864 | 910251.8942 | 427963.9865 | 259680.5271 | 142681.0062 | 20210.7035 | 24668.947 | 94682.0431 | 7510.0319 | 2435.629 | 43920.7018 | 747.8623 | 95.0815 | 1768.6743 | 75.0815 | 2138.7051 | 0 | 0.90532 | 0 | 0 | 0 | 0 | 20 | 0 | 20 | 0 | 20 | 0 | 0 | 0 | 0 | 0 | 0 | 0 | 0 | 0 | 0 | 0 | 0 | 0 | 0 | 0 | 0 | 0 | 0 | 0 | 0 | 0 | 0 | 0 | 0 | 0 | 0 | 0 | 0 | 0 | 0 | 0 | 0
-5250 | 50238992.1886 | 8374512.1063 | 3918743.5542 | 3325479.1391 | 2314465.7226 | 1918410.1765 | 1550524.6309 | 597776.3277 | 318096.8168 | 92067.5325 | 148436.6193 | 73766.9639 | 5643.0276 | 19237.209 | 13812.7131 | 7897.0823 | 46580.6472 | 816.8479 | 1922.6158 | 0 | 136.8945 | 0.90532 | 2274.6862 | 0.90532 | 40 | 1.8106 | 0.90532 | 20 | 0 | 0.90532 | 0 | 0 | 0 | 0 | 0 | 0 | 20 | 0 | 0 | 0 | 0 | 0 | 0 | 0 | 0 | 0 | 0 | 0 | 0 | 0 | 0 | 0 | 0 | 0 | 0 | 0 | 0 | 0 | 0 | 0 | 0 | 0 | 0 | 0
-4950 | 50076918.2925 | 10080905.3111 | 4582056.2947 | 3580951.7178 | 3262768.9786 | 2050260.4861 | 1476940.3354 | 857055.0595 | 516570.1957 | 361988.8572 | 260352.1614 | 160931.397 | 184924.936 | 69787.0966 | 34691.7356 | 6602.4276 | 37452.7696 | 5509.5929 | 869.0563 | 212.98 | 73.7093 | 1.8106 | 289.7735 | 0.90532 | 20.9053 | 20 | 0 | 20.9053 | 0.90532 | 0 | 0 | 0 | 20 | 0 | 0 | 0 | 20 | 0 | 0 | 0 | 0 | 0 | 0 | 0 | 0 | 0 | 0 | 0 | 0 | 0 | 0 | 0 | 0 | 0 | 0 | 0 | 0 | 0 | 0 | 0 | 0 | 0 | 0 | 0
-4650 | 47506323.641 | 9787387.1472 | 4696870.4806 | 3700660.0061 | 2636902.7483 | 1974002.0448 | 1524809.758 | 1356400.1201 | 814097.6797 | 221787.7858 | 328430.3854 | 143358.336 | 56451.3962 | 42216.4321 | 141994.1276 | 54079.2344 | 90912.9826 | 14522.8384 | 7938.9018 | 42393.3583 | 5338.691 | 73181.2767 | 75.9868 | 75.9868 | 1769.5796 | 1843.7558 | 75.0815 | 0 | 0 | 0.90532 | 0 | 0 | 0 | 40 | 0 | 0.90532 | 0 | 0 | 0 | 0 | 0 | 0 | 0 | 0 | 0 | 0 | 0 | 0 | 0 | 0 | 0 | 0 | 0 | 0 | 0 | 0 | 0 | 0 | 0 | 0 | 0 | 0 | 0 | 0
-4350 | 48899234.5949 | 10278622.1769 | 5122958.7161 | 3710265.4837 | 2763062.7431 | 1811493.5054 | 1862635.211 | 1768023.1895 | 951681.4518 | 778339.8995 | 396339.9316 | 358653.3598 | 252455.5085 | 195162.4529 | 81517.53 | 42478.2922 | 44335.7445 | 33148.2896 | 97103.4414 | 37558.6569 | 14141.9283 | 1083.9527 | 551.303 | 389.6821 | 153.9415 | 1.8106 | 0.90532 | 0 | 506.0119 | 0 | 20 | 0 | 75.0815 | 0 | 0 | 0 | 0 | 0 | 0 | 0 | 0 | 0 | 0 | 0 | 0 | 0 | 0 | 0 | 0 | 0 | 0 | 0 | 0 | 0 | 0 | 0 | 0 | 0 | 0 | 0 | 0 | 0 | 0 | 0
-4050 | 51697201.8423 | 12057387.8565 | 5962631.715 | 3248837.0643 | 3929088.4637 | 3040260.7328 | 2324864.2333 | 1681523.2427 | 1192480.5426 | 746480.4999 | 435548.8145 | 294686.5208 | 216786.2608 | 124095.8241 | 134362.5093 | 117408.0371 | 61109.3551 | 29895.2293 | 45563.6795 | 29956.2253 | 14593.48 | 19806.835 | 2246.7064 | 2537.5425 | 1569.8214 | 1771.3902 | 307.883 | 1771.3902 | 17405.1245 | 582.9041 | 581.0935 | 40.9053 | 0 | 0 | 75.0815 | 12142.4204 | 40 | 0 | 0 | 0 | 20 | 0 | 0 | 0 | 0 | 0 | 0 | 0 | 0 | 0 | 0 | 0 | 0 | 0 | 0 | 0 | 0 | 0 | 0 | 0 | 0 | 0 | 0 | 0
-3750 | 48402231.7563 | 10554044.9237 | 6554130.357 | 3633113.7656 | 3119117.4641 | 2677276.0202 | 1964184.6114 | 1603283.6334 | 1401910.9143 | 549943.9906 | 704838.6589 | 416905.0542 | 272825.9525 | 211715.8889 | 166371.5694 | 100487.388 | 46551.8216 | 110182.7525 | 17085.4605 | 16200.1836 | 17100.3924 | 29878.2398 | 13789.5082 | 6630.1402 | 5189.4333 | 17256.6178 | 6705.6584 | 5693.6346 | 0 | 365.9175 | 0.90532 | 23482.2198 | 0.90532 | 75.0815 | 1844.6611 | 75.0815 | 0 | 75.0815 | 506.0119 | 0 | 20 | 0 | 75.0815 | 0 | 0 | 0 | 0 | 0 | 0 | 0 | 0 | 0 | 0 | 0 | 0 | 0 | 0 | 0 | 0 | 0 | 0 | 0 | 0 | 0
-3450 | 42926467.5381 | 11531634.0254 | 5039900.2675 | 3233555.4741 | 3033420.361 | 2267911.3736 | 1804702.3608 | 1462094.9961 | 1253066.0833 | 701768.4438 | 478632.0779 | 369178.5845 | 364674.3577 | 152097.6869 | 169077.4558 | 49256.7954 | 79872.7733 | 44944.1192 | 39392.4816 | 73407.7757 | 38851.4108 | 53467.1282 | 17958.4978 | 70491.0865 | 18549.6262 | 16111.1207 | 7893.6606 | 7612.4719 | 518.7965 | 887.1659 | 6349.4828 | 17896.9626 | 5618.553 | 2275.5915 | 2701.5114 | 526.0119 | 1.8106 | 138.7051 | 1.8106 | 1843.7558 | 0.90532 | 506.0119 | 0 | 0 | 0 | 0 | 0 | 0 | 0 | 0 | 0 | 0.90532 | 0 | 0 | 0 | 0 | 0 | 0 | 0 | 0 | 0 | 0 | 0 | 0
-3150 | 35128713.3325 | 8607412.5264 | 4027938.9404 | 2485957.3159 | 2385240.8199 | 2290249.0804 | 1532660.1168 | 1081065.2631 | 906233.3599 | 835632.8327 | 590428.8743 | 308677.5623 | 199526.6043 | 126910.2467 | 123822.7612 | 121138.0524 | 88710.268 | 99665.582 | 46873.9865 | 12147.1252 | 51690.6864 | 5452.0389 | 16739.1389 | 26133.7976 | 35389.2051 | 12360.5793 | 8260.0621 | 15643.8224 | 717.9879 | 2407.3183 | 5612.48 | 13912 | 5112.5411 | 644.7171 | 2.716 | 1769.5796 | 1.8106 | 20 | 3539.1592 | 0.90532 | 1.8106 | 137.7998 | 0 | 211.976 | 0 | 0 | 0 | 0 | 0 | 0 | 0 | 0 | 0 | 0 | 0 | 0 | 0 | 0 | 0 | 0 | 0 | 0 | 0 | 0
-2850 | 27562687.8327 | 7007765.0725 | 3583963.099 | 1925652.6395 | 1806439.4395 | 1532065.6074 | 1744899.8125 | 1280980.2673 | 893108.4533 | 704162.5359 | 499850.2688 | 241255.9666 | 249454.8804 | 199933.8954 | 178420.8714 | 97428.7795 | 45308.1656 | 79271.1196 | 28573.1216 | 22770.9036 | 6636.5403 | 8137.0147 | 5703.7032 | 9642.5719 | 26637.9183 | 8268.6469 | 1238.1738 | 794.8801 | 5519.8095 | 2061.3209 | 1844.6611 | 1.8106 | 12142.4204 | 0 | 365.9175 | 1.8106 | 506.0119 | 581.9988 | 0 | 506.9173 | 0 | 0 | 0.90532 | 0 | 1.8106 | 0.90532 | 0 | 0.90532 | 0 | 0.90532 | 0 | 0 | 0 | 0 | 0 | 0 | 0 | 0 | 0 | 0 | 0 | 0 | 0 | 0
-2550 | 22833397.1196 | 5584142.6363 | 2854504.1351 | 1745741.4743 | 1166445.3168 | 968445.2779 | 1156346.1397 | 701315.7056 | 621460.8215 | 486961.4966 | 344529.8214 | 200393.4757 | 251455.4168 | 102294.62 | 112775.3067 | 30784.7647 | 20940.8602 | 46011.0543 | 37182.4487 | 17456.8964 | 9495.3627 | 5835.372 | 1761.8113 | 9442.9591 | 231.739 | 2.716 | 1844.6611 | 1769.5796 | 507.8226 | 7157.7203 | 274.6943 | 0 | 0 | 275.5996 | 0 | 0 | 136.8945 | 410.6835 | 0.90532 | 137.7998 | 0.90532 | 0 | 0 | 0 | 0.90532 | 0.90532 | 0 | 0 | 0 | 0 | 0 | 0 | 0 | 0 | 0 | 0 | 0 | 0 | 0 | 0 | 0 | 0 | 0 | 0
-2250 | 15207143.0271 | 3579668.483 | 1437014.3234 | 989030.33 | 898780.1293 | 687077.6091 | 570950.4317 | 403422.9934 | 552068.456 | 350132.0739 | 297003.695 | 163389.1749 | 111640.5363 | 64247.1722 | 29749.4473 | 46254.8655 | 19619.2969 | 8406.4723 | 4445.5399 | 14023.7647 | 1457.5495 | 213.7866 | 12799.5007 | 507.8226 | 797.5961 | 0 | 274.6943 | 0.90532 | 0 | 0 | 0 | 0 | 136.8945 | 0 | 0 | 0 | 0 | 0.90532 | 0 | 0 | 0 | 0 | 0 | 0 | 0 | 0 | 0 | 0 | 0 | 0 | 0 | 0 | 0 | 0 | 0 | 0 | 0 | 0 | 0 | 0 | 0 | 0 | 0 | 0
-1950 | 11036232.565 | 2545299.9709 | 1125007.0711 | 807635.2934 | 572853.8075 | 585864.1759 | 321824.0155 | 349713.6992 | 232029.4709 | 202750.5374 | 124644.1373 | 67248.62 | 53449.257 | 28463.8552 | 16213.489 | 23502.5216 | 19427.7726 | 5997.2552 | 4105.9899 | 15333.318 | 1591.7281 | 78.7028 | 2487.5675 | 226.1499 | 150.163 | 1922.6158 | 140.5158 | 1.8106 | 0.90532 | 0.90532 | 0 | 0.90532 | 0 | 75.0815 | 0 | 0 | 0 | 0 | 0 | 0 | 0 | 0 | 0 | 0 | 0 | 0 | 0 | 0 | 0 | 0 | 0 | 0 | 0 | 0 | 0 | 0 | 0 | 0 | 0 | 0 | 0 | 0 | 0 | 0
-1650 | 7398564.8683 | 1610813.7162 | 713429.6144 | 653114.2828 | 395880.6994 | 264383.7678 | 316964.8452 | 300664.6024 | 141145.022 | 142573.6086 | 79460.8872 | 91623.6415 | 31390.5001 | 30611.8842 | 23287.4649 | 37159.6625 | 7308.9459 | 12511.0539 | 2152.387 | 16184.3916 | 2503.7093 | 1926.2371 | 650.149 | 1.8106 | 581.0935 | 0.90532 | 2.716 | 0 | 0 | 0 | 0 | 0.90532 | 0 | 0 | 0 | 0.90532 | 0 | 0 | 0 | 0.90532 | 0 | 0 | 0 | 0 | 0 | 0 | 0 | 0 | 0 | 0 | 0 | 0 | 0 | 0 | 0 | 0 | 0 | 0 | 0 | 0 | 0 | 0 | 0 | 0
-1350 | 4963581.987 | 1027518.1819 | 495665.3509 | 186767.8987 | 220687.8834 | 197557.4375 | 133195.7725 | 153642.6893 | 70183.3211 | 36056.397 | 77710.532 | 16390.6437 | 15830.0428 | 7156.4607 | 13992.8582 | 19801.8322 | 582.9041 | 855.7878 | 2430.4384 | 274.6943 | 1149.8237 | 1984.2716 | 136.8945 | 0.90532 | 75.9868 | 137.7998 | 0 | 0 | 0 | 0 | 0 | 0 | 0 | 0 | 0 | 0 | 0 | 0 | 0 | 0 | 0 | 0 | 0 | 0 | 0 | 0 | 0 | 0 | 0 | 0 | 0 | 0 | 0 | 0 | 0 | 0 | 0 | 0 | 0 | 0 | 0 | 0 | 0 | 0
-1050 | 3104009.1414 | 664639.7473 | 228920.5837 | 161629.8893 | 121264.4803 | 109592.3006 | 75206.8114 | 78367.2652 | 40433.3027 | 54766.1895 | 37925.2882 | 49685.1208 | 16346.7312 | 1771.5778 | 1560.5071 | 3284.4155 | 507.8226 | 139.6104 | 2550.2858 | 2.716 | 139.6104 | 0.90532 | 0 | 2.716 | 0.90532 | 0.90532 | 0.90532 | 1.8106 | 0 | 0 | 0 | 0 | 0 | 0 | 0 | 0 | 0 | 0 | 0 | 0 | 0 | 0 | 0 | 0 | 0 | 0 | 0 | 0 | 0 | 0 | 0 | 0 | 0 | 0 | 0 | 0 | 0 | 0 | 0 | 0 | 0 | 0 | 0 | 0
-750 | 2013216.2435 | 426331.5203 | 226893.4528 | 119897.0119 | 99614.3499 | 95865.7342 | 22756.2986 | 22533.8194 | 24141.2269 | 15717.9218 | 15221.8686 | 8949.5451 | 8436.4968 | 3949.8427 | 2549.3805 | 2254.4393 | 2275.5915 | 780.7062 | 506.9173 | 0 | 508.7279 | 0 | 0.90532 | 0 | 0.90532 | 0 | 0.90532 | 0 | 0 | 0.90532 | 0.90532 | 0 | 0 | 0 | 0 | 0 | 0 | 0 | 0 | 0 | 0 | 0 | 0 | 0 | 0 | 0 | 0 | 0 | 0 | 0 | 0 | 0 | 0 | 0 | 0 | 0 | 0 | 0 | 0 | 0 | 0 | 0 | 0 | 0
-450 | 1231183.7474 | 398763.865 | 84060.5312 | 38757.1394 | 20871.8374 | 50317.0214 | 32886.1092 | 33952.0689 | 10716.4087 | 29110.7181 | 6808.1321 | 4590.9384 | 1907.3794 | 75.0815 | 1905.5688 | 2548.4752 | 136.8945 | 138.7051 | 1.8106 | 0.90532 | 0.90532 | 75.9868 | 136.8945 | 0 | 0 | 0.90532 | 0 | 0.90532 | 0 | 0 | 0 | 0 | 0 | 0 | 0 | 0 | 0 | 0 | 0 | 0 | 0 | 0 | 0 | 0 | 0 | 0 | 0 | 0 | 0 | 0 | 0 | 0 | 0 | 0 | 0 | 0 | 0 | 0 | 0 | 0 | 0 | 0 | 0 | 0
-150 | 648978.0105 | 169399.6402 | 31486.4281 | 8023.1806 | 22661.3539 | 13573.9991 | 4475.6176 | 21551.2033 | 7288.4838 | 823.1776 | 642.9064 | 4960.9612 | 2548.4752 | 136.8945 | 779.8009 | 177.7998 | 0 | 0.90532 | 137.7998 | 137.7998 | 0.90532 | 0 | 0.90532 | 0 | 0 | 0 | 0 | 0 | 0 | 0 | 0 | 0 | 0 | 0 | 0 | 0 | 0 | 0 | 0 | 0 | 0 | 0 | 0 | 0 | 0 | 0 | 0 | 0 | 0 | 0 | 0 | 0 | 0 | 0 | 0 | 0 | 0 | 0 | 0 | 0 | 0 | 0 | 0 | 0
150 | 309532.1503 | 91651.7827 | 15547.6663 | 32389.7782 | 35272.7287 | 10462.2256 | 10113.5023 | 1696.7409 | 1287.6235 | 1906.4741 | 644.7171 | 1905.5688 | 136.8945 | 0 | 2042.4633 | 0 | 136.8945 | 0 | 0.90532 | 137.7998 | 0 | 0.90532 | 0 | 0 | 1.8106 | 0.90532 | 0 | 0 | 0 | 0 | 0 | 0 | 0 | 0 | 0 | 0 | 0 | 0 | 0 | 0 | 0 | 0 | 0 | 0 | 0 | 0 | 0 | 0 | 0 | 0 | 0 | 0 | 0 | 0 | 0 | 0 | 0 | 0 | 0 | 0 | 0 | 0 | 0 | 0
450 | 250595.9316 | 47741.142 | 9684.3132 | 7177.4557 | 2045.1792 | 3602.3097 | 4824.0667 | 4044.2658 | 1.8106 | 136.8945 | 779.8009 | 1906.4741 | 0 | 0 | 0 | 0.90532 | 0 | 0 | 0 | 0 | 0 | 0 | 0 | 0 | 0 | 0 | 0 | 0 | 0 | 0 | 0 | 0 | 0 | 0 | 0 | 0 | 0 | 0 | 0 | 0 | 0 | 0 | 0 | 0 | 0 | 0 | 0 | 0 | 0 | 0 | 0 | 0 | 0 | 0 | 0 | 0 | 0 | 0 | 0 | 0 | 0 | 0 | 0 | 0
750 | 124912.0844 | 12463.7466 | 6247.5497 | 3346.0713 | 137.7998 | 12297.2672 | 274.6943 | 273.789 | 0 | 137.7998 | 0 | 137.7998 | 0 | 0 | 137.7998 | 0 | 0 | 0 | 0 | 0 | 0 | 0 | 0 | 0 | 0 | 0 | 0 | 0 | 0 | 0 | 0 | 0 | 0 | 0 | 0 | 0 | 0 | 0 | 0 | 0 | 0 | 0 | 0 | 0 | 0 | 0 | 0 | 0 | 0 | 0 | 0 | 0 | 0 | 0 | 0 | 0 | 0 | 0 | 0 | 0 | 0 | 0 | 0 | 0
1050 | 36778.5501 | 11409.865 | 2497.6733 | 3561.4044 | 0.90532 | 506.0119 | 1.8106 | 645.6224 | 273.789 | 0 | 0 | 0 | 0 | 0 | 0 | 0 | 0 | 0 | 0 | 0 | 0 | 0 | 0 | 0 | 0 | 0 | 0 | 0 | 0 | 0 | 0 | 0 | 0 | 0 | 0 | 0 | 0 | 0 | 0 | 0 | 0 | 0 | 0 | 0 | 0 | 0 | 0 | 0 | 0 | 0 | 0 | 0 | 0 | 0 | 0 | 0 | 0 | 0 | 0 | 0 | 0 | 0 | 0 | 0
1350 | 22866.8463 | 3394.8798 | 5724.8542 | 0.90532 | 2274.6862 | 0.90532 | 1905.5688 | 0.90532 | 0 | 136.8945 | 0 | 0 | 0 | 0.90532 | 0 | 0.90532 | 0 | 0 | 0 | 0 | 0 | 0 | 0 | 0 | 0 | 0 | 0 | 0 | 0 | 0 | 0 | 0 | 0 | 0 | 0 | 0 | 0 | 0 | 0 | 0 | 0 | 0 | 0 | 0 | 0 | 0 | 0 | 0 | 0 | 0 | 0 | 0 | 0 | 0 | 0 | 0 | 0 | 0 | 0 | 0 | 0 | 0 | 0 | 0
1650 | 7260.5428 | 1908.2847 | 3.6213 | 0.90532 | 0 | 137.7998 | 0.90532 | 1.8106 | 0.90532 | 0.90532 | 0 | 0 | 0 | 0 | 0 | 0 | 0 | 0 | 0 | 0 | 0 | 0 | 0 | 0 | 0 | 0 | 0 | 0 | 0 | 0 | 0 | 0 | 0 | 0 | 0 | 0 | 0 | 0 | 0 | 0 | 0 | 0 | 0 | 0 | 0 | 0 | 0 | 0 | 0 | 0 | 0 | 0 | 0 | 0 | 0 | 0 | 0 | 0 | 0 | 0 | 0 | 0 | 0 | 0
1950 | 5952.2206 | 551.1992 | 276.5049 | 0.90532 | 0 | 0.90532 | 0 | 0.90532 | 0 | 0 | 0 | 0 | 0 | 0 | 0 | 0 | 0 | 0 | 0 | 0 | 0 | 0 | 0 | 0 | 0 | 0 | 0 | 0 | 0 | 0 | 0 | 0 | 0 | 0 | 0 | 0 | 0 | 0 | 0 | 0 | 0 | 0 | 0 | 0 | 0 | 0 | 0 | 0 | 0 | 0 | 0 | 0 | 0 | 0 | 0 | 0 | 0 | 0 | 0 | 0 | 0 | 0 | 0 | 0
2250 | 2572.6076 | 783.4222 | 1.8106 | 1.8106 | 0 | 0 | 0 | 0 | 0 | 0 | 0 | 0 | 0 | 0 | 0 | 0 | 0 | 0 | 0 | 0 | 0 | 0 | 0 | 0 | 0 | 0 | 0 | 0 | 0 | 0 | 0 | 0 | 0 | 0 | 0 | 0 | 0 | 0 | 0 | 0 | 0 | 0 | 0 | 0 | 0 | 0 | 0 | 0 | 0 | 0 | 0 | 0 | 0 | 0 | 0 | 0 | 0 | 0 | 0 | 0 | 0 | 0 | 0 | 0
2550 | 281.9368 | 0.90532 | 0.90532 | 0 | 0 | 0 | 0 | 0 | 0 | 0 | 0 | 0 | 0 | 0 | 0 | 0 | 0 | 0 | 0 | 0 | 0 | 0 | 0 | 0 | 0 | 0 | 0 | 0 | 0 | 0 | 0 | 0 | 0 | 0 | 0 | 0 | 0 | 0 | 0 | 0 | 0 | 0 | 0 | 0 | 0 | 0 | 0 | 0 | 0 | 0 | 0 | 0 | 0 | 0 | 0 | 0 | 0 | 0 | 0 | 0 | 0 | 0 | 0 | 0
2850 | 139.6104 | 0.90532 | 0.90532 | 0 | 0 | 0 | 0 | 0 | 0 | 0 | 0 | 0 | 0 | 0 | 0 | 0 | 0 | 0 | 0 | 0 | 0 | 0 | 0 | 0 | 0 | 0 | 0 | 0 | 0 | 0 | 0 | 0 | 0 | 0 | 0 | 0 | 0 | 0 | 0 | 0 | 0 | 0 | 0 | 0 | 0 | 0 | 0 | 0 | 0 | 0 | 0 | 0 | 0 | 0 | 0 | 0 | 0 | 0 | 0 | 0 | 0 | 0 | 0 | 0
3150 | 1.8106 | 0.90532 | 0 | 0 | 0 | 0 | 0 | 0 | 0 | 0 | 0 | 0 | 0 | 0 | 0 | 0 | 0 | 0 | 0 | 0 | 0 | 0 | 0 | 0 | 0 | 0 | 0 | 0 | 0 | 0 | 0 | 0 | 0 | 0 | 0 | 0 | 0 | 0 | 0 | 0 | 0 | 0 | 0 | 0 | 0 | 0 | 0 | 0 | 0 | 0 | 0 | 0 | 0 | 0 | 0 | 0 | 0 | 0 | 0 | 0 | 0 | 0 | 0 | 0
3450 | 142.3264 | 0 | 0 | 0 | 0 | 0 | 0 | 0 | 0 | 0 | 0 | 0 | 0 | 0 | 0 | 0 | 0 | 0 | 0 | 0 | 0 | 0 | 0 | 0 | 0 | 0 | 0 | 0 | 0 | 0 | 0 | 0 | 0 | 0 | 0 | 0 | 0 | 0 | 0 | 0 | 0 | 0 | 0 | 0 | 0 | 0 | 0 | 0 | 0 | 0 | 0 | 0 | 0 | 0 | 0 | 0 | 0 | 0 | 0 | 0 | 0 | 0 | 0 | 0
3750 | 0.90532 | 0 | 0 | 0 | 0 | 0 | 0 | 0 | 0 | 0 | 0 | 0 | 0 | 0 | 0 | 0 | 0 | 0 | 0 | 0 | 0 | 0 | 0 | 0 | 0 | 0 | 0 | 0 | 0 | 0 | 0 | 0 | 0 | 0 | 0 | 0 | 0 | 0 | 0 | 0 | 0 | 0 | 0 | 0 | 0 | 0 | 0 | 0 | 0 | 0 | 0 | 0 | 0 | 0 | 0 | 0 | 0 | 0 | 0 | 0 | 0 | 0 | 0 | 0
4050 | 0.90532 | 0 | 0 | 0 | 0 | 0 | 0 | 0 | 0 | 0 | 0 | 0 | 0 | 0 | 0 | 0 | 0 | 0 | 0 | 0 | 0 | 0 | 0 | 0 | 0 | 0 | 0 | 0 | 0 | 0 | 0 | 0 | 0 | 0 | 0 | 0 | 0 | 0 | 0 | 0 | 0 | 0 | 0 | 0 | 0 | 0 | 0 | 0 | 0 | 0 | 0 | 0 | 0 | 0 | 0 | 0 | 0 | 0 | 0 | 0 | 0 | 0 | 0 | 0
4350 | 0 | 0 | 0 | 0 | 0 | 0 | 0 | 0 | 0 | 0 | 0 | 0 | 0 | 0 | 0 | 0 | 0 | 0 | 0 | 0 | 0 | 0 | 0 | 0 | 0 | 0 | 0 | 0 | 0 | 0 | 0 | 0 | 0 | 0 | 0 | 0 | 0 | 0 | 0 | 0 | 0 | 0 | 0 | 0 | 0 | 0 | 0 | 0 | 0 | 0 | 0 | 0 | 0 | 0 | 0 | 0 | 0 | 0 | 0 | 0 | 0 | 0 | 0 | 0
4650 | 0 | 0 | 0 | 0 | 0 | 0 | 0 | 0 | 0 | 0 | 0 | 0 | 0 | 0 | 0 | 0 | 0 | 0 | 0 | 0 | 0 | 0 | 0 | 0 | 0 | 0 | 0 | 0 | 0 | 0 | 0 | 0 | 0 | 0 | 0 | 0 | 0 | 0 | 0 | 0 | 0 | 0 | 0 | 0 | 0 | 0 | 0 | 0 | 0 | 0 | 0 | 0 | 0 | 0 | 0 | 0 | 0 | 0 | 0 | 0 | 0 | 0 | 0 | 0
4950 | 0 | 0 | 0 | 0 | 0 | 0 | 0 | 0 | 0 | 0 | 0 | 0 | 0 | 0 | 0 | 0 | 0 | 0 | 0 | 0 | 0 | 0 | 0 | 0 | 0 | 0 | 0 | 0 | 0 | 0 | 0 | 0 | 0 | 0 | 0 | 0 | 0 | 0 | 0 | 0 | 0 | 0 | 0 | 0 | 0 | 0 | 0 | 0 | 0 | 0 | 0 | 0 | 0 | 0 | 0 | 0 | 0 | 0 | 0 | 0 | 0 | 0 | 0 | 0
5250 | 0 | 0 | 0 | 0 | 0 | 0 | 0 | 0 | 0 | 0 | 0 | 0 | 0 | 0 | 0 | 0 | 0 | 0 | 0 | 0 | 0 | 0 | 0 | 0 | 0 | 0 | 0 | 0 | 0 | 0 | 0 | 0 | 0 | 0 | 0 | 0 | 0 | 0 | 0 | 0 | 0 | 0 | 0 | 0 | 0 | 0 | 0 | 0 | 0 | 0 | 0 | 0 | 0 | 0 | 0 | 0 | 0 | 0 | 0 | 0 | 0 | 0 | 0 | 0
5550 | 0 | 0 | 0 | 0 | 0 | 0 | 0 | 0 | 0 | 0 | 0 | 0 | 0 | 0 | 0 | 0 | 0 | 0 | 0 | 0 | 0 | 0 | 0 | 0 | 0 | 0 | 0 | 0 | 0 | 0 | 0 | 0 | 0 | 0 | 0 | 0 | 0 | 0 | 0 | 0 | 0 | 0 | 0 | 0 | 0 | 0 | 0 | 0 | 0 | 0 | 0 | 0 | 0 | 0 | 0 | 0 | 0 | 0 | 0 | 0 | 0 | 0 | 0 | 0
5850 | 0 | 0 | 0 | 0 | 0 | 0 | 0 | 0 | 0 | 0 | 0 | 0 | 0 | 0 | 0 | 0 | 0 | 0 | 0 | 0 | 0 | 0 | 0 | 0 | 0 | 0 | 0 | 0 | 0 | 0 | 0 | 0 | 0 | 0 | 0 | 0 | 0 | 0 | 0 | 0 | 0 | 0 | 0 | 0 | 0 | 0 | 0 | 0 | 0 | 0 | 0 | 0 | 0 | 0 | 0 | 0 | 0 | 0 | 0 | 0 | 0 | 0 | 0 | 0
6150 | 0 | 0 | 0 | 0 | 0 | 0 | 0 | 0 | 0 | 0 | 0 | 0 | 0 | 0 | 0 | 0 | 0 | 0 | 0 | 0 | 0 | 0 | 0 | 0 | 0 | 0 | 0 | 0 | 0 | 0 | 0 | 0 | 0 | 0 | 0 | 0 | 0 | 0 | 0 | 0 | 0 | 0 | 0 | 0 | 0 | 0 | 0 | 0 | 0 | 0 | 0 | 0 | 0 | 0 | 0 | 0 | 0 | 0 | 0 | 0 | 0 | 0 | 0 | 0
6450 | 0 | 0 | 0 | 0 | 0 | 0 | 0 | 0 | 0 | 0 | 0 | 0 | 0 | 0 | 0 | 0 | 0 | 0 | 0 | 0 | 0 | 0 | 0 | 0 | 0 | 0 | 0 | 0 | 0 | 0 | 0 | 0 | 0 | 0 | 0 | 0 | 0 | 0 | 0 | 0 | 0 | 0 | 0 | 0 | 0 | 0 | 0 | 0 | 0 | 0 | 0 | 0 | 0 | 0 | 0 | 0 | 0 | 0 | 0 | 0 | 0 | 0 | 0 | 0
6750 | 0 | 0 | 0 | 0 | 0 | 0 | 0 | 0 | 0 | 0 | 0 | 0 | 0 | 0 | 0 | 0 | 0 | 0 | 0 | 0 | 0 | 0 | 0 | 0 | 0 | 0 | 0 | 0 | 0 | 0 | 0 | 0 | 0 | 0 | 0 | 0 | 0 | 0 | 0 | 0 | 0 | 0 | 0 | 0 | 0 | 0 | 0 | 0 | 0 | 0 | 0 | 0 | 0 | 0 | 0 | 0 | 0 | 0 | 0 | 0 | 0 | 0 | 0 | 0
7050 | 0 | 0 | 0 | 0 | 0 | 0 | 0 | 0 | 0 | 0 | 0 | 0 | 0 | 0 | 0 | 0 | 0 | 0 | 0 | 0 | 0 | 0 | 0 | 0 | 0 | 0 | 0 | 0 | 0 | 0 | 0 | 0 | 0 | 0 | 0 | 0 | 0 | 0 | 0 | 0 | 0 | 0 | 0 | 0 | 0 | 0 | 0 | 0 | 0 | 0 | 0 | 0 | 0 | 0 | 0 | 0 | 0 | 0 | 0 | 0 | 0 | 0 | 0 | 0
7350 | 0 | 0 | 0 | 0 | 0 | 0 | 0 | 0 | 0 | 0 | 0 | 0 | 0 | 0 | 0 | 0 | 0 | 0 | 0 | 0 | 0 | 0 | 0 | 0 | 0 | 0 | 0 | 0 | 0 | 0 | 0 | 0 | 0 | 0 | 0 | 0 | 0 | 0 | 0 | 0 | 0 | 0 | 0 | 0 | 0 | 0 | 0 | 0 | 0 | 0 | 0 | 0 | 0 | 0 | 0 | 0 | 0 | 0 | 0 | 0 | 0 | 0 | 0 | 0
7650 | 0 | 0 | 0 | 0 | 0 | 0 | 0 | 0 | 0 | 0 | 0 | 0 | 0 | 0 | 0 | 0 | 0 | 0 | 0 | 0 | 0 | 0 | 0 | 0 | 0 | 0 | 0 | 0 | 0 | 0 | 0 | 0 | 0 | 0 | 0 | 0 | 0 | 0 | 0 | 0 | 0 | 0 | 0 | 0 | 0 | 0 | 0 | 0 | 0 | 0 | 0 | 0 | 0 | 0 | 0 | 0 | 0 | 0 | 0 | 0 | 0 | 0 | 0 | 0
Component YawbearingMxy at 80 deg at root m
Number of cycles [YawbearingMxy at 80 deg] [.] against Cycle range [kNm]
kNm | 150 | 450 | 750 | 1050 | 1350 | 1650 | 1950 | 2250 | 2550 | 2850 | 3150 | 3450 | 3750 | 4050 | 4350 | 4650 | 4950 | 5250 | 5550 | 5850 | 6150 | 6450 | 6750 | 7050 | 7350 | 7650 | 7950 | 8250 | 8550 | 8850 | 9150 | 9450 | 9750 | 10050 | 10350 | 10650 | 10950 | 11250 | 11550 | 11850 | 12150 | 12450 | 12750 | 13050 | 13350 | 13650 | 13950 | 14250 | 14550 | 14850 | 15150 | 15450 | 15750 | 16050 | 16350 | 16650 | 16950 | 17250 | 17550 | 17850 | 18150 | 18450 | 18750 | 19050
-11550 | 60 | 0 | 0 | 0 | 0 | 0 | 0 | 0 | 0 | 0 | 0 | 0 | 0 | 0 | 0 | 0 | 0 | 0 | 0 | 0 | 0 | 0 | 0 | 0 | 0 | 0 | 0 | 0 | 0 | 0 | 0 | 0 | 0 | 0 | 0 | 0 | 0 | 0 | 0 | 0 | 0 | 0 | 0 | 0 | 0 | 0 | 0 | 0 | 0 | 0 | 0 | 0 | 0 | 0 | 0 | 0 | 0 | 0 | 0 | 0 | 0 | 0 | 0 | 0
-11250 | 20.9053 | 0 | 0 | 0 | 0 | 0 | 0 | 0 | 0 | 0 | 0 | 0 | 0 | 0 | 0 | 0 | 0 | 0 | 0 | 0 | 0 | 0 | 0 | 0 | 0 | 0 | 0 | 0 | 0 | 0 | 0 | 0 | 0 | 0 | 0 | 0 | 0 | 0 | 0 | 0 | 0 | 0 | 0 | 0 | 0 | 0 | 0 | 0 | 0 | 0 | 0 | 0 | 0 | 0 | 0 | 0 | 0 | 0 | 0 | 0 | 0 | 0 | 0 | 0
-10950 | 80 | 40 | 0 | 0 | 0 | 0 | 0 | 0 | 0 | 0 | 0 | 0 | 0 | 0 | 0 | 0 | 0 | 0 | 0 | 0 | 0 | 0 | 0 | 0 | 0 | 0 | 0 | 0 | 0 | 0 | 0 | 0 | 0 | 0 | 0 | 0 | 0 | 0 | 0 | 0 | 0 | 0 | 0 | 0 | 0 | 0 | 0 | 0 | 0 | 0 | 0 | 0 | 0 | 0 | 0 | 0 | 0 | 0 | 0 | 0 | 0 | 0 | 0 | 0
-10650 | 60.9053 | 20 | 0 | 0 | 0 | 0 | 0 | 0 | 0 | 0 | 0 | 0 | 0 | 0 | 0 | 0 | 0 | 0 | 0 | 0 | 0 | 0 | 0 | 0 | 0 | 0 | 0 | 0 | 0 | 0 | 0 | 0 | 0 | 0 | 0 | 0 | 0 | 0 | 0 | 0 | 0 | 0 | 0 | 0 | 0 | 0 | 0 | 0 | 0 | 0 | 0 | 0 | 0 | 0 | 0 | 0 | 0 | 0 | 0 | 0 | 0 | 0 | 0 | 0
-10350 | 2164.6611 | 20 | 20 | 20 | 0 | 0 | 0 | 0 | 0 | 0 | 0 | 0 | 0 | 0 | 0 | 0 | 0 | 0 | 0 | 0 | 0 | 0 | 0 | 0 | 0 | 0 | 0 | 0 | 0 | 0 | 0 | 0 | 0 | 0 | 0 | 0 | 0 | 0 | 0 | 0 | 0 | 0 | 0 | 0 | 0 | 0 | 0 | 0 | 0 | 0 | 0 | 0 | 0 | 0 | 0 | 0 | 0 | 0 | 0 | 0 | 0 | 0 | 0 | 0
-10050 | 2420.2561 | 95.0815 | 95.9868 | 40 | 0 | 0 | 0 | 0 | 0 | 0 | 0 | 0 | 0 | 0 | 0 | 0 | 0 | 0 | 0 | 0 | 0 | 0 | 0 | 0 | 0 | 0 | 0 | 0 | 0 | 0 | 0 | 0 | 0 | 0 | 0 | 0 | 0 | 0 | 0 | 0 | 0 | 0 | 0 | 0 | 0 | 0 | 0 | 0 | 0 | 0 | 0 | 0 | 0 | 0 | 0 | 0 | 0 | 0 | 0 | 0 | 0 | 0 | 0 | 0
-9750 | 4841.158 | 2606.6599 | 120.9053 | 20 | 95.0815 | 60 | 0 | 0 | 0 | 0 | 0 | 0 | 0 | 0 | 0 | 0 | 0 | 0 | 0 | 0 | 0 | 0 | 0 | 0 | 0 | 0 | 0 | 0 | 0 | 0 | 0 | 0 | 0 | 0 | 0 | 0 | 0 | 0 | 0 | 0 | 0 | 0 | 0 | 0 | 0 | 0 | 0 | 0 | 0 | 0 | 0 | 0 | 0 | 0 | 0 | 0 | 0 | 0 | 0 | 0 | 0 | 0 | 0 | 0
-9450 | 4148.2691 | 2614.2943 | 60 | 120 | 40 | 80.9053 | 1808.6743 | 20 | 0 | 20 | 0 | 0 | 0 | 0 | 0 | 0 | 0 | 0 | 0 | 0 | 0 | 0 | 0 | 0 | 0 | 0 | 0 | 0 | 0 | 0 | 0 | 0 | 0 | 0 | 0 | 0 | 0 | 0 | 0 | 0 | 0 | 0 | 0 | 0 | 0 | 0 | 0 | 0 | 0 | 0 | 0 | 0 | 0 | 0 | 0 | 0 | 0 | 0 | 0 | 0 | 0 | 0 | 0 | 0
-9150 | 114137.9602 | 1900.7518 | 586.0119 | 661.9988 | 80 | 60 | 20 | 60 | 60 | 20 | 40 | 0 | 0 | 0 | 0 | 0 | 0 | 0 | 0 | 0 | 0 | 0 | 0 | 0 | 0 | 0 | 0 | 0 | 0 | 0 | 0 | 0 | 0 | 0 | 0 | 0 | 0 | 0 | 0 | 0 | 0 | 0 | 0 | 0 | 0 | 0 | 0 | 0 | 0 | 0 | 0 | 0 | 0 | 0 | 0 | 0 | 0 | 0 | 0 | 0 | 0 | 0 | 0 | 0
-8850 | 550617.4137 | 6713.2101 | 3623.6046 | 626.0119 | 120 | 20 | 1868.6743 | 80 | 0 | 20 | 0 | 20 | 20 | 0 | 0 | 0 | 0 | 0 | 0 | 0 | 0 | 0 | 0 | 0 | 0 | 0 | 0 | 0 | 0 | 0 | 0 | 0 | 0 | 0 | 0 | 0 | 0 | 0 | 0 | 0 | 0 | 0 | 0 | 0 | 0 | 0 | 0 | 0 | 0 | 0 | 0 | 0 | 0 | 0 | 0 | 0 | 0 | 0 | 0 | 0 | 0 | 0 | 0 | 0
-8550 | 4238078.5625 | 266254.215 | 48946.6783 | 88842.8666 | 88020.7247 | 230.163 | 100 | 80 | 40 | 1768.6743 | 0 | 20.9053 | 20 | 0 | 40 | 0 | 0 | 0 | 0 | 0 | 0 | 0 | 0 | 0 | 0 | 0 | 0 | 0 | 0 | 0 | 0 | 0 | 0 | 0 | 0 | 0 | 0 | 0 | 0 | 0 | 0 | 0 | 0 | 0 | 0 | 0 | 0 | 0 | 0 | 0 | 0 | 0 | 0 | 0 | 0 | 0 | 0 | 0 | 0 | 0 | 0 | 0 | 0 | 0
-8250 | 20103899.9929 | 1693052.3922 | 1151925.1244 | 651871.2749 | 221638.8859 | 4504.341 | 344.0508 | 140.9053 | 606.0119 | 666.0119 | 20 | 60 | 0 | 0 | 0 | 75.0815 | 20 | 0 | 0 | 0 | 0 | 0 | 0 | 0 | 0 | 0 | 0 | 0 | 0 | 0 | 0 | 0 | 0 | 0 | 0 | 0 | 0 | 0 | 0 | 0 | 0 | 0 | 0 | 0 | 0 | 0 | 0 | 0 | 0 | 0 | 0 | 0 | 0 | 0 | 0 | 0 | 0 | 0 | 0 | 0 | 0 | 0 | 0 | 0
-7950 | 38551758.0169 | 4909219.7136 | 2884093.8636 | 2680302.6541 | 696199.6899 | 263262.8787 | 90981.0114 | 951.0055 | 220 | 2033.6302 | 1908.6743 | 1868.6743 | 100 | 506.0119 | 40 | 0 | 0 | 0 | 0 | 0 | 0 | 0 | 0 | 0 | 0 | 0 | 0 | 20 | 0 | 0 | 0 | 0 | 0 | 0 | 0 | 0 | 0 | 0 | 0 | 0 | 0 | 0 | 0 | 0 | 0 | 0 | 0 | 0 | 0 | 0 | 0 | 0 | 0 | 0 | 0 | 0 | 0 | 0 | 0 | 0 | 0 | 0 | 0 | 0
-7650 | 165001437.8645 | 10385115.2711 | 5006870.9248 | 4341897.3667 | 2303059.352 | 701544.6581 | 271970.2862 | 217170.7932 | 47386.5177 | 3200.8266 | 46199.1786 | 624.0508 | 360 | 180 | 140.9053 | 1788.6743 | 80 | 526.0119 | 0 | 20 | 0 | 0 | 0 | 0 | 0 | 0 | 0 | 0 | 0 | 0 | 0 | 0 | 0 | 0 | 0 | 0 | 0 | 0 | 0 | 0 | 0 | 0 | 0 | 0 | 0 | 0 | 0 | 0 | 0 | 0 | 0 | 0 | 0 | 0 | 0 | 0 | 0 | 0 | 0 | 0 | 0 | 0 | 0 | 0
-7350 | 87439432.1814 | 11762809.9204 | 6116991.802 | 4421914.742 | 2702920.1622 | 1129057.8595 | 225166.0704 | 101694.6542 | 45711.3537 | 99144.5334 | 45867.2402 | 29604.2759 | 14682.0627 | 1968.6743 | 2294.6862 | 40 | 1768.6743 | 0 | 0 | 20 | 0 | 0 | 0 | 0 | 0 | 0 | 0 | 0 | 20 | 0 | 0 | 0 | 0 | 0 | 0 | 0 | 0 | 0 | 0 | 0 | 0 | 0 | 0 | 0 | 0 | 0 | 0 | 0 | 0 | 0 | 0 | 0 | 0 | 0 | 0 | 0 | 0 | 0 | 0 | 0 | 0 | 0 | 0 | 0
-7050 | 76957250.672 | 12616570.8307 | 5146927.7231 | 3812018.3531 | 2668071.2453 | 1478785.147 | 689399.4786 | 161598.921 | 21021.9651 | 5929.9911 | 18486.9853 | 99165.4785 | 12768.4323 | 1808.6743 | 196.8945 | 301.8504 | 0 | 20 | 20 | 20 | 40 | 20 | 95.0815 | 0 | 20 | 0 | 40 | 0 | 0 | 20 | 20 | 0 | 0 | 0 | 0 | 0 | 0 | 0 | 0 | 0 | 0 | 0 | 0 | 0 | 0 | 0 | 0 | 0 | 0 | 0 | 0 | 0 | 0 | 0 | 0 | 0 | 0 | 0 | 0 | 0 | 0 | 0 | 0 | 0
-6750 | 69476094.1351 | 10326975.0075 | 4713433.5116 | 4269585.0186 | 2741822.3248 | 1914287.5506 | 655137.5213 | 371662.9157 | 398502.5691 | 86850.5061 | 7708.1724 | 2821.6035 | 15204.9689 | 14923.1185 | 12202.4204 | 6900.3101 | 43581.9569 | 221.8504 | 506.0119 | 1768.6743 | 231.976 | 0.90532 | 0.90532 | 0.90532 | 20 | 40 | 0 | 20 | 0 | 20 | 20 | 0 | 0 | 0 | 0 | 20 | 0 | 0 | 0 | 0 | 0 | 0 | 0 | 0 | 0 | 0 | 0 | 0 | 0 | 0 | 0 | 0 | 0 | 0 | 0 | 0 | 0 | 0 | 0 | 0 | 0 | 0 | 0 | 0
-6450 | 63331196.5775 | 10268300.0824 | 4806195.8972 | 4199564.3341 | 2161863.3854 | 2089929.2537 | 1232230.8787 | 536730.6654 | 343487.7332 | 159061.4539 | 116288.3556 | 67966.1239 | 13766.3174 | 48735.4057 | 51170.1293 | 7018.1099 | 2062.4633 | 0 | 75.0815 | 0 | 75.0815 | 137.7998 | 20.9053 | 2294.6862 | 0 | 0 | 0 | 0 | 0 | 0 | 0 | 20.9053 | 0 | 0 | 0 | 0 | 0 | 0 | 0 | 0 | 0 | 0 | 0 | 0 | 0 | 0 | 0 | 0 | 0 | 0 | 0 | 0 | 0 | 0 | 0 | 0 | 0 | 0 | 0 | 0 | 0 | 0 | 0 | 0
-6150 | 59704727.2826 | 10262662.6975 | 5226863.741 | 4063670.5767 | 2925974.0586 | 2430261.9439 | 1377329.8719 | 454346.5121 | 256632.5911 | 192781.5403 | 78239.5489 | 78729.9753 | 145622.5781 | 22569.1298 | 68181.7272 | 7214.289 | 49677.4232 | 2819.6561 | 506.9173 | 3921.7105 | 136.8945 | 0.90532 | 1.8106 | 0 | 1.8106 | 0 | 21.8106 | 0.90532 | 0 | 20 | 0 | 0 | 0 | 0 | 20 | 0 | 0 | 0 | 0 | 0 | 0 | 0 | 0 | 0 | 0 | 0 | 0 | 0 | 0 | 0 | 0 | 0 | 0 | 0 | 0 | 0 | 0 | 0 | 0 | 0 | 0 | 0 | 0 | 0
-5850 | 57104319.1607 | 9343111.4601 | 4418849.9733 | 3959842.0484 | 2873100.0312 | 1779572.9645 | 1505173.4948 | 1175086.6926 | 596808.9247 | 239486.2538 | 234421.926 | 72708.2528 | 89578.5221 | 25872.3735 | 39448.9703 | 16092.9742 | 50008.2379 | 728.1177 | 5774.5422 | 287.9629 | 0.90532 | 1.8106 | 2.716 | 287.0575 | 1.8106 | 0 | 40 | 0 | 0 | 21.8106 | 20 | 0 | 0 | 0 | 0 | 0 | 20 | 0 | 0 | 0 | 0 | 0 | 0 | 0 | 0 | 0 | 0 | 0 | 0 | 0 | 0 | 0 | 0 | 0 | 0 | 0 | 0 | 0 | 0 | 0 | 0 | 0 | 0 | 0
-5550 | 54596953.3238 | 11924306.1839 | 4613498.8271 | 4430767.6714 | 2672925.4451 | 2740012.8047 | 1863980.6262 | 1027244.6742 | 775236.4262 | 543396.2819 | 312160.7911 | 187674.3704 | 176028.9937 | 131764.6994 | 25504.4654 | 25955.3993 | 86209.9756 | 17835.571 | 16385.6889 | 5459.8072 | 5476.5894 | 5840.6147 | 363.9497 | 115.0815 | 95.9868 | 1769.5796 | 1768.6743 | 75.0815 | 0 | 20 | 0.90532 | 0 | 0 | 0 | 0 | 0 | 20.9053 | 0 | 0 | 0 | 0 | 0 | 0 | 0 | 0 | 0 | 0 | 0 | 0 | 0 | 0 | 0 | 0 | 0 | 0 | 0 | 0 | 0 | 0 | 0 | 0 | 0 | 0 | 0
-5250 | 51260120.4765 | 11506127.3392 | 5193015.6822 | 4473743.188 | 3184074.9803 | 2595273.4009 | 1989941.4693 | 1821751.158 | 1010144.6013 | 502042.1358 | 433736.9469 | 354899.7676 | 204153.1559 | 181646.6785 | 148224.9854 | 54883.0933 | 65360.1758 | 93600.0297 | 18723.2208 | 47661.4729 | 943.8281 | 50554.9628 | 48620.8891 | 226.1499 | 211.976 | 660.8588 | 75.9868 | 1.8106 | 1768.6743 | 506.0119 | 0 | 0 | 20 | 20 | 75.0815 | 0 | 0 | 0 | 0 | 0 | 0 | 0 | 0 | 0 | 0 | 0 | 0 | 0 | 0 | 0 | 0 | 0 | 0 | 0 | 0 | 0 | 0 | 0 | 0 | 0 | 0 | 0 | 0 | 0
-4950 | 53752478.21 | 12189577.5612 | 5233564.196 | 3622392.4992 | 3352910.0838 | 2705562.429 | 2296344.3556 | 1851423.7704 | 1487064.3533 | 867964.8132 | 613455.6154 | 374870.9557 | 298440.2657 | 172676.0286 | 180922.6377 | 75093.573 | 74028.2633 | 48350.6545 | 64719.2634 | 105368.0532 | 15767.9735 | 19979.8573 | 2830.6731 | 2245.8011 | 2456.8718 | 811.0218 | 2.716 | 307.883 | 0.90532 | 17329.1377 | 151.9737 | 506.0119 | 601.9988 | 0 | 0 | 0 | 75.0815 | 12142.4204 | 0 | 0 | 0 | 0 | 0 | 0 | 0 | 0 | 0 | 0 | 0 | 0 | 0 | 0 | 0 | 0 | 0 | 0 | 0 | 0 | 0 | 0 | 0 | 0 | 0 | 0
-4650 | 49993970.5918 | 12037683.1397 | 6453533.4181 | 3184828.5968 | 3329718.1068 | 2853918.8857 | 2240615.8192 | 1949217.3525 | 1050062.6736 | 1046883.6589 | 478032.8544 | 569722.1709 | 282952.47 | 137136.9775 | 233800.1167 | 149468.8916 | 95685.8803 | 20590.4829 | 103559.6959 | 49125.7555 | 4358.1032 | 17117.5967 | 13030.3344 | 590.0996 | 6252.4946 | 5440.4102 | 13761.5254 | 1013.8345 | 10298.3531 | 507.8226 | 20.9053 | 229.9284 | 23481.3145 | 20.9053 | 0 | 75.9868 | 95.0815 | 0 | 75.0815 | 0 | 526.0119 | 0 | 0 | 0 | 75.0815 | 0 | 0 | 0 | 0 | 0 | 0 | 0 | 0 | 0 | 0 | 0 | 0 | 0 | 0 | 0 | 0 | 0 | 0 | 0
-4350 | 47084837.4369 | 11485645.5723 | 6203995.0266 | 4178611.6564 | 3394278.6223 | 2349894.9473 | 1888944.7166 | 1362924.538 | 1537691.863 | 805451.9631 | 602646.7203 | 459812.7703 | 312573.2841 | 244348.9449 | 138729.5955 | 138448.0776 | 70279.366 | 72751.699 | 36909.7455 | 38587.6701 | 63777.7107 | 56849.1601 | 37988.2821 | 12878.6248 | 24037.2325 | 31824.7162 | 14492.7667 | 8244.8257 | 5772.4946 | 377.2183 | 795.9426 | 5858.7073 | 12786.2321 | 10223.2716 | 1013.8345 | 526.0119 | 3827.2793 | 581.9988 | 1.8106 | 0.90532 | 0 | 0 | 1768.6743 | 506.9173 | 0 | 0 | 0 | 0 | 0 | 0 | 0 | 0 | 0 | 0 | 0.90532 | 0 | 0 | 0 | 0 | 0 | 0 | 0 | 0 | 0
-4050 | 41416982.0789 | 10809397.4885 | 4921069.499 | 3030636.1084 | 3044491.3803 | 2252988.3087 | 1631750.508 | 1645791.8926 | 1226046.3729 | 712462.1725 | 805705.6113 | 410651.9215 | 306600.042 | 219974.0428 | 125411.071 | 82072.8182 | 81906.661 | 102551.2917 | 34120.5747 | 22728.239 | 39983.3097 | 73251.353 | 5374.9895 | 33651.4249 | 24426.0309 | 32046.2436 | 6959.9182 | 19377.7839 | 20399.6093 | 2352.4837 | 1370.963 | 7050.4731 | 1981.5556 | 506.9173 | 5112.5411 | 1772.2956 | 136.8945 | 1768.6743 | 138.7051 | 0.90532 | 3559.1592 | 75.9868 | 0 | 137.7998 | 0 | 211.976 | 0 | 0 | 0 | 0 | 0 | 0 | 0 | 0 | 0 | 0 | 0 | 0 | 0 | 0 | 0 | 0 | 0 | 0
-3750 | 31167003.3522 | 8177093.9472 | 3725950.3001 | 2321933.5327 | 1953463.7209 | 2078633.2396 | 1751729.9059 | 1441130.2833 | 1037550.1634 | 717140.166 | 556086.0501 | 333271.6544 | 218521.285 | 280154.1953 | 141859.7424 | 146565.1957 | 64429.2999 | 82885.3585 | 71365.9397 | 23445.8556 | 5871.3071 | 13086.8253 | 6367.2779 | 12445.3081 | 6243.9285 | 31606.7437 | 11463.256 | 1162.1869 | 1164.9029 | 4394.0416 | 2058.605 | 489.3863 | 13912.9053 | 12143.3257 | 642.9064 | 173.9415 | 139.6104 | 526.0119 | 581.9988 | 0 | 0.90532 | 0.90532 | 1.8106 | 0 | 0.90532 | 0 | 0 | 0.90532 | 0 | 0.90532 | 0 | 0.90532 | 0 | 0 | 0 | 0 | 0 | 0 | 0 | 0 | 0 | 0 | 0 | 0
-3450 | 25743098.6037 | 6759676.4178 | 3641368.0959 | 1871874.0999 | 1614087.2332 | 1259015.4259 | 1368352.2009 | 1077890.3569 | 759395.0435 | 689287.2675 | 381167.1351 | 316546.3613 | 251173.0071 | 116072.4032 | 120984.6072 | 111577.1242 | 38155.8868 | 51972.8755 | 32559.0683 | 10577.6016 | 29085.6681 | 9497.3305 | 3979.2529 | 6872.5418 | 4485.2649 | 3844.1691 | 1844.6611 | 2426.6599 | 211.976 | 3539.1592 | 1910.0954 | 5113.4464 | 137.7998 | 0 | 136.8945 | 0.90532 | 75.0815 | 0 | 0 | 274.6943 | 0.90532 | 642.9064 | 0.90532 | 0 | 0 | 0 | 2.716 | 0.90532 | 0 | 0 | 0 | 0 | 0 | 0 | 0 | 0 | 0 | 0 | 0 | 0 | 0 | 0 | 0 | 0
-3150 | 19744369.8519 | 4420153.8942 | 2063589.4865 | 1195961.8374 | 958573.8007 | 779243.5474 | 821199.1795 | 508873.6007 | 603679.7524 | 439788.331 | 369867.1015 | 233460.9513 | 89134.4851 | 80979.6538 | 73001.8572 | 52514.3052 | 41468.7018 | 11459.9079 | 19348.0177 | 45979.4262 | 1518.3 | 2944.5511 | 212.8813 | 12746.2298 | 5756.3528 | 585.6201 | 0 | 136.8945 | 0.90532 | 506.0119 | 137.7998 | 0 | 136.8945 | 0 | 136.8945 | 137.7998 | 0 | 0 | 136.8945 | 136.8945 | 0.90532 | 0 | 0 | 0 | 0 | 0 | 0 | 0 | 0 | 0 | 0 | 0 | 0 | 0 | 0 | 0 | 0 | 0 | 0 | 0 | 0 | 0 | 0 | 0
-2850 | 12648561.3759 | 3216925.1831 | 1200940.0689 | 1018557.4737 | 629734.707 | 559820.7732 | 523101.4058 | 393917.4833 | 388356.6639 | 212506.2515 | 207514.0342 | 128205.6538 | 92018.0164 | 67661.8557 | 21892.7948 | 26365.7732 | 24198.5014 | 9844.1435 | 6304.7169 | 4232.6586 | 3145.5532 | 1320.892 | 659.7963 | 75.9868 | 75.9868 | 288.8682 | 76.8922 | 1907.3794 | 0.90532 | 0.90532 | 0.90532 | 0 | 0.90532 | 0 | 0 | 0 | 0 | 0 | 0 | 0.90532 | 0 | 0 | 0 | 0 | 0 | 0 | 0 | 0 | 0 | 0 | 0 | 0 | 0 | 0 | 0 | 0 | 0 | 0 | 0 | 0 | 0 | 0 | 0 | 0
-2550 | 8691471.712 | 2050342.591 | 872322.5982 | 556972.5266 | 445300.1294 | 398991.1809 | 266095.3432 | 180612.8756 | 251496.382 | 141372.3383 | 98861.6497 | 74718.6005 | 34616.2555 | 34693.5238 | 27284.464 | 41132.1797 | 10608.0192 | 20063.5111 | 503.5601 | 12906.3817 | 16807.9564 | 888.9765 | 1772.2956 | 1224.9052 | 2056.6371 | 0 | 735.035 | 141.4211 | 0.90532 | 0.90532 | 0 | 0 | 0 | 0 | 0 | 75.0815 | 0 | 0.90532 | 0 | 0 | 0.90532 | 0 | 0 | 0 | 0 | 0 | 0 | 0 | 0 | 0 | 0 | 0 | 0 | 0 | 0 | 0 | 0 | 0 | 0 | 0 | 0 | 0 | 0 | 0
-2250 | 5994921.1445 | 1261618.5979 | 592972.7203 | 468629.3697 | 287913.3305 | 293863.0896 | 249888.3257 | 196842.3312 | 109859.9203 | 93583.0669 | 52439.7339 | 71390.6747 | 50185.9145 | 19928.2074 | 24684.3058 | 18228.3496 | 4623.0647 | 795.7854 | 13016.1605 | 3616.0514 | 290.836 | 2412.486 | 295.3626 | 1771.3902 | 3.6213 | 0 | 0 | 137.7998 | 0 | 0 | 0 | 0 | 0 | 0.90532 | 0 | 0 | 0 | 0 | 0 | 0 | 0 | 0 | 0 | 0 | 0 | 0 | 0 | 0 | 0 | 0 | 0 | 0 | 0 | 0 | 0 | 0 | 0 | 0 | 0 | 0 | 0 | 0 | 0 | 0
-1950 | 3736650.9904 | 853309.5891 | 378735.2918 | 195645.845 | 132501.6224 | 144510.642 | 71496.9826 | 182175.8898 | 36099.0835 | 80921.3248 | 48875.4136 | 54729.6935 | 8383.6605 | 1929.6246 | 1654.6833 | 1423.6127 | 18185.2888 | 75.0815 | 2.716 | 781.6115 | 136.8945 | 506.9173 | 76.8922 | 136.8945 | 2.716 | 76.8922 | 0.90532 | 2.716 | 0 | 0 | 0 | 0 | 0 | 0 | 0 | 0 | 0 | 0 | 0 | 0 | 0 | 0 | 0 | 0 | 0 | 0 | 0 | 0 | 0 | 0 | 0 | 0 | 0 | 0 | 0 | 0 | 0 | 0 | 0 | 0 | 0 | 0 | 0 | 0
-1650 | 2347498.9 | 546895.5969 | 251789.8145 | 124806.5433 | 71375.7505 | 79332.1051 | 71406.7428 | 55488.4334 | 16026.4467 | 53520.6839 | 3260.6247 | 65723.1955 | 21654.5647 | 4941.6196 | 2043.3686 | 2043.3686 | 1362.705 | 507.8226 | 274.6943 | 2413.3913 | 507.8226 | 139.6104 | 0.90532 | 0.90532 | 0 | 0 | 0 | 0.90532 | 0.90532 | 0 | 0 | 0.90532 | 0 | 0 | 0 | 0 | 0 | 0 | 0 | 0 | 0 | 0 | 0 | 0 | 0 | 0 | 0 | 0 | 0 | 0 | 0 | 0 | 0 | 0 | 0 | 0 | 0 | 0 | 0 | 0 | 0 | 0 | 0 | 0
-1350 | 1631565.8845 | 328165.311 | 172677.6643 | 105598.1848 | 68061.8078 | 62375.292 | 50230.5778 | 30294.512 | 17184.3412 | 9396.5897 | 20468.1537 | 4342.1106 | 8092.6051 | 4823.1614 | 855.7878 | 3812.0429 | 2897.3457 | 1770.4849 | 274.6943 | 508.7279 | 0.90532 | 1.8106 | 75.9868 | 0 | 0 | 0.90532 | 0.90532 | 0 | 0 | 0 | 0 | 0 | 0.90532 | 0 | 0 | 0 | 0 | 0 | 0 | 0 | 0 | 0 | 0 | 0 | 0 | 0 | 0 | 0 | 0 | 0 | 0 | 0 | 0 | 0 | 0 | 0 | 0 | 0 | 0 | 0 | 0 | 0 | 0 | 0
-1050 | 899152.3513 | 373776.2733 | 53925.0548 | 26872.6659 | 20364.1085 | 11395.5466 | 24515.4404 | 27567.4456 | 16600.0856 | 13293.1494 | 6829.9427 | 2411.5807 | 917.6007 | 1769.5796 | 0 | 1012.0239 | 0 | 137.7998 | 0.90532 | 0 | 0 | 0 | 0.90532 | 136.8945 | 0 | 0 | 0 | 0 | 0.90532 | 0 | 0 | 0 | 0 | 0 | 0 | 0 | 0 | 0 | 0 | 0 | 0 | 0 | 0 | 0 | 0 | 0 | 0 | 0 | 0 | 0 | 0 | 0 | 0 | 0 | 0 | 0 | 0 | 0 | 0 | 0 | 0 | 0 | 0 | 0
-750 | 584275.3842 | 90157.835 | 21590.7423 | 16529.1151 | 33343.9981 | 13069.7978 | 5954.3612 | 7718.5089 | 13102.1207 | 2181.1684 | 276.5049 | 1906.4741 | 4454.044 | 779.8009 | 136.8945 | 587.578 | 0.90532 | 0 | 137.7998 | 136.8945 | 138.7051 | 0.90532 | 0 | 0.90532 | 0 | 0.90532 | 0.90532 | 0 | 0 | 0 | 0 | 0 | 0 | 0 | 0 | 0 | 0 | 0 | 0 | 0 | 0 | 0 | 0 | 0 | 0 | 0 | 0 | 0 | 0 | 0 | 0 | 0 | 0 | 0 | 0 | 0 | 0 | 0 | 0 | 0 | 0 | 0 | 0 | 0
-450 | 185930.1393 | 106858.9917 | 10378.3228 | 9855.6594 | 5813.8454 | 20291.2569 | 856.6931 | 8673.0402 | 546.0119 | 780.7062 | 506.0119 | 2276.4969 | 0 | 136.8945 | 136.8945 | 1768.6743 | 0 | 136.8945 | 0 | 0.90532 | 0 | 0 | 0.90532 | 0 | 0.90532 | 0 | 0 | 0 | 0 | 0 | 0 | 0 | 0 | 0 | 0 | 0 | 0 | 0 | 0 | 0 | 0 | 0 | 0 | 0 | 0 | 0 | 0 | 0 | 0 | 0 | 0 | 0 | 0 | 0 | 0 | 0 | 0 | 0 | 0 | 0 | 0 | 0 | 0 | 0
-150 | 220030.4843 | 41435.3389 | 6227.8723 | 6630.9707 | 2182.979 | 1481.565 | 3095.3924 | 6086.7291 | 1.8106 | 136.8945 | 0 | 410.6835 | 1769.5796 | 0 | 0 | 137.7998 | 0.90532 | 0 | 0 | 0 | 0 | 0 | 0 | 0 | 0 | 0 | 0 | 0 | 0 | 0 | 0 | 0 | 0 | 0 | 0 | 0 | 0 | 0 | 0 | 0 | 0 | 0 | 0 | 0 | 0 | 0 | 0 | 0 | 0 | 0 | 0 | 0 | 0 | 0 | 0 | 0 | 0 | 0 | 0 | 0 | 0 | 0 | 0 | 0
150 | 108489.2491 | 12742.7033 | 6034.6684 | 3133.1899 | 75.9868 | 12142.4204 | 138.7051 | 779.8009 | 0 | 136.8945 | 137.7998 | 0.90532 | 136.8945 | 0 | 0 | 0 | 0 | 0 | 0 | 0 | 0 | 0 | 0 | 0 | 0 | 0 | 0 | 0 | 0 | 0 | 0 | 0 | 0 | 0 | 0 | 0 | 0 | 0 | 0 | 0 | 0 | 0 | 0 | 0 | 0 | 0 | 0 | 0 | 0 | 0 | 0 | 0 | 0 | 0 | 0 | 0 | 0 | 0 | 0 | 0 | 0 | 0 | 0 | 0
450 | 33148.1373 | 8665.3983 | 2635.4731 | 2550.2858 | 1012.0239 | 506.9173 | 0 | 2.716 | 137.7998 | 0 | 0 | 0 | 0 | 0 | 0 | 0 | 0 | 0 | 0 | 0 | 0 | 0 | 0 | 0 | 0 | 0 | 0 | 0 | 0 | 0 | 0 | 0 | 0 | 0 | 0 | 0 | 0 | 0 | 0 | 0 | 0 | 0 | 0 | 0 | 0 | 0 | 0 | 0 | 0 | 0 | 0 | 0 | 0 | 0 | 0 | 0 | 0 | 0 | 0 | 0 | 0 | 0 | 0 | 0
750 | 18407.3704 | 2868.3568 | 4033.9774 | 1770.4849 | 1769.5796 | 0.90532 | 136.8945 | 1769.5796 | 1.8106 | 136.8945 | 0 | 0 | 0 | 0 | 0.90532 | 0 | 0.90532 | 0 | 0 | 0 | 0 | 0 | 0 | 0 | 0 | 0 | 0 | 0 | 0 | 0 | 0 | 0 | 0 | 0 | 0 | 0 | 0 | 0 | 0 | 0 | 0 | 0 | 0 | 0 | 0 | 0 | 0 | 0 | 0 | 0 | 0 | 0 | 0 | 0 | 0 | 0 | 0 | 0 | 0 | 0 | 0 | 0 | 0 | 0
1050 | 4267.8686 | 2319.8735 | 5.4319 | 0.90532 | 0 | 137.7998 | 0.90532 | 0 | 0.90532 | 0.90532 | 0 | 0 | 0 | 0 | 0 | 0 | 0 | 0 | 0 | 0 | 0 | 0 | 0 | 0 | 0 | 0 | 0 | 0 | 0 | 0 | 0 | 0 | 0 | 0 | 0 | 0 | 0 | 0 | 0 | 0 | 0 | 0 | 0 | 0 | 0 | 0 | 0 | 0 | 0 | 0 | 0 | 0 | 0 | 0 | 0 | 0 | 0 | 0 | 0 | 0 | 0 | 0 | 0 | 0
1350 | 7577.6632 | 278.3156 | 275.5996 | 0 | 0 | 0.90532 | 0 | 0.90532 | 0 | 0 | 0 | 0 | 0 | 0 | 0 | 0 | 0 | 0 | 0 | 0 | 0 | 0 | 0 | 0 | 0 | 0 | 0 | 0 | 0 | 0 | 0 | 0 | 0 | 0 | 0 | 0 | 0 | 0 | 0 | 0 | 0 | 0 | 0 | 0 | 0 | 0 | 0 | 0 | 0 | 0 | 0 | 0 | 0 | 0 | 0 | 0 | 0 | 0 | 0 | 0 | 0 | 0 | 0 | 0
1650 | 2575.3235 | 782.5169 | 2.716 | 3.6213 | 0 | 0 | 0 | 0 | 0 | 0 | 0 | 0 | 0 | 0 | 0 | 0 | 0 | 0 | 0 | 0 | 0 | 0 | 0 | 0 | 0 | 0 | 0 | 0 | 0 | 0 | 0 | 0 | 0 | 0 | 0 | 0 | 0 | 0 | 0 | 0 | 0 | 0 | 0 | 0 | 0 | 0 | 0 | 0 | 0 | 0 | 0 | 0 | 0 | 0 | 0 | 0 | 0 | 0 | 0 | 0 | 0 | 0 | 0 | 0
1950 | 281.9368 | 137.7998 | 0.90532 | 0 | 0 | 0 | 0 | 0 | 0 | 0 | 0 | 0 | 0 | 0 | 0 | 0 | 0 | 0 | 0 | 0 | 0 | 0 | 0 | 0 | 0 | 0 | 0 | 0 | 0 | 0 | 0 | 0 | 0 | 0 | 0 | 0 | 0 | 0 | 0 | 0 | 0 | 0 | 0 | 0 | 0 | 0 | 0 | 0 | 0 | 0 | 0 | 0 | 0 | 0 | 0 | 0 | 0 | 0 | 0 | 0 | 0 | 0 | 0 | 0
2250 | 139.6104 | 0.90532 | 0.90532 | 0 | 0 | 0 | 0 | 0 | 0 | 0 | 0 | 0 | 0 | 0 | 0 | 0 | 0 | 0 | 0 | 0 | 0 | 0 | 0 | 0 | 0 | 0 | 0 | 0 | 0 | 0 | 0 | 0 | 0 | 0 | 0 | 0 | 0 | 0 | 0 | 0 | 0 | 0 | 0 | 0 | 0 | 0 | 0 | 0 | 0 | 0 | 0 | 0 | 0 | 0 | 0 | 0 | 0 | 0 | 0 | 0 | 0 | 0 | 0 | 0
2550 | 1.8106 | 0.90532 | 0 | 0 | 0 | 0 | 0 | 0 | 0 | 0 | 0 | 0 | 0 | 0 | 0 | 0 | 0 | 0 | 0 | 0 | 0 | 0 | 0 | 0 | 0 | 0 | 0 | 0 | 0 | 0 | 0 | 0 | 0 | 0 | 0 | 0 | 0 | 0 | 0 | 0 | 0 | 0 | 0 | 0 | 0 | 0 | 0 | 0 | 0 | 0 | 0 | 0 | 0 | 0 | 0 | 0 | 0 | 0 | 0 | 0 | 0 | 0 | 0 | 0
2850 | 142.3264 | 0 | 0 | 0 | 0 | 0 | 0 | 0 | 0 | 0 | 0 | 0 | 0 | 0 | 0 | 0 | 0 | 0 | 0 | 0 | 0 | 0 | 0 | 0 | 0 | 0 | 0 | 0 | 0 | 0 | 0 | 0 | 0 | 0 | 0 | 0 | 0 | 0 | 0 | 0 | 0 | 0 | 0 | 0 | 0 | 0 | 0 | 0 | 0 | 0 | 0 | 0 | 0 | 0 | 0 | 0 | 0 | 0 | 0 | 0 | 0 | 0 | 0 | 0
3150 | 2.716 | 0 | 0 | 0 | 0 | 0 | 0 | 0 | 0 | 0 | 0 | 0 | 0 | 0 | 0 | 0 | 0 | 0 | 0 | 0 | 0 | 0 | 0 | 0 | 0 | 0 | 0 | 0 | 0 | 0 | 0 | 0 | 0 | 0 | 0 | 0 | 0 | 0 | 0 | 0 | 0 | 0 | 0 | 0 | 0 | 0 | 0 | 0 | 0 | 0 | 0 | 0 | 0 | 0 | 0 | 0 | 0 | 0 | 0 | 0 | 0 | 0 | 0 | 0
3450 | 0.90532 | 0 | 0 | 0 | 0 | 0 | 0 | 0 | 0 | 0 | 0 | 0 | 0 | 0 | 0 | 0 | 0 | 0 | 0 | 0 | 0 | 0 | 0 | 0 | 0 | 0 | 0 | 0 | 0 | 0 | 0 | 0 | 0 | 0 | 0 | 0 | 0 | 0 | 0 | 0 | 0 | 0 | 0 | 0 | 0 | 0 | 0 | 0 | 0 | 0 | 0 | 0 | 0 | 0 | 0 | 0 | 0 | 0 | 0 | 0 | 0 | 0 | 0 | 0
3750 | 0 | 0 | 0 | 0 | 0 | 0 | 0 | 0 | 0 | 0 | 0 | 0 | 0 | 0 | 0 | 0 | 0 | 0 | 0 | 0 | 0 | 0 | 0 | 0 | 0 | 0 | 0 | 0 | 0 | 0 | 0 | 0 | 0 | 0 | 0 | 0 | 0 | 0 | 0 | 0 | 0 | 0 | 0 | 0 | 0 | 0 | 0 | 0 | 0 | 0 | 0 | 0 | 0 | 0 | 0 | 0 | 0 | 0 | 0 | 0 | 0 | 0 | 0 | 0
4050 | 0 | 0 | 0 | 0 | 0 | 0 | 0 | 0 | 0 | 0 | 0 | 0 | 0 | 0 | 0 | 0 | 0 | 0 | 0 | 0 | 0 | 0 | 0 | 0 | 0 | 0 | 0 | 0 | 0 | 0 | 0 | 0 | 0 | 0 | 0 | 0 | 0 | 0 | 0 | 0 | 0 | 0 | 0 | 0 | 0 | 0 | 0 | 0 | 0 | 0 | 0 | 0 | 0 | 0 | 0 | 0 | 0 | 0 | 0 | 0 | 0 | 0 | 0 | 0
4350 | 0 | 0 | 0 | 0 | 0 | 0 | 0 | 0 | 0 | 0 | 0 | 0 | 0 | 0 | 0 | 0 | 0 | 0 | 0 | 0 | 0 | 0 | 0 | 0 | 0 | 0 | 0 | 0 | 0 | 0 | 0 | 0 | 0 | 0 | 0 | 0 | 0 | 0 | 0 | 0 | 0 | 0 | 0 | 0 | 0 | 0 | 0 | 0 | 0 | 0 | 0 | 0 | 0 | 0 | 0 | 0 | 0 | 0 | 0 | 0 | 0 | 0 | 0 | 0
4650 | 0 | 0 | 0 | 0 | 0 | 0 | 0 | 0 | 0 | 0 | 0 | 0 | 0 | 0 | 0 | 0 | 0 | 0 | 0 | 0 | 0 | 0 | 0 | 0 | 0 | 0 | 0 | 0 | 0 | 0 | 0 | 0 | 0 | 0 | 0 | 0 | 0 | 0 | 0 | 0 | 0 | 0 | 0 | 0 | 0 | 0 | 0 | 0 | 0 | 0 | 0 | 0 | 0 | 0 | 0 | 0 | 0 | 0 | 0 | 0 | 0 | 0 | 0 | 0
4950 | 0 | 0 | 0 | 0 | 0 | 0 | 0 | 0 | 0 | 0 | 0 | 0 | 0 | 0 | 0 | 0 | 0 | 0 | 0 | 0 | 0 | 0 | 0 | 0 | 0 | 0 | 0 | 0 | 0 | 0 | 0 | 0 | 0 | 0 | 0 | 0 | 0 | 0 | 0 | 0 | 0 | 0 | 0 | 0 | 0 | 0 | 0 | 0 | 0 | 0 | 0 | 0 | 0 | 0 | 0 | 0 | 0 | 0 | 0 | 0 | 0 | 0 | 0 | 0
5250 | 0 | 0 | 0 | 0 | 0 | 0 | 0 | 0 | 0 | 0 | 0 | 0 | 0 | 0 | 0 | 0 | 0 | 0 | 0 | 0 | 0 | 0 | 0 | 0 | 0 | 0 | 0 | 0 | 0 | 0 | 0 | 0 | 0 | 0 | 0 | 0 | 0 | 0 | 0 | 0 | 0 | 0 | 0 | 0 | 0 | 0 | 0 | 0 | 0 | 0 | 0 | 0 | 0 | 0 | 0 | 0 | 0 | 0 | 0 | 0 | 0 | 0 | 0 | 0
5550 | 0 | 0 | 0 | 0 | 0 | 0 | 0 | 0 | 0 | 0 | 0 | 0 | 0 | 0 | 0 | 0 | 0 | 0 | 0 | 0 | 0 | 0 | 0 | 0 | 0 | 0 | 0 | 0 | 0 | 0 | 0 | 0 | 0 | 0 | 0 | 0 | 0 | 0 | 0 | 0 | 0 | 0 | 0 | 0 | 0 | 0 | 0 | 0 | 0 | 0 | 0 | 0 | 0 | 0 | 0 | 0 | 0 | 0 | 0 | 0 | 0 | 0 | 0 | 0
5850 | 0 | 0 | 0 | 0 | 0 | 0 | 0 | 0 | 0 | 0 | 0 | 0 | 0 | 0 | 0 | 0 | 0 | 0 | 0 | 0 | 0 | 0 | 0 | 0 | 0 | 0 | 0 | 0 | 0 | 0 | 0 | 0 | 0 | 0 | 0 | 0 | 0 | 0 | 0 | 0 | 0 | 0 | 0 | 0 | 0 | 0 | 0 | 0 | 0 | 0 | 0 | 0 | 0 | 0 | 0 | 0 | 0 | 0 | 0 | 0 | 0 | 0 | 0 | 0
6150 | 0 | 0 | 0 | 0 | 0 | 0 | 0 | 0 | 0 | 0 | 0 | 0 | 0 | 0 | 0 | 0 | 0 | 0 | 0 | 0 | 0 | 0 | 0 | 0 | 0 | 0 | 0 | 0 | 0 | 0 | 0 | 0 | 0 | 0 | 0 | 0 | 0 | 0 | 0 | 0 | 0 | 0 | 0 | 0 | 0 | 0 | 0 | 0 | 0 | 0 | 0 | 0 | 0 | 0 | 0 | 0 | 0 | 0 | 0 | 0 | 0 | 0 | 0 | 0
6450 | 0 | 0 | 0 | 0 | 0 | 0 | 0 | 0 | 0 | 0 | 0 | 0 | 0 | 0 | 0 | 0 | 0 | 0 | 0 | 0 | 0 | 0 | 0 | 0 | 0 | 0 | 0 | 0 | 0 | 0 | 0 | 0 | 0 | 0 | 0 | 0 | 0 | 0 | 0 | 0 | 0 | 0 | 0 | 0 | 0 | 0 | 0 | 0 | 0 | 0 | 0 | 0 | 0 | 0 | 0 | 0 | 0 | 0 | 0 | 0 | 0 | 0 | 0 | 0
6750 | 0 | 0 | 0 | 0 | 0 | 0 | 0 | 0 | 0 | 0 | 0 | 0 | 0 | 0 | 0 | 0 | 0 | 0 | 0 | 0 | 0 | 0 | 0 | 0 | 0 | 0 | 0 | 0 | 0 | 0 | 0 | 0 | 0 | 0 | 0 | 0 | 0 | 0 | 0 | 0 | 0 | 0 | 0 | 0 | 0 | 0 | 0 | 0 | 0 | 0 | 0 | 0 | 0 | 0 | 0 | 0 | 0 | 0 | 0 | 0 | 0 | 0 | 0 | 0
7050 | 0 | 0 | 0 | 0 | 0 | 0 | 0 | 0 | 0 | 0 | 0 | 0 | 0 | 0 | 0 | 0 | 0 | 0 | 0 | 0 | 0 | 0 | 0 | 0 | 0 | 0 | 0 | 0 | 0 | 0 | 0 | 0 | 0 | 0 | 0 | 0 | 0 | 0 | 0 | 0 | 0 | 0 | 0 | 0 | 0 | 0 | 0 | 0 | 0 | 0 | 0 | 0 | 0 | 0 | 0 | 0 | 0 | 0 | 0 | 0 | 0 | 0 | 0 | 0
7350 | 0 | 0 | 0 | 0 | 0 | 0 | 0 | 0 | 0 | 0 | 0 | 0 | 0 | 0 | 0 | 0 | 0 | 0 | 0 | 0 | 0 | 0 | 0 | 0 | 0 | 0 | 0 | 0 | 0 | 0 | 0 | 0 | 0 | 0 | 0 | 0 | 0 | 0 | 0 | 0 | 0 | 0 | 0 | 0 | 0 | 0 | 0 | 0 | 0 | 0 | 0 | 0 | 0 | 0 | 0 | 0 | 0 | 0 | 0 | 0 | 0 | 0 | 0 | 0
Component YawbearingMxy at 90 deg at root m
Number of cycles [YawbearingMxy at 90 deg] [.] against Cycle range [kNm]
kNm | 150 | 450 | 750 | 1050 | 1350 | 1650 | 1950 | 2250 | 2550 | 2850 | 3150 | 3450 | 3750 | 4050 | 4350 | 4650 | 4950 | 5250 | 5550 | 5850 | 6150 | 6450 | 6750 | 7050 | 7350 | 7650 | 7950 | 8250 | 8550 | 8850 | 9150 | 9450 | 9750 | 10050 | 10350 | 10650 | 10950 | 11250 | 11550 | 11850 | 12150 | 12450 | 12750 | 13050 | 13350 | 13650 | 13950 | 14250 | 14550 | 14850 | 15150 | 15450 | 15750 | 16050 | 16350 | 16650 | 16950 | 17250 | 17550 | 17850 | 18150 | 18450 | 18750 | 19050
-12150 | 0.90532 | 0 | 0 | 0 | 0 | 0 | 0 | 0 | 0 | 0 | 0 | 0 | 0 | 0 | 0 | 0 | 0 | 0 | 0 | 0 | 0 | 0 | 0 | 0 | 0 | 0 | 0 | 0 | 0 | 0 | 0 | 0 | 0 | 0 | 0 | 0 | 0 | 0 | 0 | 0 | 0 | 0 | 0 | 0 | 0 | 0 | 0 | 0 | 0 | 0 | 0 | 0 | 0 | 0 | 0 | 0 | 0 | 0 | 0 | 0 | 0 | 0 | 0 | 0
-11850 | 60 | 0 | 0 | 0 | 0 | 0 | 0 | 0 | 0 | 0 | 0 | 0 | 0 | 0 | 0 | 0 | 0 | 0 | 0 | 0 | 0 | 0 | 0 | 0 | 0 | 0 | 0 | 0 | 0 | 0 | 0 | 0 | 0 | 0 | 0 | 0 | 0 | 0 | 0 | 0 | 0 | 0 | 0 | 0 | 0 | 0 | 0 | 0 | 0 | 0 | 0 | 0 | 0 | 0 | 0 | 0 | 0 | 0 | 0 | 0 | 0 | 0 | 0 | 0
-11550 | 20 | 0 | 0 | 0 | 0 | 0 | 0 | 0 | 0 | 0 | 0 | 0 | 0 | 0 | 0 | 0 | 0 | 0 | 0 | 0 | 0 | 0 | 0 | 0 | 0 | 0 | 0 | 0 | 0 | 0 | 0 | 0 | 0 | 0 | 0 | 0 | 0 | 0 | 0 | 0 | 0 | 0 | 0 | 0 | 0 | 0 | 0 | 0 | 0 | 0 | 0 | 0 | 0 | 0 | 0 | 0 | 0 | 0 | 0 | 0 | 0 | 0 | 0 | 0
-11250 | 1885.5664 | 40 | 0 | 0 | 0 | 0 | 0 | 0 | 0 | 0 | 0 | 0 | 0 | 0 | 0 | 0 | 0 | 0 | 0 | 0 | 0 | 0 | 0 | 0 | 0 | 0 | 0 | 0 | 0 | 0 | 0 | 0 | 0 | 0 | 0 | 0 | 0 | 0 | 0 | 0 | 0 | 0 | 0 | 0 | 0 | 0 | 0 | 0 | 0 | 0 | 0 | 0 | 0 | 0 | 0 | 0 | 0 | 0 | 0 | 0 | 0 | 0 | 0 | 0
-10950 | 2001.5533 | 95.0815 | 0.90532 | 0 | 0 | 0 | 0 | 0 | 0 | 0 | 0 | 0 | 0 | 0 | 0 | 0 | 0 | 0 | 0 | 0 | 0 | 0 | 0 | 0 | 0 | 0 | 0 | 0 | 0 | 0 | 0 | 0 | 0 | 0 | 0 | 0 | 0 | 0 | 0 | 0 | 0 | 0 | 0 | 0 | 0 | 0 | 0 | 0 | 0 | 0 | 0 | 0 | 0 | 0 | 0 | 0 | 0 | 0 | 0 | 0 | 0 | 0 | 0 | 0
-10650 | 3791.1329 | 1844.6611 | 21.8106 | 0 | 75.0815 | 0 | 0 | 0 | 0 | 0 | 0 | 0 | 0 | 0 | 0 | 0 | 0 | 0 | 0 | 0 | 0 | 0 | 0 | 0 | 0 | 0 | 0 | 0 | 0 | 0 | 0 | 0 | 0 | 0 | 0 | 0 | 0 | 0 | 0 | 0 | 0 | 0 | 0 | 0 | 0 | 0 | 0 | 0 | 0 | 0 | 0 | 0 | 0 | 0 | 0 | 0 | 0 | 0 | 0 | 0 | 0 | 0 | 0 | 0
-10350 | 2892.0941 | 2466.6599 | 20 | 20 | 0 | 0.90532 | 1768.6743 | 0 | 0 | 0 | 0 | 0 | 0 | 0 | 0 | 0 | 0 | 0 | 0 | 0 | 0 | 0 | 0 | 0 | 0 | 0 | 0 | 0 | 0 | 0 | 0 | 0 | 0 | 0 | 0 | 0 | 0 | 0 | 0 | 0 | 0 | 0 | 0 | 0 | 0 | 0 | 0 | 0 | 0 | 0 | 0 | 0 | 0 | 0 | 0 | 0 | 0 | 0 | 0 | 0 | 0 | 0 | 0 | 0
-10050 | 16423.4572 | 2161.8452 | 40 | 641.9988 | 0 | 20 | 0 | 0 | 0 | 0 | 0 | 0 | 0 | 0 | 0 | 0 | 0 | 0 | 0 | 0 | 0 | 0 | 0 | 0 | 0 | 0 | 0 | 0 | 0 | 0 | 0 | 0 | 0 | 0 | 0 | 0 | 0 | 0 | 0 | 0 | 0 | 0 | 0 | 0 | 0 | 0 | 0 | 0 | 0 | 0 | 0 | 0 | 0 | 0 | 0 | 0 | 0 | 0 | 0 | 0 | 0 | 0 | 0 | 0
-9750 | 75205.727 | 900.8588 | 2471.5807 | 1032.0239 | 40 | 60 | 1768.6743 | 0 | 0 | 0 | 20 | 0 | 0 | 0 | 0 | 0 | 0 | 0 | 0 | 0 | 0 | 0 | 0 | 0 | 0 | 0 | 0 | 0 | 0 | 0 | 0 | 0 | 0 | 0 | 0 | 0 | 0 | 0 | 0 | 0 | 0 | 0 | 0 | 0 | 0 | 0 | 0 | 0 | 0 | 0 | 0 | 0 | 0 | 0 | 0 | 0 | 0 | 0 | 0 | 0 | 0 | 0 | 0 | 0
-9450 | 61637.5251 | 8271.1532 | 6458.952 | 2005.5664 | 80.9053 | 80 | 40 | 60 | 0 | 1768.6743 | 0 | 0 | 0 | 0 | 0 | 0 | 0 | 0 | 0 | 0 | 0 | 0 | 0 | 0 | 0 | 0 | 0 | 0 | 0 | 0 | 0 | 0 | 0 | 0 | 0 | 0 | 0 | 0 | 0 | 0 | 0 | 0 | 0 | 0 | 0 | 0 | 0 | 0 | 0 | 0 | 0 | 0 | 0 | 0 | 0 | 0 | 0 | 0 | 0 | 0 | 0 | 0 | 0 | 0
-9150 | 310585.0954 | 31062.6844 | 28641.2255 | 2104.2739 | 115.0815 | 192.879 | 1828.6743 | 100 | 566.0119 | 20 | 40 | 0.90532 | 40 | 0 | 0 | 0 | 0 | 0 | 0 | 0 | 0 | 0 | 0 | 0 | 0 | 0 | 0 | 0 | 0 | 0 | 0 | 0 | 0 | 0 | 0 | 0 | 0 | 0 | 0 | 0 | 0 | 0 | 0 | 0 | 0 | 0 | 0 | 0 | 0 | 0 | 0 | 0 | 0 | 0 | 0 | 0 | 0 | 0 | 0 | 0 | 0 | 0 | 0 | 0
-8850 | 1570459.282 | 165861.2989 | 6405.8947 | 6413.5311 | 5291.6358 | 4161.158 | 3598.2539 | 586.9173 | 20 | 546.0119 | 0 | 1768.6743 | 0 | 506.0119 | 20 | 75.0815 | 0 | 0 | 0 | 0 | 0 | 0 | 0 | 0 | 0 | 0 | 0 | 0 | 0 | 0 | 0 | 0 | 0 | 0 | 0 | 0 | 0 | 0 | 0 | 0 | 0 | 0 | 0 | 0 | 0 | 0 | 0 | 0 | 0 | 0 | 0 | 0 | 0 | 0 | 0 | 0 | 0 | 0 | 0 | 0 | 0 | 0 | 0 | 0
-8550 | 11623615.2285 | 794554.1039 | 252842.7341 | 178038.6667 | 175340.4889 | 4881.3484 | 196.8945 | 1924.6611 | 1808.6743 | 3597.3486 | 3557.3486 | 0 | 40 | 0 | 0.90532 | 1788.6743 | 0 | 0 | 506.0119 | 0 | 0 | 0 | 0 | 0 | 0 | 0 | 0 | 0 | 0 | 0 | 0 | 0 | 0 | 0 | 0 | 0 | 0 | 0 | 0 | 0 | 0 | 0 | 0 | 0 | 0 | 0 | 0 | 0 | 0 | 0 | 0 | 0 | 0 | 0 | 0 | 0 | 0 | 0 | 0 | 0 | 0 | 0 | 0 | 0
-8250 | 28936632.8807 | 3859324.0197 | 2293414.5165 | 1617356.6696 | 478610.1599 | 129546.2772 | 52717.7454 | 2013.6302 | 666.9173 | 224.9559 | 1189.8237 | 14963.1185 | 2840.6982 | 0 | 0 | 20 | 1788.6743 | 0 | 0 | 0 | 0 | 0 | 0 | 0 | 0 | 0 | 20 | 0 | 0 | 0 | 0 | 0 | 0 | 0 | 0 | 0 | 0 | 0 | 0 | 0 | 0 | 0 | 0 | 0 | 0 | 0 | 0 | 0 | 0 | 0 | 0 | 0 | 0 | 0 | 0 | 0 | 0 | 0 | 0 | 0 | 0 | 0 | 0 | 0
-7950 | 137853072.5708 | 7474363.1416 | 3237665.8267 | 3337441.1681 | 1549269.4231 | 646723.1929 | 95313.0853 | 160885.4395 | 58041.1693 | 12569.1871 | 8418.2353 | 13025.3268 | 12343.3257 | 5326.0228 | 1828.6743 | 526.0119 | 20 | 20 | 20 | 20 | 0 | 0 | 0 | 0 | 0 | 0 | 0 | 0 | 0 | 0 | 0 | 0 | 0 | 0 | 0 | 0 | 0 | 0 | 0 | 0 | 0 | 0 | 0 | 0 | 0 | 0 | 0 | 0 | 0 | 0 | 0 | 0 | 0 | 0 | 0 | 0 | 0 | 0 | 0 | 0 | 0 | 0 | 0 | 0
-7650 | 105007531.7481 | 13117167.5723 | 6763136.5924 | 5564089.2497 | 3034151.0303 | 1244935.8644 | 576585.9649 | 250204.3838 | 61373.5877 | 94107.6233 | 111929.323 | 15487.1693 | 26162.8765 | 12948.4323 | 12905.3268 | 20 | 196.8945 | 0 | 0 | 0 | 75.0815 | 0 | 75.9868 | 0 | 0 | 0 | 0 | 20 | 0 | 0 | 0 | 0 | 0 | 0 | 0 | 0 | 0 | 0 | 0 | 0 | 0 | 0 | 0 | 0 | 0 | 0 | 0 | 0 | 0 | 0 | 0 | 0 | 0 | 0 | 0 | 0 | 0 | 0 | 0 | 0 | 0 | 0 | 0 | 0
-7350 | 93984388.3526 | 15546538.17 | 6637890.7882 | 5193429.1649 | 3312009.2589 | 1776786.1981 | 611681.8576 | 438061.9685 | 21629.2576 | 123403.334 | 31575.6642 | 43922.6165 | 4405.2111 | 5854.5422 | 7172.2861 | 9279.9522 | 231.976 | 0 | 702.9064 | 40 | 1925.5688 | 0.90532 | 0 | 526.9173 | 40 | 0 | 20 | 0 | 0 | 0 | 20 | 0 | 0 | 0 | 0 | 0 | 0 | 0 | 0 | 0 | 0 | 0 | 0 | 0 | 0 | 0 | 0 | 0 | 0 | 0 | 0 | 0 | 0 | 0 | 0 | 0 | 0 | 0 | 0 | 0 | 0 | 0 | 0 | 0
-7050 | 81277239.2479 | 12287058.4428 | 5818163.9651 | 5101062.2653 | 3083548.8219 | 2434329.2171 | 991413.113 | 333542.8324 | 352514.2701 | 76895.8653 | 3296.0132 | 71729.5881 | 51006.5036 | 4377.1495 | 1828.6743 | 12265.7348 | 51695.8145 | 1768.6743 | 1107.1054 | 0 | 211.976 | 138.7051 | 20 | 1809.5796 | 0.90532 | 0 | 0.90532 | 0 | 0 | 40 | 20 | 0.90532 | 0 | 0 | 0 | 0 | 0 | 0 | 0 | 0 | 0 | 0 | 0 | 0 | 0 | 0 | 0 | 0 | 0 | 0 | 0 | 0 | 0 | 0 | 0 | 0 | 0 | 0 | 0 | 0 | 0 | 0 | 0 | 0
-6750 | 72419113.8715 | 12426411.4984 | 6072605.5572 | 4399758.6958 | 2891302.7628 | 2356115.3786 | 1377477.1708 | 645471.5157 | 642792.9511 | 250557.1603 | 244973.6787 | 82846.7966 | 50979.3154 | 72806.6032 | 25033.9091 | 5499.364 | 5360.6588 | 700.959 | 290.836 | 75.9868 | 2078.605 | 20.9053 | 1.8106 | 0.90532 | 0.90532 | 0 | 0 | 1.8106 | 20 | 0 | 0.90532 | 0 | 0 | 0 | 0 | 0 | 20 | 0 | 0 | 0 | 0 | 0 | 0 | 0 | 0 | 0 | 0 | 0 | 0 | 0 | 0 | 0 | 0 | 0 | 0 | 0 | 0 | 0 | 0 | 0 | 0 | 0 | 0 | 0
-6450 | 69750946.4737 | 11864753.5134 | 5988504.7046 | 5033160.4058 | 3412713.7348 | 2731332.3156 | 1802248.6567 | 1267389.167 | 667584.0426 | 274338.5238 | 258178.4133 | 188991.7539 | 148984.3201 | 84358.5617 | 74258.2397 | 73878.0332 | 19213.3247 | 7983.5653 | 7031.3784 | 2501.7414 | 1844.6611 | 582.9041 | 171.0684 | 288.8682 | 233.7866 | 1768.6743 | 20 | 75.0815 | 0 | 20.9053 | 0 | 0 | 20 | 0 | 0 | 0 | 0 | 0 | 0 | 0 | 0 | 0 | 0 | 0 | 0 | 0 | 0 | 0 | 0 | 0 | 0 | 0 | 0 | 0 | 0 | 0 | 0 | 0 | 0 | 0 | 0 | 0 | 0 | 0
-6150 | 64704166.7645 | 11852593.0334 | 5354410.4767 | 4640890.1433 | 3140037.9109 | 2500979.7475 | 1708257.2683 | 1073515.1131 | 682366.6353 | 638298.3056 | 205992.0853 | 214338.5801 | 199041.4493 | 138152.0949 | 70205.7844 | 54152.8086 | 96703.2318 | 56836.9869 | 15256.0628 | 9105.9679 | 5260.4266 | 75.0815 | 17405.1245 | 151.0684 | 75.9868 | 158.7051 | 1768.6743 | 75.0815 | 20 | 20 | 20.9053 | 0 | 0 | 0 | 20 | 20 | 0 | 0.90532 | 0 | 0 | 0 | 0 | 0 | 0 | 0 | 0 | 0 | 0 | 0 | 0 | 0 | 0 | 0 | 0 | 0 | 0 | 0 | 0 | 0 | 0 | 0 | 0 | 0 | 0
-5850 | 60860306.4507 | 12990691.7424 | 5673387.7453 | 4571617.8614 | 3640346.4714 | 3237529.3669 | 2335050.4448 | 1976089.2254 | 1180030.867 | 849896.8674 | 374212.9515 | 292056.7983 | 266631.2201 | 270892.6263 | 105566.5084 | 75044.8222 | 89924.6962 | 89610.8619 | 25811.4164 | 9920.3155 | 1267.0134 | 14815.0776 | 815.7854 | 14137.2445 | 515.1753 | 1317.0338 | 1.8106 | 2.716 | 506.9173 | 1788.6743 | 5112.5411 | 506.0119 | 0.90532 | 0 | 75.0815 | 20 | 0 | 0 | 0 | 0 | 0 | 0 | 0 | 0 | 0 | 0 | 0 | 0 | 0 | 0 | 0 | 0 | 0 | 0 | 0 | 0 | 0 | 0 | 0 | 0 | 0 | 0 | 0 | 0
-5550 | 58059913.3754 | 14043597.4797 | 6168754.5593 | 4773749.999 | 3767996.7517 | 2979934.3418 | 2570956.7694 | 1822992.6532 | 1521531.4285 | 761553.9955 | 864129.0369 | 551130.5022 | 283298.8114 | 158442.7087 | 216978.5782 | 84074.2215 | 42063.2848 | 62533.877 | 69769.055 | 124914.1829 | 48436.3426 | 41521.3081 | 44281.1671 | 628.1952 | 2323.7558 | 5189.4333 | 8725.8765 | 154.8468 | 153.0362 | 2.716 | 12799.5007 | 95.0815 | 75.0815 | 506.0119 | 0 | 0 | 75.0815 | 0 | 12142.4204 | 0 | 0 | 0 | 0 | 0 | 0 | 0 | 0 | 0 | 0 | 0 | 0 | 0 | 0 | 0 | 0 | 0 | 0 | 0 | 0 | 0 | 0 | 0 | 0 | 0
-5250 | 56172628.1956 | 13107398.1302 | 6716464.3054 | 3647758.7978 | 3365645.8826 | 2996559.4518 | 2641367.7087 | 1980108.8878 | 1617169.8715 | 960894.1735 | 520854.8724 | 480485.4968 | 375775.22 | 319280.5151 | 225238.9255 | 133136.0408 | 96410.8322 | 47678.5158 | 126583.4096 | 8367.2829 | 26379.2285 | 41511.9853 | 16186.4401 | 591.0049 | 13204.4191 | 10734.7154 | 5363.5181 | 5112.5411 | 14091.9804 | 506.0119 | 20.9053 | 229.9284 | 0.90532 | 28592.9503 | 5132.5411 | 1088.0107 | 1905.5688 | 75.0815 | 75.9868 | 75.0815 | 0 | 506.0119 | 0 | 506.0119 | 75.0815 | 0 | 0 | 0 | 0 | 0 | 0 | 0 | 0 | 0 | 0 | 0 | 0 | 0 | 0 | 0 | 0 | 0 | 0 | 0
-4950 | 48633631.7417 | 12435621.2533 | 5812328.1344 | 3866219.0371 | 3651720.0678 | 2589164.261 | 1544598.6129 | 1795552.985 | 1504986.6183 | 1136971.3261 | 573941.1427 | 469378.0936 | 275792.9051 | 241641.0231 | 152010.6243 | 109866.8446 | 100114.3979 | 91422.3707 | 14665.3904 | 49679.8738 | 68577.1102 | 41851.8926 | 26415.0901 | 53274.1954 | 7010.9673 | 36978.2294 | 21833.1059 | 19572.119 | 12223.6848 | 2220.9741 | 537.8912 | 6792.7764 | 6210.7777 | 12786.2321 | 5638.553 | 1788.6743 | 1921.7105 | 506.0119 | 1.8106 | 20.9053 | 0 | 1768.6743 | 0.90532 | 1981.5556 | 0 | 0 | 75.0815 | 0 | 0 | 0 | 0 | 0 | 0 | 0 | 0 | 0.90532 | 0 | 0 | 0 | 0 | 0 | 0 | 0 | 0
-4650 | 42822213.9126 | 10521512.4204 | 5605608.3151 | 3024815.0771 | 2808599.8716 | 2198376.0896 | 1911135.331 | 1556927.9584 | 1039596.7549 | 674364.4419 | 839500.3373 | 583618.236 | 398998.2444 | 242567.6407 | 185563.9765 | 105767.6581 | 73618.5755 | 77798.6839 | 67700.0221 | 21494.3572 | 8282.5197 | 52485.1574 | 37300.6131 | 8395.8941 | 39770.4284 | 15010.0793 | 22598.0248 | 1379.752 | 11313.9982 | 17410.6861 | 412.4941 | 2209.6733 | 1908.2847 | 13986.1762 | 20.9053 | 644.7171 | 2.716 | 1905.5688 | 643.8117 | 0.90532 | 1770.4849 | 1.8106 | 0 | 0.90532 | 0 | 0 | 136.8945 | 0 | 0 | 0 | 0 | 0.90532 | 0 | 0 | 0 | 0 | 0 | 0 | 0 | 0 | 0 | 0 | 0 | 0
-4350 | 34267321.9329 | 9063488.399 | 4587857.1873 | 2963200.7783 | 2194652.8814 | 2198287.8176 | 1815966.736 | 1502780.6631 | 1352456.9382 | 723901.5701 | 538432.4812 | 300588.8951 | 155817.3918 | 205359.6669 | 200887.0735 | 99588.7342 | 130274.523 | 97176.1625 | 83716.9989 | 40813.974 | 28720.3291 | 16746.6978 | 2716.5906 | 12199.0267 | 4037.2874 | 4256.2418 | 18139.097 | 2425.7546 | 870.8669 | 2425.7546 | 3674.243 | 157.7998 | 5463.2222 | 1.8106 | 12142.4204 | 0.90532 | 290.836 | 76.8922 | 20 | 581.9988 | 0 | 0.90532 | 506.0119 | 1.8106 | 0 | 0.90532 | 0 | 1.8106 | 0.90532 | 0 | 0.90532 | 0 | 0 | 0 | 0 | 0 | 0 | 0 | 0 | 0 | 0 | 0 | 0 | 0
-4050 | 26471481.5842 | 6540783.6273 | 3228430.7795 | 1689194.8772 | 1686492.6099 | 1320225.544 | 1357294.5572 | 945866.074 | 694089.443 | 682308.1062 | 411539.9867 | 367895.3268 | 214180.1882 | 155142.3748 | 85275.843 | 85487.7926 | 12558.7615 | 22278.7612 | 33121.7339 | 32527.283 | 9068.2108 | 9683.5176 | 4129.2588 | 1622.2009 | 5406.0931 | 3615.146 | 153.0362 | 1771.3902 | 75.0815 | 643.8117 | 1907.3794 | 1907.3794 | 137.7998 | 136.8945 | 20 | 138.7051 | 156.8945 | 0 | 136.8945 | 273.789 | 137.7998 | 138.7051 | 0.90532 | 0 | 0 | 0 | 0.90532 | 0.90532 | 0 | 0 | 0 | 0 | 0 | 0 | 0 | 0 | 0 | 0 | 0 | 0 | 0 | 0 | 0 | 0
-3750 | 19306390.4659 | 4699190.5251 | 1935676.4641 | 1311465.2867 | 1060596.3147 | 832842.0289 | 717541.3599 | 588504.3171 | 551563.5551 | 448230.4165 | 256052.3739 | 226362.0392 | 68132.1277 | 98867.2296 | 61192.0511 | 27388.7559 | 53699.1977 | 9258.8194 | 9419.9544 | 3943.3064 | 17093.0669 | 1239.9844 | 736.8456 | 12222.0285 | 582.9041 | 796.6907 | 1.8106 | 0 | 137.7998 | 2.716 | 0.90532 | 0.90532 | 0 | 0.90532 | 136.8945 | 0 | 0 | 0 | 0 | 0 | 0 | 0 | 0 | 0 | 0 | 0 | 0 | 0 | 0 | 0 | 0 | 0 | 0 | 0 | 0 | 0 | 0 | 0 | 0 | 0 | 0 | 0 | 0 | 0
-3450 | 12714102.9433 | 3239721.252 | 1199210.8712 | 859850.7713 | 621588.4637 | 453783.7573 | 488688.7437 | 313585.3642 | 278888.8366 | 196812.4241 | 227758.0017 | 92431.2916 | 95071.5982 | 56125.6757 | 27618.7773 | 15510.3356 | 16835.2501 | 7550.8832 | 18672.1349 | 2752.7323 | 577.7363 | 867.8242 | 2352.4837 | 151.0684 | 2624.462 | 287.9629 | 305.0099 | 1770.4849 | 138.7051 | 0 | 0.90532 | 0.90532 | 0 | 0 | 0 | 75.0815 | 0 | 0 | 0 | 0 | 0.90532 | 0 | 0 | 0 | 0 | 0 | 0 | 0 | 0 | 0 | 0 | 0 | 0 | 0 | 0 | 0 | 0 | 0 | 0 | 0 | 0 | 0 | 0 | 0
-3150 | 8713833.3135 | 1809680.5799 | 756872.8853 | 606104.5029 | 299562.6159 | 400778.2732 | 214503.0034 | 233829.429 | 189207.2715 | 172013.6412 | 115453.9693 | 68122.3924 | 61989.258 | 23615.1661 | 32635.6071 | 25865.8619 | 17285.9079 | 7906.1811 | 17531.4664 | 14353.9043 | 16033.166 | 2640.6038 | 26.3372 | 526.9173 | 3.6213 | 0.90532 | 581.0935 | 0 | 139.6104 | 0.90532 | 0 | 0 | 0 | 0 | 0 | 0 | 0 | 0 | 0 | 0.90532 | 0 | 0.90532 | 0 | 0 | 0 | 0 | 0 | 0 | 0 | 0 | 0 | 0 | 0 | 0 | 0 | 0 | 0 | 0 | 0 | 0 | 0 | 0 | 0 | 0
-2850 | 5250077.6731 | 1174696.3076 | 631902.5482 | 342145.4498 | 223011.9019 | 185201.1503 | 251730.9367 | 116045.4825 | 103313.6905 | 87338.22 | 22343.1942 | 62399.8806 | 43125.5594 | 12821.1172 | 17031.2036 | 18945 | 6447.8807 | 12937.3005 | 873.7401 | 1983.3662 | 290.836 | 642.9064 | 645.6224 | 153.9415 | 1770.4849 | 75.0815 | 0.90532 | 0.90532 | 137.7998 | 0 | 0 | 0 | 0 | 0 | 0.90532 | 0 | 0 | 0 | 0 | 0 | 0 | 0 | 0 | 0 | 0 | 0 | 0 | 0 | 0 | 0 | 0 | 0 | 0 | 0 | 0 | 0 | 0 | 0 | 0 | 0 | 0 | 0 | 0 | 0
-2550 | 3480085.3219 | 645845.6158 | 338174.4002 | 187567.9466 | 95371.776 | 172584.2842 | 76116.4235 | 146537.4387 | 27215.6134 | 72708.2948 | 38056.9954 | 41555.2493 | 11688.7861 | 2707.8595 | 1266.4712 | 780.7062 | 3577.5461 | 509.6332 | 646.5277 | 1148.9184 | 274.6943 | 2.716 | 139.6104 | 75.0815 | 137.7998 | 2.716 | 0.90532 | 1.8106 | 0.90532 | 0 | 0 | 0 | 0 | 0 | 0 | 0 | 0 | 0 | 0 | 0 | 0 | 0 | 0 | 0 | 0 | 0 | 0 | 0 | 0 | 0 | 0 | 0 | 0 | 0 | 0 | 0 | 0 | 0 | 0 | 0 | 0 | 0 | 0 | 0
-2250 | 2180752.3125 | 472496.6449 | 264865.7864 | 127335.7794 | 74268.9709 | 60206.5273 | 70611.3142 | 38212.0826 | 26849.248 | 23250.6625 | 14622.3389 | 16717.6593 | 38465.0802 | 20757.3777 | 3695.1484 | 2431.5807 | 3129.3217 | 1772.2956 | 273.789 | 2276.4969 | 508.7279 | 0.90532 | 0 | 0 | 0.90532 | 0 | 0 | 0.90532 | 0 | 0 | 0 | 0 | 0.90532 | 0 | 0 | 0 | 0 | 0 | 0 | 0 | 0 | 0 | 0 | 0 | 0 | 0 | 0 | 0 | 0 | 0 | 0 | 0 | 0 | 0 | 0 | 0 | 0 | 0 | 0 | 0 | 0 | 0 | 0 | 0
-1950 | 1348887.4903 | 335031.5337 | 107263.1638 | 81040.0504 | 55099.1134 | 61664.6671 | 50094.9001 | 24990.7026 | 11648.8113 | 6478.0917 | 28203.5932 | 1696.4963 | 5118.761 | 779.8009 | 213.7866 | 2180.2631 | 2411.5807 | 136.8945 | 136.8945 | 0.90532 | 1.8106 | 1.8106 | 0.90532 | 211.976 | 0 | 0 | 1.8106 | 0 | 0 | 0 | 0 | 0 | 0.90532 | 0 | 0 | 0 | 0 | 0 | 0 | 0 | 0 | 0 | 0 | 0 | 0 | 0 | 0 | 0 | 0 | 0 | 0 | 0 | 0 | 0 | 0 | 0 | 0 | 0 | 0 | 0 | 0 | 0 | 0 | 0
-1650 | 717307.9443 | 316446.2844 | 50159.6559 | 7864.7373 | 17299.7272 | 16237.8027 | 1135.0086 | 30637.5234 | 16692.4512 | 13062.737 | 569.3886 | 2412.486 | 2295.5915 | 1906.4741 | 0 | 642.9064 | 0 | 137.7998 | 138.7051 | 0 | 0 | 0 | 0 | 0 | 0 | 0 | 0 | 0 | 0 | 0.90532 | 0 | 0 | 0 | 0 | 0 | 0 | 0 | 0 | 0 | 0 | 0 | 0 | 0 | 0 | 0 | 0 | 0 | 0 | 0 | 0 | 0 | 0 | 0 | 0 | 0 | 0 | 0 | 0 | 0 | 0 | 0 | 0 | 0 | 0
-1350 | 522148.9666 | 92267.5095 | 16928.5806 | 18538.7914 | 37178.2557 | 4670.5466 | 12080.7368 | 10499.207 | 7701.9216 | 4181.1603 | 274.6943 | 1770.4849 | 2960.064 | 642.9064 | 136.8945 | 313.789 | 137.7998 | 136.8945 | 0.90532 | 0 | 274.6943 | 1.8106 | 0.90532 | 0.90532 | 0.90532 | 0.90532 | 0.90532 | 0.90532 | 0 | 0 | 0 | 0 | 0 | 0 | 0 | 0 | 0 | 0 | 0 | 0 | 0 | 0 | 0 | 0 | 0 | 0 | 0 | 0 | 0 | 0 | 0 | 0 | 0 | 0 | 0 | 0 | 0 | 0 | 0 | 0 | 0 | 0 | 0 | 0
-1050 | 181674.65 | 101850.2588 | 12046.9947 | 14578.3051 | 6455.8465 | 19645.6345 | 1594.928 | 5932.342 | 20.9053 | 780.7062 | 20 | 1149.8237 | 0 | 137.7998 | 0 | 1905.5688 | 0 | 0 | 0 | 0.90532 | 0 | 0 | 0 | 0 | 0 | 0 | 0 | 0 | 0 | 0 | 0 | 0 | 0 | 0 | 0 | 0 | 0 | 0 | 0 | 0 | 0 | 0 | 0 | 0 | 0 | 0 | 0 | 0 | 0 | 0 | 0 | 0 | 0 | 0 | 0 | 0 | 0 | 0 | 0 | 0 | 0 | 0 | 0 | 0
-750 | 205610.8341 | 27529.6015 | 2517.9606 | 3129.0847 | 277.4103 | 13487.0909 | 2357.1576 | 5580.7171 | 137.7998 | 0.90532 | 136.8945 | 274.6943 | 1768.6743 | 0 | 0 | 136.8945 | 0.90532 | 0.90532 | 0 | 0 | 0 | 0 | 0 | 0 | 0 | 0 | 0 | 0 | 0 | 0 | 0 | 0 | 0 | 0 | 0 | 0 | 0 | 0 | 0 | 0 | 0 | 0 | 0 | 0 | 0 | 0 | 0 | 0 | 0 | 0 | 0 | 0 | 0 | 0 | 0 | 0 | 0 | 0 | 0 | 0 | 0 | 0 | 0 | 0
-450 | 76976.6845 | 10146.0349 | 6483.5412 | 1133.198 | 1088.916 | 506.9173 | 136.8945 | 643.8117 | 136.8945 | 136.8945 | 137.7998 | 0 | 136.8945 | 0 | 0 | 0 | 0 | 0 | 0 | 0 | 0 | 0 | 0 | 0 | 0 | 0 | 0 | 0 | 0 | 0 | 0 | 0 | 0 | 0 | 0 | 0 | 0 | 0 | 0 | 0 | 0 | 0 | 0 | 0 | 0 | 0 | 0 | 0 | 0 | 0 | 0 | 0 | 0 | 0 | 0 | 0 | 0 | 0 | 0 | 0 | 0 | 0 | 0 | 0
-150 | 20545.4891 | 5046.3841 | 2556.3761 | 4046.0765 | 506.0119 | 0 | 137.7998 | 1.8106 | 1.8106 | 136.8945 | 0 | 0 | 0 | 0 | 0 | 0 | 0.90532 | 0 | 0 | 0 | 0 | 0 | 0 | 0 | 0 | 0 | 0 | 0 | 0 | 0 | 0 | 0 | 0 | 0 | 0 | 0 | 0 | 0 | 0 | 0 | 0 | 0 | 0 | 0 | 0 | 0 | 0 | 0 | 0 | 0 | 0 | 0 | 0 | 0 | 0 | 0 | 0 | 0 | 0 | 0 | 0 | 0 | 0 | 0
150 | 13351.0807 | 2460.3893 | 4069.4508 | 1.8106 | 1769.5796 | 0.90532 | 0.90532 | 1768.6743 | 2.716 | 136.8945 | 0 | 0 | 0 | 0 | 0.90532 | 0 | 0 | 0 | 0 | 0 | 0 | 0 | 0 | 0 | 0 | 0 | 0 | 0 | 0 | 0 | 0 | 0 | 0 | 0 | 0 | 0 | 0 | 0 | 0 | 0 | 0 | 0 | 0 | 0 | 0 | 0 | 0 | 0 | 0 | 0 | 0 | 0 | 0 | 0 | 0 | 0 | 0 | 0 | 0 | 0 | 0 | 0 | 0 | 0
450 | 7667.4174 | 2321.6841 | 140.5158 | 1.8106 | 0.90532 | 136.8945 | 0.90532 | 0.90532 | 0 | 0 | 0.90532 | 0 | 0 | 0 | 0 | 0 | 0 | 0 | 0 | 0 | 0 | 0 | 0 | 0 | 0 | 0 | 0 | 0 | 0 | 0 | 0 | 0 | 0 | 0 | 0 | 0 | 0 | 0 | 0 | 0 | 0 | 0 | 0 | 0 | 0 | 0 | 0 | 0 | 0 | 0 | 0 | 0 | 0 | 0 | 0 | 0 | 0 | 0 | 0 | 0 | 0 | 0 | 0 | 0
750 | 6101.2142 | 785.2328 | 138.7051 | 0 | 0 | 0.90532 | 0 | 0.90532 | 0 | 0 | 0 | 0 | 0 | 0 | 0 | 0 | 0 | 0 | 0 | 0 | 0 | 0 | 0 | 0 | 0 | 0 | 0 | 0 | 0 | 0 | 0 | 0 | 0 | 0 | 0 | 0 | 0 | 0 | 0 | 0 | 0 | 0 | 0 | 0 | 0 | 0 | 0 | 0 | 0 | 0 | 0 | 0 | 0 | 0 | 0 | 0 | 0 | 0 | 0 | 0 | 0 | 0 | 0 | 0
1050 | 377.5295 | 276.5049 | 1.8106 | 3.6213 | 0 | 0 | 0 | 0 | 0 | 0 | 0 | 0 | 0 | 0 | 0 | 0 | 0 | 0 | 0 | 0 | 0 | 0 | 0 | 0 | 0 | 0 | 0 | 0 | 0 | 0 | 0 | 0 | 0 | 0 | 0 | 0 | 0 | 0 | 0 | 0 | 0 | 0 | 0 | 0 | 0 | 0 | 0 | 0 | 0 | 0 | 0 | 0 | 0 | 0 | 0 | 0 | 0 | 0 | 0 | 0 | 0 | 0 | 0 | 0
1350 | 278.3156 | 138.7051 | 1.8106 | 0 | 0 | 0 | 0 | 0 | 0 | 0 | 0 | 0 | 0 | 0 | 0 | 0 | 0 | 0 | 0 | 0 | 0 | 0 | 0 | 0 | 0 | 0 | 0 | 0 | 0 | 0 | 0 | 0 | 0 | 0 | 0 | 0 | 0 | 0 | 0 | 0 | 0 | 0 | 0 | 0 | 0 | 0 | 0 | 0 | 0 | 0 | 0 | 0 | 0 | 0 | 0 | 0 | 0 | 0 | 0 | 0 | 0 | 0 | 0 | 0
1650 | 138.7051 | 1.8106 | 0.90532 | 0 | 0 | 0 | 0 | 0 | 0 | 0 | 0 | 0 | 0 | 0 | 0 | 0 | 0 | 0 | 0 | 0 | 0 | 0 | 0 | 0 | 0 | 0 | 0 | 0 | 0 | 0 | 0 | 0 | 0 | 0 | 0 | 0 | 0 | 0 | 0 | 0 | 0 | 0 | 0 | 0 | 0 | 0 | 0 | 0 | 0 | 0 | 0 | 0 | 0 | 0 | 0 | 0 | 0 | 0 | 0 | 0 | 0 | 0 | 0 | 0
1950 | 0.90532 | 0 | 0 | 0 | 0 | 0 | 0 | 0 | 0 | 0 | 0 | 0 | 0 | 0 | 0 | 0 | 0 | 0 | 0 | 0 | 0 | 0 | 0 | 0 | 0 | 0 | 0 | 0 | 0 | 0 | 0 | 0 | 0 | 0 | 0 | 0 | 0 | 0 | 0 | 0 | 0 | 0 | 0 | 0 | 0 | 0 | 0 | 0 | 0 | 0 | 0 | 0 | 0 | 0 | 0 | 0 | 0 | 0 | 0 | 0 | 0 | 0 | 0 | 0
2250 | 5.4319 | 0.90532 | 0 | 0 | 0 | 0 | 0 | 0 | 0 | 0 | 0 | 0 | 0 | 0 | 0 | 0 | 0 | 0 | 0 | 0 | 0 | 0 | 0 | 0 | 0 | 0 | 0 | 0 | 0 | 0 | 0 | 0 | 0 | 0 | 0 | 0 | 0 | 0 | 0 | 0 | 0 | 0 | 0 | 0 | 0 | 0 | 0 | 0 | 0 | 0 | 0 | 0 | 0 | 0 | 0 | 0 | 0 | 0 | 0 | 0 | 0 | 0 | 0 | 0
2550 | 2.716 | 0 | 0 | 0 | 0 | 0 | 0 | 0 | 0 | 0 | 0 | 0 | 0 | 0 | 0 | 0 | 0 | 0 | 0 | 0 | 0 | 0 | 0 | 0 | 0 | 0 | 0 | 0 | 0 | 0 | 0 | 0 | 0 | 0 | 0 | 0 | 0 | 0 | 0 | 0 | 0 | 0 | 0 | 0 | 0 | 0 | 0 | 0 | 0 | 0 | 0 | 0 | 0 | 0 | 0 | 0 | 0 | 0 | 0 | 0 | 0 | 0 | 0 | 0
2850 | 0.90532 | 0 | 0 | 0 | 0 | 0 | 0 | 0 | 0 | 0 | 0 | 0 | 0 | 0 | 0 | 0 | 0 | 0 | 0 | 0 | 0 | 0 | 0 | 0 | 0 | 0 | 0 | 0 | 0 | 0 | 0 | 0 | 0 | 0 | 0 | 0 | 0 | 0 | 0 | 0 | 0 | 0 | 0 | 0 | 0 | 0 | 0 | 0 | 0 | 0 | 0 | 0 | 0 | 0 | 0 | 0 | 0 | 0 | 0 | 0 | 0 | 0 | 0 | 0
3150 | 0 | 0 | 0 | 0 | 0 | 0 | 0 | 0 | 0 | 0 | 0 | 0 | 0 | 0 | 0 | 0 | 0 | 0 | 0 | 0 | 0 | 0 | 0 | 0 | 0 | 0 | 0 | 0 | 0 | 0 | 0 | 0 | 0 | 0 | 0 | 0 | 0 | 0 | 0 | 0 | 0 | 0 | 0 | 0 | 0 | 0 | 0 | 0 | 0 | 0 | 0 | 0 | 0 | 0 | 0 | 0 | 0 | 0 | 0 | 0 | 0 | 0 | 0 | 0
3450 | 0 | 0 | 0 | 0 | 0 | 0 | 0 | 0 | 0 | 0 | 0 | 0 | 0 | 0 | 0 | 0 | 0 | 0 | 0 | 0 | 0 | 0 | 0 | 0 | 0 | 0 | 0 | 0 | 0 | 0 | 0 | 0 | 0 | 0 | 0 | 0 | 0 | 0 | 0 | 0 | 0 | 0 | 0 | 0 | 0 | 0 | 0 | 0 | 0 | 0 | 0 | 0 | 0 | 0 | 0 | 0 | 0 | 0 | 0 | 0 | 0 | 0 | 0 | 0
3750 | 0 | 0 | 0 | 0 | 0 | 0 | 0 | 0 | 0 | 0 | 0 | 0 | 0 | 0 | 0 | 0 | 0 | 0 | 0 | 0 | 0 | 0 | 0 | 0 | 0 | 0 | 0 | 0 | 0 | 0 | 0 | 0 | 0 | 0 | 0 | 0 | 0 | 0 | 0 | 0 | 0 | 0 | 0 | 0 | 0 | 0 | 0 | 0 | 0 | 0 | 0 | 0 | 0 | 0 | 0 | 0 | 0 | 0 | 0 | 0 | 0 | 0 | 0 | 0
4050 | 0 | 0 | 0 | 0 | 0 | 0 | 0 | 0 | 0 | 0 | 0 | 0 | 0 | 0 | 0 | 0 | 0 | 0 | 0 | 0 | 0 | 0 | 0 | 0 | 0 | 0 | 0 | 0 | 0 | 0 | 0 | 0 | 0 | 0 | 0 | 0 | 0 | 0 | 0 | 0 | 0 | 0 | 0 | 0 | 0 | 0 | 0 | 0 | 0 | 0 | 0 | 0 | 0 | 0 | 0 | 0 | 0 | 0 | 0 | 0 | 0 | 0 | 0 | 0
4350 | 0 | 0 | 0 | 0 | 0 | 0 | 0 | 0 | 0 | 0 | 0 | 0 | 0 | 0 | 0 | 0 | 0 | 0 | 0 | 0 | 0 | 0 | 0 | 0 | 0 | 0 | 0 | 0 | 0 | 0 | 0 | 0 | 0 | 0 | 0 | 0 | 0 | 0 | 0 | 0 | 0 | 0 | 0 | 0 | 0 | 0 | 0 | 0 | 0 | 0 | 0 | 0 | 0 | 0 | 0 | 0 | 0 | 0 | 0 | 0 | 0 | 0 | 0 | 0
4650 | 0 | 0 | 0 | 0 | 0 | 0 | 0 | 0 | 0 | 0 | 0 | 0 | 0 | 0 | 0 | 0 | 0 | 0 | 0 | 0 | 0 | 0 | 0 | 0 | 0 | 0 | 0 | 0 | 0 | 0 | 0 | 0 | 0 | 0 | 0 | 0 | 0 | 0 | 0 | 0 | 0 | 0 | 0 | 0 | 0 | 0 | 0 | 0 | 0 | 0 | 0 | 0 | 0 | 0 | 0 | 0 | 0 | 0 | 0 | 0 | 0 | 0 | 0 | 0
4950 | 0 | 0 | 0 | 0 | 0 | 0 | 0 | 0 | 0 | 0 | 0 | 0 | 0 | 0 | 0 | 0 | 0 | 0 | 0 | 0 | 0 | 0 | 0 | 0 | 0 | 0 | 0 | 0 | 0 | 0 | 0 | 0 | 0 | 0 | 0 | 0 | 0 | 0 | 0 | 0 | 0 | 0 | 0 | 0 | 0 | 0 | 0 | 0 | 0 | 0 | 0 | 0 | 0 | 0 | 0 | 0 | 0 | 0 | 0 | 0 | 0 | 0 | 0 | 0
5250 | 0 | 0 | 0 | 0 | 0 | 0 | 0 | 0 | 0 | 0 | 0 | 0 | 0 | 0 | 0 | 0 | 0 | 0 | 0 | 0 | 0 | 0 | 0 | 0 | 0 | 0 | 0 | 0 | 0 | 0 | 0 | 0 | 0 | 0 | 0 | 0 | 0 | 0 | 0 | 0 | 0 | 0 | 0 | 0 | 0 | 0 | 0 | 0 | 0 | 0 | 0 | 0 | 0 | 0 | 0 | 0 | 0 | 0 | 0 | 0 | 0 | 0 | 0 | 0
5550 | 0 | 0 | 0 | 0 | 0 | 0 | 0 | 0 | 0 | 0 | 0 | 0 | 0 | 0 | 0 | 0 | 0 | 0 | 0 | 0 | 0 | 0 | 0 | 0 | 0 | 0 | 0 | 0 | 0 | 0 | 0 | 0 | 0 | 0 | 0 | 0 | 0 | 0 | 0 | 0 | 0 | 0 | 0 | 0 | 0 | 0 | 0 | 0 | 0 | 0 | 0 | 0 | 0 | 0 | 0 | 0 | 0 | 0 | 0 | 0 | 0 | 0 | 0 | 0
5850 | 0 | 0 | 0 | 0 | 0 | 0 | 0 | 0 | 0 | 0 | 0 | 0 | 0 | 0 | 0 | 0 | 0 | 0 | 0 | 0 | 0 | 0 | 0 | 0 | 0 | 0 | 0 | 0 | 0 | 0 | 0 | 0 | 0 | 0 | 0 | 0 | 0 | 0 | 0 | 0 | 0 | 0 | 0 | 0 | 0 | 0 | 0 | 0 | 0 | 0 | 0 | 0 | 0 | 0 | 0 | 0 | 0 | 0 | 0 | 0 | 0 | 0 | 0 | 0
6150 | 0 | 0 | 0 | 0 | 0 | 0 | 0 | 0 | 0 | 0 | 0 | 0 | 0 | 0 | 0 | 0 | 0 | 0 | 0 | 0 | 0 | 0 | 0 | 0 | 0 | 0 | 0 | 0 | 0 | 0 | 0 | 0 | 0 | 0 | 0 | 0 | 0 | 0 | 0 | 0 | 0 | 0 | 0 | 0 | 0 | 0 | 0 | 0 | 0 | 0 | 0 | 0 | 0 | 0 | 0 | 0 | 0 | 0 | 0 | 0 | 0 | 0 | 0 | 0
6450 | 0 | 0 | 0 | 0 | 0 | 0 | 0 | 0 | 0 | 0 | 0 | 0 | 0 | 0 | 0 | 0 | 0 | 0 | 0 | 0 | 0 | 0 | 0 | 0 | 0 | 0 | 0 | 0 | 0 | 0 | 0 | 0 | 0 | 0 | 0 | 0 | 0 | 0 | 0 | 0 | 0 | 0 | 0 | 0 | 0 | 0 | 0 | 0 | 0 | 0 | 0 | 0 | 0 | 0 | 0 | 0 | 0 | 0 | 0 | 0 | 0 | 0 | 0 | 0
6750 | 0 | 0 | 0 | 0 | 0 | 0 | 0 | 0 | 0 | 0 | 0 | 0 | 0 | 0 | 0 | 0 | 0 | 0 | 0 | 0 | 0 | 0 | 0 | 0 | 0 | 0 | 0 | 0 | 0 | 0 | 0 | 0 | 0 | 0 | 0 | 0 | 0 | 0 | 0 | 0 | 0 | 0 | 0 | 0 | 0 | 0 | 0 | 0 | 0 | 0 | 0 | 0 | 0 | 0 | 0 | 0 | 0 | 0 | 0 | 0 | 0 | 0 | 0 | 0
Component YawbearingMxy at 100 deg at root m
Number of cycles [YawbearingMxy at 100 deg] [.] against Cycle range [kNm]
kNm | 150 | 450 | 750 | 1050 | 1350 | 1650 | 1950 | 2250 | 2550 | 2850 | 3150 | 3450 | 3750 | 4050 | 4350 | 4650 | 4950 | 5250 | 5550 | 5850 | 6150 | 6450 | 6750 | 7050 | 7350 | 7650 | 7950 | 8250 | 8550 | 8850 | 9150 | 9450 | 9750 | 10050 | 10350 | 10650 | 10950 | 11250 | 11550 | 11850 | 12150 | 12450 | 12750 | 13050 | 13350 | 13650 | 13950 | 14250 | 14550 | 14850 | 15150 | 15450 | 15750 | 16050 | 16350 | 16650 | 16950 | 17250 | 17550 | 17850 | 18150 | 18450 | 18750 | 19050
-12450 | 0.90532 | 0 | 0 | 0 | 0 | 0 | 0 | 0 | 0 | 0 | 0 | 0 | 0 | 0 | 0 | 0 | 0 | 0 | 0 | 0 | 0 | 0 | 0 | 0 | 0 | 0 | 0 | 0 | 0 | 0 | 0 | 0 | 0 | 0 | 0 | 0 | 0 | 0 | 0 | 0 | 0 | 0 | 0 | 0 | 0 | 0 | 0 | 0 | 0 | 0 | 0 | 0 | 0 | 0 | 0 | 0 | 0 | 0 | 0 | 0 | 0 | 0 | 0 | 0
-12150 | 0 | 0 | 0 | 0 | 0 | 0 | 0 | 0 | 0 | 0 | 0 | 0 | 0 | 0 | 0 | 0 | 0 | 0 | 0 | 0 | 0 | 0 | 0 | 0 | 0 | 0 | 0 | 0 | 0 | 0 | 0 | 0 | 0 | 0 | 0 | 0 | 0 | 0 | 0 | 0 | 0 | 0 | 0 | 0 | 0 | 0 | 0 | 0 | 0 | 0 | 0 | 0 | 0 | 0 | 0 | 0 | 0 | 0 | 0 | 0 | 0 | 0 | 0 | 0
-11850 | 1789.5796 | 0 | 0 | 0 | 0 | 0 | 0 | 0 | 0 | 0 | 0 | 0 | 0 | 0 | 0 | 0 | 0 | 0 | 0 | 0 | 0 | 0 | 0 | 0 | 0 | 0 | 0 | 0 | 0 | 0 | 0 | 0 | 0 | 0 | 0 | 0 | 0 | 0 | 0 | 0 | 0 | 0 | 0 | 0 | 0 | 0 | 0 | 0 | 0 | 0 | 0 | 0 | 0 | 0 | 0 | 0 | 0 | 0 | 0 | 0 | 0 | 0 | 0 | 0
-11550 | 1959.7426 | 0 | 0 | 0 | 0 | 0 | 0 | 0 | 0 | 0 | 0 | 0 | 0 | 0 | 0 | 0 | 0 | 0 | 0 | 0 | 0 | 0 | 0 | 0 | 0 | 0 | 0 | 0 | 0 | 0 | 0 | 0 | 0 | 0 | 0 | 0 | 0 | 0 | 0 | 0 | 0 | 0 | 0 | 0 | 0 | 0 | 0 | 0 | 0 | 0 | 0 | 0 | 0 | 0 | 0 | 0 | 0 | 0 | 0 | 0 | 0 | 0 | 0 | 0
-11250 | 3883.1066 | 75.0815 | 0.90532 | 0 | 0 | 0 | 0 | 0 | 0 | 0 | 0 | 0 | 0 | 0 | 0 | 0 | 0 | 0 | 0 | 0 | 0 | 0 | 0 | 0 | 0 | 0 | 0 | 0 | 0 | 0 | 0 | 0 | 0 | 0 | 0 | 0 | 0 | 0 | 0 | 0 | 0 | 0 | 0 | 0 | 0 | 0 | 0 | 0 | 0 | 0 | 0 | 0 | 0 | 0 | 0 | 0 | 0 | 0 | 0 | 0 | 0 | 0 | 0 | 0
-10950 | 139.6081 | 2336.4969 | 76.8922 | 0 | 75.0815 | 0.90532 | 1768.6743 | 0 | 0 | 0 | 0 | 0 | 0 | 0 | 0 | 0 | 0 | 0 | 0 | 0 | 0 | 0 | 0 | 0 | 0 | 0 | 0 | 0 | 0 | 0 | 0 | 0 | 0 | 0 | 0 | 0 | 0 | 0 | 0 | 0 | 0 | 0 | 0 | 0 | 0 | 0 | 0 | 0 | 0 | 0 | 0 | 0 | 0 | 0 | 0 | 0 | 0 | 0 | 0 | 0 | 0 | 0 | 0 | 0
-10650 | 4633.034 | 3383.6022 | 0 | 0.90532 | 0 | 0 | 0 | 0 | 0 | 0 | 0 | 0 | 0 | 0 | 0 | 0 | 0 | 0 | 0 | 0 | 0 | 0 | 0 | 0 | 0 | 0 | 0 | 0 | 0 | 0 | 0 | 0 | 0 | 0 | 0 | 0 | 0 | 0 | 0 | 0 | 0 | 0 | 0 | 0 | 0 | 0 | 0 | 0 | 0 | 0 | 0 | 0 | 0 | 0 | 0 | 0 | 0 | 0 | 0 | 0 | 0 | 0 | 0 | 0
-10350 | 31846.4085 | 1033.8345 | 2294.6862 | 601.0935 | 0 | 0 | 1768.6743 | 0 | 0 | 0 | 0 | 0 | 0 | 0 | 0 | 0 | 0 | 0 | 0 | 0 | 0 | 0 | 0 | 0 | 0 | 0 | 0 | 0 | 0 | 0 | 0 | 0 | 0 | 0 | 0 | 0 | 0 | 0 | 0 | 0 | 0 | 0 | 0 | 0 | 0 | 0 | 0 | 0 | 0 | 0 | 0 | 0 | 0 | 0 | 0 | 0 | 0 | 0 | 0 | 0 | 0 | 0 | 0 | 0
-10050 | 89680.6196 | 10420.9233 | 5852.0348 | 1108.0107 | 0.90532 | 0 | 0 | 0 | 0 | 1768.6743 | 0 | 0 | 0 | 0 | 0 | 0 | 0 | 0 | 0 | 0 | 0 | 0 | 0 | 0 | 0 | 0 | 0 | 0 | 0 | 0 | 0 | 0 | 0 | 0 | 0 | 0 | 0 | 0 | 0 | 0 | 0 | 0 | 0 | 0 | 0 | 0 | 0 | 0 | 0 | 0 | 0 | 0 | 0 | 0 | 0 | 0 | 0 | 0 | 0 | 0 | 0 | 0 | 0 | 0
-9750 | 97186.842 | 51686.5169 | 3875.438 | 1947.3794 | 20 | 1829.5796 | 0 | 0 | 0 | 0 | 0 | 0 | 0 | 0 | 0 | 0 | 0 | 0 | 0 | 0 | 0 | 0 | 0 | 0 | 0 | 0 | 0 | 0 | 0 | 0 | 0 | 0 | 0 | 0 | 0 | 0 | 0 | 0 | 0 | 0 | 0 | 0 | 0 | 0 | 0 | 0 | 0 | 0 | 0 | 0 | 0 | 0 | 0 | 0 | 0 | 0 | 0 | 0 | 0 | 0 | 0 | 0 | 0 | 0
-9450 | 197887.3229 | 77345.877 | 4876.0358 | 4966.7827 | 5322.7041 | 4216.2395 | 3557.3486 | 526.0119 | 506.0119 | 526.0119 | 0.90532 | 0 | 0 | 506.0119 | 0 | 75.0815 | 0 | 0 | 0 | 0 | 0 | 0 | 0 | 0 | 0 | 0 | 0 | 0 | 0 | 0 | 0 | 0 | 0 | 0 | 0 | 0 | 0 | 0 | 0 | 0 | 0 | 0 | 0 | 0 | 0 | 0 | 0 | 0 | 0 | 0 | 0 | 0 | 0 | 0 | 0 | 0 | 0 | 0 | 0 | 0 | 0 | 0 | 0 | 0
-9150 | 423811.108 | 92130.5884 | 38330.0054 | 4566.9183 | 3853.6273 | 2608.4729 | 20.9053 | 156.8922 | 1848.6743 | 3557.3486 | 3577.3486 | 1768.6743 | 0 | 0 | 0 | 1768.6743 | 0 | 0 | 0 | 0 | 0 | 0 | 0 | 0 | 0 | 0 | 0 | 0 | 0 | 0 | 0 | 0 | 0 | 0 | 0 | 0 | 0 | 0 | 0 | 0 | 0 | 0 | 0 | 0 | 0 | 0 | 0 | 0 | 0 | 0 | 0 | 0 | 0 | 0 | 0 | 0 | 0 | 0 | 0 | 0 | 0 | 0 | 0 | 0
-8850 | 1029687.1189 | 170004.0147 | 52287.5829 | 17428.3868 | 1790.9148 | 24102.408 | 10710.54 | 1888.6743 | 506.0119 | 156.8945 | 0 | 526.0119 | 2294.6862 | 0 | 0.90532 | 0 | 1768.6743 | 0 | 506.0119 | 0 | 0 | 0 | 0 | 0 | 0 | 0 | 0 | 0 | 0 | 0 | 0 | 0 | 0 | 0 | 0 | 0 | 0 | 0 | 0 | 0 | 0 | 0 | 0 | 0 | 0 | 0 | 0 | 0 | 0 | 0 | 0 | 0 | 0 | 0 | 0 | 0 | 0 | 0 | 0 | 0 | 0 | 0 | 0 | 0
-8550 | 7688168.39 | 463884.4389 | 92552.3063 | 229389.6303 | 157994.9408 | 35735.6414 | 3831.1352 | 12956.55 | 14513.0934 | 12163.3257 | 3287.6154 | 27065.5389 | 12668.4323 | 3557.3486 | 1788.6743 | 506.0119 | 0 | 0 | 0 | 0 | 0 | 0 | 0 | 0 | 0 | 0 | 0 | 0 | 0 | 0 | 0 | 0 | 0 | 0 | 0 | 0 | 0 | 0 | 0 | 0 | 0 | 0 | 0 | 0 | 0 | 0 | 0 | 0 | 0 | 0 | 0 | 0 | 0 | 0 | 0 | 0 | 0 | 0 | 0 | 0 | 0 | 0 | 0 | 0
-8250 | 27655233.6541 | 3228691.5897 | 1562025.9402 | 1007171.9903 | 359458.4151 | 37474.2028 | 99311.6821 | 37118.3958 | 8982.7733 | 11495.8112 | 37466.6103 | 2937.5926 | 25823.7819 | 1768.6743 | 12279.3149 | 40 | 156.8945 | 0 | 0 | 0 | 0 | 0 | 75.0815 | 0 | 0 | 20 | 0 | 0 | 0 | 0 | 0 | 0 | 0 | 0 | 0 | 0 | 0 | 0 | 0 | 0 | 0 | 0 | 0 | 0 | 0 | 0 | 0 | 0 | 0 | 0 | 0 | 0 | 0 | 0 | 0 | 0 | 0 | 0 | 0 | 0 | 0 | 0 | 0 | 0
-7950 | 51274130.8993 | 6729612.9298 | 3471734.2333 | 2886077.5354 | 1356963.7856 | 656040.8248 | 191617.2973 | 99915.4775 | 64463.0847 | 27475.3107 | 23423.2927 | 626.0119 | 4630.2777 | 13174.4442 | 581.0935 | 7017.2046 | 75.0815 | 20 | 0 | 2274.6862 | 211.976 | 0.90532 | 1.8106 | 0 | 0 | 0 | 0 | 0 | 0 | 0 | 0 | 0 | 0 | 0 | 0 | 0 | 0 | 0 | 0 | 0 | 0 | 0 | 0 | 0 | 0 | 0 | 0 | 0 | 0 | 0 | 0 | 0 | 0 | 0 | 0 | 0 | 0 | 0 | 0 | 0 | 0 | 0 | 0 | 0
-7650 | 191619506.494 | 14369007.0681 | 6970869.3963 | 5760122.0408 | 3028545.2219 | 1374275.8992 | 696822.5783 | 302952.4872 | 131381.1216 | 53352.654 | 67773.9709 | 40263.0846 | 17208.6873 | 7334.099 | 9082.7733 | 8668.9843 | 7604.1218 | 156.8945 | 581.0935 | 20 | 211.976 | 137.7998 | 1788.6743 | 506.9173 | 0 | 0 | 20.9053 | 0 | 0 | 0 | 0 | 0.90532 | 0 | 0 | 0 | 0 | 0 | 0 | 0 | 0 | 0 | 0 | 0 | 0 | 0 | 0 | 0 | 0 | 0 | 0 | 0 | 0 | 0 | 0 | 0 | 0 | 0 | 0 | 0 | 0 | 0 | 0 | 0 | 0
-7350 | 111628540.8854 | 16923776.2384 | 8288088.4598 | 6501689.09 | 4293642.6725 | 2173554.6476 | 904152.1954 | 329057.5445 | 272608.4691 | 124916.9517 | 108255.3649 | 31852.9076 | 50746.7953 | 8574.2406 | 24408.9508 | 5719.4037 | 5613.5425 | 2228.6882 | 506.0119 | 173.9415 | 1769.5796 | 1.8106 | 1.8106 | 0.90532 | 0.90532 | 0 | 0 | 1.8106 | 0 | 0.90532 | 0 | 0 | 0 | 0 | 0 | 0 | 0 | 0 | 0 | 0 | 0 | 0 | 0 | 0 | 0 | 0 | 0 | 0 | 0 | 0 | 0 | 0 | 0 | 0 | 0 | 0 | 0 | 0 | 0 | 0 | 0 | 0 | 0 | 0
-7050 | 101169390.8156 | 17370849.1454 | 7844748.9893 | 6488231.4078 | 3883892.567 | 2816418.5323 | 1524135.2882 | 736244.2132 | 630844.5367 | 284795.6604 | 202236.0085 | 148371.9278 | 79214.3708 | 42789.223 | 32235.9696 | 79494.7421 | 7309.8417 | 7357.4508 | 5794.5422 | 191.0684 | 1980.6503 | 657.0803 | 116.8922 | 422.1391 | 0.90532 | 0 | 20 | 0 | 0 | 20.9053 | 40 | 0 | 0 | 0 | 0 | 0 | 0 | 0 | 0 | 0 | 0 | 0 | 0 | 0 | 0 | 0 | 0 | 0 | 0 | 0 | 0 | 0 | 0 | 0 | 0 | 0 | 0 | 0 | 0 | 0 | 0 | 0 | 0 | 0
-6750 | 85955180.6586 | 14408326.3094 | 7465783.9718 | 5863708.1804 | 3992283.5188 | 2581520.1498 | 1827388.0594 | 1382640.1214 | 807316.0956 | 445409.0781 | 386125.1816 | 202261.3383 | 96153.7065 | 200665.2124 | 39727.7087 | 85699.0017 | 28197.9812 | 15523.728 | 16348.7285 | 13989.486 | 95.9868 | 12238.4072 | 5186.7173 | 214.692 | 212.8813 | 1770.4849 | 1768.6743 | 95.0815 | 20 | 0 | 0 | 0 | 0 | 0 | 0 | 20 | 0.90532 | 0 | 0 | 0 | 0 | 0 | 0 | 0 | 0 | 0 | 0 | 0 | 0 | 0 | 0 | 0 | 0 | 0 | 0 | 0 | 0 | 0 | 0 | 0 | 0 | 0 | 0 | 0
-6450 | 82507545.8628 | 15110305.2611 | 6930936.3477 | 5835342.4498 | 3982887.4453 | 3614695.4441 | 2116216.9338 | 1386425.0695 | 842181.0417 | 683851.0529 | 349808.4145 | 198703.7028 | 238688.0276 | 198693.9293 | 86211.8864 | 98241.7608 | 122460.1416 | 13178.4072 | 20776.6751 | 7588.8099 | 1088.916 | 2076.5573 | 14876.1378 | 228.1177 | 717.9879 | 581.9988 | 75.9868 | 506.0119 | 20 | 1789.5796 | 0 | 20 | 0.90532 | 0 | 75.0815 | 0 | 0 | 0 | 0 | 0 | 0 | 0 | 0 | 0 | 0 | 0 | 0 | 0 | 0 | 0 | 0 | 0 | 0 | 0 | 0 | 0 | 0 | 0 | 0 | 0 | 0 | 0 | 0 | 0
-6150 | 75800043.9712 | 15417074.6379 | 6223149.2918 | 5338743.0578 | 4278813.4277 | 3730651.2307 | 2701574.4136 | 2118723.3679 | 1194507.7584 | 850303.4964 | 461078.3563 | 468736.2055 | 286355.2662 | 189475.022 | 170886.1656 | 85517.6722 | 68852.9761 | 8807.2137 | 39518.734 | 33457.5212 | 7544.8627 | 31470.1607 | 2073.6842 | 302.1367 | 2093.6842 | 2168.7657 | 5113.4464 | 309.6937 | 20.9053 | 17350.9483 | 581.9988 | 581.0935 | 601.0935 | 0 | 0 | 95.0815 | 0 | 12142.4204 | 0 | 0 | 0 | 0 | 0 | 0 | 0 | 0 | 0 | 0 | 0 | 0 | 0 | 0 | 0 | 0 | 0 | 0 | 0 | 0 | 0 | 0 | 0 | 0 | 0 | 0
-5850 | 64513189.5792 | 15620931.7791 | 7430887.8871 | 5769727.8521 | 3950860.0682 | 3716990.1844 | 3111520.2119 | 2280969.4416 | 1679199.809 | 1133676.365 | 853206.6128 | 527651.8685 | 318671.6545 | 302483.5867 | 151428.1786 | 113095.4773 | 115146.2979 | 114921.2068 | 111780.8581 | 81620.7325 | 56299.6811 | 56159.1984 | 3665.4594 | 930.3319 | 17989.9965 | 5116.1624 | 6881.2154 | 2025.8584 | 12067.9327 | 40.9053 | 228.1177 | 1.8106 | 23481.3145 | 10223.2716 | 581.9988 | 526.0119 | 136.8945 | 0 | 75.0815 | 0 | 506.0119 | 0 | 506.0119 | 75.0815 | 0 | 0 | 0 | 0 | 0 | 0 | 0 | 0 | 0 | 0 | 0 | 0 | 0 | 0 | 0 | 0 | 0 | 0 | 0 | 0
-5550 | 60778924.4319 | 14193992.4248 | 6808238.6344 | 3978494.2842 | 3708145.0325 | 3191300.4171 | 2044015.9842 | 1870248.1704 | 1496258.0821 | 1069792.9196 | 598402.525 | 513114.1186 | 204510.1843 | 287906.3421 | 190554.7365 | 150504.572 | 51032.5713 | 159955.8716 | 9162.8856 | 24158.527 | 114054.1411 | 60361.2384 | 16223.9864 | 40893.3745 | 11250.9532 | 49543.6931 | 21449.0636 | 7248.0382 | 10902.1625 | 2145.8925 | 382.0593 | 7588.7191 | 12787.1374 | 506.9173 | 5112.5411 | 1768.6743 | 2502.8039 | 75.9868 | 1.8106 | 0.90532 | 1768.6743 | 0 | 1906.4741 | 75.9868 | 0 | 75.0815 | 0 | 0 | 0 | 0 | 0 | 0 | 0 | 0 | 0.90532 | 0 | 0 | 0 | 0 | 0 | 0 | 0 | 0 | 0
-5250 | 51291068.2399 | 11974264.6485 | 6343519.7267 | 3610410.9115 | 3324069.4667 | 2613823.7988 | 1926205.6702 | 1895467.9354 | 1281730.3052 | 801281.4539 | 891742.9281 | 577418.9867 | 398310.7663 | 289111.4845 | 177237.0501 | 122839.42 | 49217.3325 | 58046.6058 | 61561.1065 | 54210.8406 | 8729.317 | 39659.6055 | 30487.7204 | 8794.8967 | 42258.3074 | 7763.2135 | 7231.8965 | 5344.2801 | 27279.0141 | 3055.3924 | 652.0698 | 6958.1075 | 3674.243 | 75.9868 | 2275.5915 | 20.9053 | 1770.4849 | 780.7062 | 0 | 1768.6743 | 1.8106 | 0 | 0.90532 | 0 | 0 | 136.8945 | 0 | 0 | 0 | 0 | 0.90532 | 0 | 0 | 0 | 0 | 0 | 0 | 0 | 0 | 0 | 0 | 0 | 0 | 0
-4950 | 43068253.7535 | 10568230.4602 | 5434957.934 | 3111602.4894 | 3119269.892 | 2332460.1341 | 1896375.0867 | 1550112.4987 | 1391884.8719 | 852887.249 | 621468.7204 | 428327.6173 | 272717.6768 | 222639.707 | 187171.4578 | 176677.4997 | 105275.9412 | 150125.4058 | 71120.967 | 19088.8116 | 29298.3922 | 17222.3143 | 1470.07 | 12861.5807 | 7811.1793 | 12433.693 | 19830.8791 | 2100.9399 | 288.8682 | 2993.5795 | 3675.1484 | 350.6811 | 17433.6666 | 12162.4204 | 138.7051 | 153.9415 | 212.8813 | 20 | 581.9988 | 0.90532 | 0.90532 | 507.8226 | 0.90532 | 0.90532 | 0.90532 | 0 | 0.90532 | 0 | 0 | 0.90532 | 0 | 0 | 0 | 0 | 0 | 0 | 0 | 0 | 0 | 0 | 0 | 0 | 0 | 0
-4650 | 32615873.9587 | 8377073.0468 | 4267824.6772 | 2172009.7924 | 1937241.9165 | 1681044.0894 | 1698535.2284 | 1175686.7413 | 965761.1175 | 590129.1748 | 491558.4455 | 330122.6499 | 182407.393 | 152167.0631 | 93600.158 | 32061.3873 | 17598.3584 | 27691.2943 | 20526.9249 | 39108.8733 | 5748.1224 | 12131.0448 | 1302.7027 | 611.9876 | 7173.862 | 4120.2527 | 153.9415 | 1920.648 | 0 | 738.8933 | 3676.959 | 0.90532 | 137.7998 | 137.7998 | 136.8945 | 137.7998 | 20.9053 | 0 | 136.8945 | 411.5888 | 1.8106 | 136.8945 | 0 | 0 | 0 | 0.90532 | 0.90532 | 1.8106 | 0 | 0 | 0 | 0 | 0 | 0 | 0 | 0 | 0 | 0 | 0 | 0 | 0 | 0 | 0 | 0
-4350 | 23304966.0459 | 5342793.338 | 2472772.7984 | 1666864.6515 | 1518847.5739 | 1213055.1424 | 870019.4615 | 716660.4109 | 699549.5109 | 536963.3094 | 254908.793 | 213791.0776 | 102242.391 | 81989.6663 | 60003.4712 | 58747.9151 | 38382.0884 | 17671.2769 | 3322.488 | 15720.2306 | 4254.4692 | 1452.8657 | 811.0218 | 12370.3809 | 646.5277 | 152.879 | 0 | 136.8945 | 1.8106 | 140.5158 | 20.9053 | 0 | 0.90532 | 20 | 137.7998 | 0 | 0 | 0 | 0 | 0 | 0 | 0.90532 | 0 | 0 | 0 | 0 | 0 | 0 | 0 | 0 | 0 | 0 | 0 | 0 | 0 | 0 | 0 | 0 | 0 | 0 | 0 | 0 | 0 | 0
-4050 | 16256606.1412 | 4260746.1622 | 1429128.2871 | 1145010.3046 | 723872.5485 | 502999.3438 | 626292.3462 | 385953.6298 | 269043.9484 | 267120.0946 | 208443.1801 | 66889.5615 | 126722.58 | 29094.6844 | 38309.5842 | 13062.5035 | 18716.1327 | 3649.1808 | 8284.4618 | 1328.0077 | 363.9497 | 1011.5399 | 1847.3771 | 581.0935 | 2193.5316 | 305.0099 | 78.7028 | 1769.5796 | 0.90532 | 0.90532 | 0.90532 | 0 | 20 | 0 | 0 | 75.0815 | 0 | 0 | 0 | 1.8106 | 0 | 0 | 0 | 0 | 0 | 0 | 0 | 0 | 0 | 0 | 0 | 0 | 0 | 0 | 0 | 0 | 0 | 0 | 0 | 0 | 0 | 0 | 0 | 0
-3750 | 10254075.2437 | 1982745.422 | 898412.1372 | 578468.0956 | 335054.7025 | 388267.9888 | 279816.1987 | 230913.8815 | 250565.0785 | 120732.5236 | 101021.272 | 64588.6779 | 51262.5362 | 30417.1948 | 37512.5486 | 31608.066 | 10162.9149 | 14567.8482 | 5464.1276 | 14370.9514 | 16169.1552 | 3300.5572 | 3.6213 | 506.9173 | 3.6213 | 136.8945 | 581.0935 | 139.6104 | 138.7051 | 0 | 0 | 0 | 0 | 0 | 0 | 0 | 0 | 0 | 0 | 0 | 0.90532 | 0 | 0 | 0 | 0 | 0 | 0 | 0 | 0 | 0 | 0 | 0 | 0 | 0 | 0 | 0 | 0 | 0 | 0 | 0 | 0 | 0 | 0 | 0
-3450 | 5964324.8273 | 1296127.9743 | 668473.7977 | 422471.9464 | 216444.6305 | 254923.0519 | 212646.1108 | 165016.477 | 94943.3129 | 107319.4564 | 43733.5929 | 60046.0076 | 44505.7954 | 13809.0852 | 16775.12 | 16750.4059 | 6466.8205 | 12802.2166 | 13016.1605 | 2646.2727 | 0.90532 | 643.8117 | 292.6466 | 0.90532 | 1770.4849 | 0 | 1.8106 | 0 | 137.7998 | 0 | 0 | 0 | 0 | 0.90532 | 0 | 0 | 0 | 0 | 0 | 0 | 0 | 0 | 0 | 0 | 0 | 0 | 0 | 0 | 0 | 0 | 0 | 0 | 0 | 0 | 0 | 0 | 0 | 0 | 0 | 0 | 0 | 0 | 0 | 0
-3150 | 3776463.5593 | 653452.1069 | 297574.6336 | 201729.2229 | 94074.5367 | 167905.9897 | 88396.6437 | 136027.7034 | 24688.1666 | 77659.6856 | 18801.6885 | 32836.4335 | 20546.0808 | 1656.7409 | 1328.2842 | 1070.6369 | 4083.558 | 645.6224 | 0.90532 | 1069.7316 | 1.8106 | 1.8106 | 232.8813 | 156.8945 | 1.8106 | 75.0815 | 0.90532 | 1.8106 | 0.90532 | 0 | 0 | 0 | 0 | 0 | 0 | 0 | 0 | 0 | 0 | 0 | 0 | 0 | 0 | 0 | 0 | 0 | 0 | 0 | 0 | 0 | 0 | 0 | 0 | 0 | 0 | 0 | 0 | 0 | 0 | 0 | 0 | 0 | 0 | 0
-2850 | 2212882.2193 | 470898.2338 | 261213.0133 | 132762.1085 | 75839.8665 | 42466.4453 | 87749.6281 | 41235.1095 | 29705.6037 | 25059.3368 | 3606.5917 | 38356.8857 | 28576.4407 | 8478.0628 | 2569.3805 | 3886.2191 | 1305.5659 | 1909.19 | 139.6104 | 2276.4969 | 509.6332 | 0.90532 | 0 | 1.8106 | 0 | 0.90532 | 0 | 0.90532 | 0 | 0 | 0 | 0.90532 | 0 | 0 | 0 | 0 | 0 | 0 | 0 | 0 | 0 | 0 | 0 | 0 | 0 | 0 | 0 | 0 | 0 | 0 | 0 | 0 | 0 | 0 | 0 | 0 | 0 | 0 | 0 | 0 | 0 | 0 | 0 | 0
-2550 | 1358857.8816 | 376536.1804 | 105770.9845 | 100771.5783 | 48749.9622 | 60810.6406 | 44572.3339 | 22539.7803 | 10984.9996 | 11107.7714 | 22860.6397 | 3192.2869 | 938.506 | 2937.3457 | 138.7051 | 1925.5688 | 2274.6862 | 138.7051 | 137.7998 | 0.90532 | 1.8106 | 0 | 0.90532 | 211.976 | 0 | 0.90532 | 0.90532 | 0 | 0.90532 | 0 | 0 | 0.90532 | 0 | 0 | 0 | 0 | 0 | 0 | 0 | 0 | 0 | 0 | 0 | 0 | 0 | 0 | 0 | 0 | 0 | 0 | 0 | 0 | 0 | 0 | 0 | 0 | 0 | 0 | 0 | 0 | 0 | 0 | 0 | 0
-2250 | 700953.3056 | 302969.1319 | 44322.2767 | 5517.8427 | 15781.4652 | 18217.5477 | 1134.1033 | 34624.8971 | 19414.3169 | 12713.6196 | 136.8945 | 2414.2967 | 2918.498 | 1906.4741 | 0 | 663.8117 | 20 | 411.5888 | 0.90532 | 274.6943 | 0 | 0.90532 | 0 | 0 | 0 | 0 | 0 | 0 | 0 | 0 | 0 | 0 | 0 | 0 | 0 | 0 | 0 | 0 | 0 | 0 | 0 | 0 | 0 | 0 | 0 | 0 | 0 | 0 | 0 | 0 | 0 | 0 | 0 | 0 | 0 | 0 | 0 | 0 | 0 | 0 | 0 | 0 | 0 | 0
-1950 | 510501.5688 | 88484.3621 | 18521.2634 | 18170.5793 | 41589.846 | 24083.2998 | 7105.0902 | 6475.8465 | 3252.2869 | 4317.1495 | 411.5888 | 2782.5088 | 2863.1695 | 273.789 | 0 | 314.6943 | 136.8945 | 137.7998 | 0.90532 | 0 | 0 | 2.716 | 0 | 0.90532 | 1.8106 | 0 | 1.8106 | 0 | 0 | 0 | 0 | 0 | 0 | 0 | 0 | 0 | 0 | 0 | 0 | 0 | 0 | 0 | 0 | 0 | 0 | 0 | 0 | 0 | 0 | 0 | 0 | 0 | 0 | 0 | 0 | 0 | 0 | 0 | 0 | 0 | 0 | 0 | 0 | 0
-1650 | 206096.3576 | 88696.7308 | 10958.0787 | 14661.0234 | 5290.9817 | 1597.6439 | 1655.8356 | 7639.2033 | 21.8106 | 137.7998 | 20 | 410.6835 | 1768.6743 | 0.90532 | 0 | 1905.5688 | 0 | 0 | 0.90532 | 0 | 0 | 0 | 0 | 0 | 0 | 0 | 0 | 0 | 0 | 0 | 0 | 0 | 0 | 0 | 0 | 0 | 0 | 0 | 0 | 0 | 0 | 0 | 0 | 0 | 0 | 0 | 0 | 0 | 0 | 0 | 0 | 0 | 0 | 0 | 0 | 0 | 0 | 0 | 0 | 0 | 0 | 0 | 0 | 0
-1350 | 173577.9138 | 41006.2495 | 1954.5725 | 3014.2379 | 277.4103 | 12513.2564 | 2493.1467 | 3675.1484 | 136.8945 | 0.90532 | 136.8945 | 137.7998 | 0 | 0 | 0 | 136.8945 | 0.90532 | 0.90532 | 0 | 0 | 0 | 0 | 0 | 0 | 0 | 0 | 0 | 0 | 0 | 0 | 0 | 0 | 0 | 0 | 0 | 0 | 0 | 0 | 0 | 0 | 0 | 0 | 0 | 0 | 0 | 0 | 0 | 0 | 0 | 0 | 0 | 0 | 0 | 0 | 0 | 0 | 0 | 0 | 0 | 0 | 0 | 0 | 0 | 0
-1050 | 69066.2521 | 10140.8476 | 8756.4168 | 1715.1968 | 1012.9292 | 0.90532 | 507.8226 | 779.8009 | 136.8945 | 136.8945 | 0.90532 | 136.8945 | 136.8945 | 0 | 0 | 0 | 0 | 0 | 0 | 0 | 0 | 0 | 0 | 0 | 0 | 0 | 0 | 0 | 0 | 0 | 0 | 0 | 0 | 0 | 0 | 0 | 0 | 0 | 0 | 0 | 0 | 0 | 0 | 0 | 0 | 0 | 0 | 0 | 0 | 0 | 0 | 0 | 0 | 0 | 0 | 0 | 0 | 0 | 0 | 0 | 0 | 0 | 0 | 0
-750 | 21983.0927 | 3514.9225 | 2461.2946 | 3540.0645 | 0.90532 | 0 | 137.7998 | 1770.4849 | 1.8106 | 136.8945 | 20 | 0 | 0 | 0 | 0.90532 | 0.90532 | 0 | 0 | 0 | 0 | 0 | 0 | 0 | 0 | 0 | 0 | 0 | 0 | 0 | 0 | 0 | 0 | 0 | 0 | 0 | 0 | 0 | 0 | 0 | 0 | 0 | 0 | 0 | 0 | 0 | 0 | 0 | 0 | 0 | 0 | 0 | 0 | 0 | 0 | 0 | 0 | 0 | 0 | 0 | 0 | 0 | 0 | 0 | 0
-450 | 12724.5507 | 2344.4001 | 2162.0714 | 4.5266 | 1770.4849 | 0 | 0.90532 | 0 | 2.716 | 136.8945 | 0 | 0 | 0 | 0 | 0 | 0 | 0 | 0 | 0 | 0 | 0 | 0 | 0 | 0 | 0 | 0 | 0 | 0 | 0 | 0 | 0 | 0 | 0 | 0 | 0 | 0 | 0 | 0 | 0 | 0 | 0 | 0 | 0 | 0 | 0 | 0 | 0 | 0 | 0 | 0 | 0 | 0 | 0 | 0 | 0 | 0 | 0 | 0 | 0 | 0 | 0 | 0 | 0 | 0
-150 | 7666.9039 | 2046.9898 | 296.5049 | 0.90532 | 0.90532 | 137.7998 | 0.90532 | 1.8106 | 0 | 0 | 0.90532 | 0 | 0 | 0 | 0 | 0 | 0 | 0 | 0 | 0 | 0 | 0 | 0 | 0 | 0 | 0 | 0 | 0 | 0 | 0 | 0 | 0 | 0 | 0 | 0 | 0 | 0 | 0 | 0 | 0 | 0 | 0 | 0 | 0 | 0 | 0 | 0 | 0 | 0 | 0 | 0 | 0 | 0 | 0 | 0 | 0 | 0 | 0 | 0 | 0 | 0 | 0 | 0 | 0
150 | 4629.0448 | 786.1381 | 139.6104 | 0.90532 | 0 | 0 | 0 | 0 | 0 | 0 | 0 | 0 | 0 | 0 | 0 | 0 | 0 | 0 | 0 | 0 | 0 | 0 | 0 | 0 | 0 | 0 | 0 | 0 | 0 | 0 | 0 | 0 | 0 | 0 | 0 | 0 | 0 | 0 | 0 | 0 | 0 | 0 | 0 | 0 | 0 | 0 | 0 | 0 | 0 | 0 | 0 | 0 | 0 | 0 | 0 | 0 | 0 | 0 | 0 | 0 | 0 | 0 | 0 | 0
450 | 647.6972 | 276.5049 | 0 | 1.8106 | 0 | 0 | 0 | 0 | 0 | 0 | 0 | 0 | 0 | 0 | 0 | 0 | 0 | 0 | 0 | 0 | 0 | 0 | 0 | 0 | 0 | 0 | 0 | 0 | 0 | 0 | 0 | 0 | 0 | 0 | 0 | 0 | 0 | 0 | 0 | 0 | 0 | 0 | 0 | 0 | 0 | 0 | 0 | 0 | 0 | 0 | 0 | 0 | 0 | 0 | 0 | 0 | 0 | 0 | 0 | 0 | 0 | 0 | 0 | 0
750 | 281.9368 | 1.8106 | 1.8106 | 0.90532 | 0 | 0 | 0 | 0 | 0 | 0 | 0 | 0 | 0 | 0 | 0 | 0 | 0 | 0 | 0 | 0 | 0 | 0 | 0 | 0 | 0 | 0 | 0 | 0 | 0 | 0 | 0 | 0 | 0 | 0 | 0 | 0 | 0 | 0 | 0 | 0 | 0 | 0 | 0 | 0 | 0 | 0 | 0 | 0 | 0 | 0 | 0 | 0 | 0 | 0 | 0 | 0 | 0 | 0 | 0 | 0 | 0 | 0 | 0 | 0
1050 | 0.90532 | 2.716 | 0 | 0 | 0 | 0 | 0 | 0 | 0 | 0 | 0 | 0 | 0 | 0 | 0 | 0 | 0 | 0 | 0 | 0 | 0 | 0 | 0 | 0 | 0 | 0 | 0 | 0 | 0 | 0 | 0 | 0 | 0 | 0 | 0 | 0 | 0 | 0 | 0 | 0 | 0 | 0 | 0 | 0 | 0 | 0 | 0 | 0 | 0 | 0 | 0 | 0 | 0 | 0 | 0 | 0 | 0 | 0 | 0 | 0 | 0 | 0 | 0 | 0
1350 | 1.8106 | 0 | 0 | 0 | 0 | 0 | 0 | 0 | 0 | 0 | 0 | 0 | 0 | 0 | 0 | 0 | 0 | 0 | 0 | 0 | 0 | 0 | 0 | 0 | 0 | 0 | 0 | 0 | 0 | 0 | 0 | 0 | 0 | 0 | 0 | 0 | 0 | 0 | 0 | 0 | 0 | 0 | 0 | 0 | 0 | 0 | 0 | 0 | 0 | 0 | 0 | 0 | 0 | 0 | 0 | 0 | 0 | 0 | 0 | 0 | 0 | 0 | 0 | 0
1650 | 4.5266 | 0.90532 | 0 | 0 | 0 | 0 | 0 | 0 | 0 | 0 | 0 | 0 | 0 | 0 | 0 | 0 | 0 | 0 | 0 | 0 | 0 | 0 | 0 | 0 | 0 | 0 | 0 | 0 | 0 | 0 | 0 | 0 | 0 | 0 | 0 | 0 | 0 | 0 | 0 | 0 | 0 | 0 | 0 | 0 | 0 | 0 | 0 | 0 | 0 | 0 | 0 | 0 | 0 | 0 | 0 | 0 | 0 | 0 | 0 | 0 | 0 | 0 | 0 | 0
1950 | 0.90532 | 0 | 0 | 0 | 0 | 0 | 0 | 0 | 0 | 0 | 0 | 0 | 0 | 0 | 0 | 0 | 0 | 0 | 0 | 0 | 0 | 0 | 0 | 0 | 0 | 0 | 0 | 0 | 0 | 0 | 0 | 0 | 0 | 0 | 0 | 0 | 0 | 0 | 0 | 0 | 0 | 0 | 0 | 0 | 0 | 0 | 0 | 0 | 0 | 0 | 0 | 0 | 0 | 0 | 0 | 0 | 0 | 0 | 0 | 0 | 0 | 0 | 0 | 0
2250 | 0.90532 | 0 | 0 | 0 | 0 | 0 | 0 | 0 | 0 | 0 | 0 | 0 | 0 | 0 | 0 | 0 | 0 | 0 | 0 | 0 | 0 | 0 | 0 | 0 | 0 | 0 | 0 | 0 | 0 | 0 | 0 | 0 | 0 | 0 | 0 | 0 | 0 | 0 | 0 | 0 | 0 | 0 | 0 | 0 | 0 | 0 | 0 | 0 | 0 | 0 | 0 | 0 | 0 | 0 | 0 | 0 | 0 | 0 | 0 | 0 | 0 | 0 | 0 | 0
2550 | 0 | 0 | 0 | 0 | 0 | 0 | 0 | 0 | 0 | 0 | 0 | 0 | 0 | 0 | 0 | 0 | 0 | 0 | 0 | 0 | 0 | 0 | 0 | 0 | 0 | 0 | 0 | 0 | 0 | 0 | 0 | 0 | 0 | 0 | 0 | 0 | 0 | 0 | 0 | 0 | 0 | 0 | 0 | 0 | 0 | 0 | 0 | 0 | 0 | 0 | 0 | 0 | 0 | 0 | 0 | 0 | 0 | 0 | 0 | 0 | 0 | 0 | 0 | 0
2850 | 0 | 0 | 0 | 0 | 0 | 0 | 0 | 0 | 0 | 0 | 0 | 0 | 0 | 0 | 0 | 0 | 0 | 0 | 0 | 0 | 0 | 0 | 0 | 0 | 0 | 0 | 0 | 0 | 0 | 0 | 0 | 0 | 0 | 0 | 0 | 0 | 0 | 0 | 0 | 0 | 0 | 0 | 0 | 0 | 0 | 0 | 0 | 0 | 0 | 0 | 0 | 0 | 0 | 0 | 0 | 0 | 0 | 0 | 0 | 0 | 0 | 0 | 0 | 0
3150 | 0 | 0 | 0 | 0 | 0 | 0 | 0 | 0 | 0 | 0 | 0 | 0 | 0 | 0 | 0 | 0 | 0 | 0 | 0 | 0 | 0 | 0 | 0 | 0 | 0 | 0 | 0 | 0 | 0 | 0 | 0 | 0 | 0 | 0 | 0 | 0 | 0 | 0 | 0 | 0 | 0 | 0 | 0 | 0 | 0 | 0 | 0 | 0 | 0 | 0 | 0 | 0 | 0 | 0 | 0 | 0 | 0 | 0 | 0 | 0 | 0 | 0 | 0 | 0
3450 | 0 | 0 | 0 | 0 | 0 | 0 | 0 | 0 | 0 | 0 | 0 | 0 | 0 | 0 | 0 | 0 | 0 | 0 | 0 | 0 | 0 | 0 | 0 | 0 | 0 | 0 | 0 | 0 | 0 | 0 | 0 | 0 | 0 | 0 | 0 | 0 | 0 | 0 | 0 | 0 | 0 | 0 | 0 | 0 | 0 | 0 | 0 | 0 | 0 | 0 | 0 | 0 | 0 | 0 | 0 | 0 | 0 | 0 | 0 | 0 | 0 | 0 | 0 | 0
3750 | 0 | 0 | 0 | 0 | 0 | 0 | 0 | 0 | 0 | 0 | 0 | 0 | 0 | 0 | 0 | 0 | 0 | 0 | 0 | 0 | 0 | 0 | 0 | 0 | 0 | 0 | 0 | 0 | 0 | 0 | 0 | 0 | 0 | 0 | 0 | 0 | 0 | 0 | 0 | 0 | 0 | 0 | 0 | 0 | 0 | 0 | 0 | 0 | 0 | 0 | 0 | 0 | 0 | 0 | 0 | 0 | 0 | 0 | 0 | 0 | 0 | 0 | 0 | 0
4050 | 0 | 0 | 0 | 0 | 0 | 0 | 0 | 0 | 0 | 0 | 0 | 0 | 0 | 0 | 0 | 0 | 0 | 0 | 0 | 0 | 0 | 0 | 0 | 0 | 0 | 0 | 0 | 0 | 0 | 0 | 0 | 0 | 0 | 0 | 0 | 0 | 0 | 0 | 0 | 0 | 0 | 0 | 0 | 0 | 0 | 0 | 0 | 0 | 0 | 0 | 0 | 0 | 0 | 0 | 0 | 0 | 0 | 0 | 0 | 0 | 0 | 0 | 0 | 0
4350 | 0 | 0 | 0 | 0 | 0 | 0 | 0 | 0 | 0 | 0 | 0 | 0 | 0 | 0 | 0 | 0 | 0 | 0 | 0 | 0 | 0 | 0 | 0 | 0 | 0 | 0 | 0 | 0 | 0 | 0 | 0 | 0 | 0 | 0 | 0 | 0 | 0 | 0 | 0 | 0 | 0 | 0 | 0 | 0 | 0 | 0 | 0 | 0 | 0 | 0 | 0 | 0 | 0 | 0 | 0 | 0 | 0 | 0 | 0 | 0 | 0 | 0 | 0 | 0
4650 | 0 | 0 | 0 | 0 | 0 | 0 | 0 | 0 | 0 | 0 | 0 | 0 | 0 | 0 | 0 | 0 | 0 | 0 | 0 | 0 | 0 | 0 | 0 | 0 | 0 | 0 | 0 | 0 | 0 | 0 | 0 | 0 | 0 | 0 | 0 | 0 | 0 | 0 | 0 | 0 | 0 | 0 | 0 | 0 | 0 | 0 | 0 | 0 | 0 | 0 | 0 | 0 | 0 | 0 | 0 | 0 | 0 | 0 | 0 | 0 | 0 | 0 | 0 | 0
4950 | 0 | 0 | 0 | 0 | 0 | 0 | 0 | 0 | 0 | 0 | 0 | 0 | 0 | 0 | 0 | 0 | 0 | 0 | 0 | 0 | 0 | 0 | 0 | 0 | 0 | 0 | 0 | 0 | 0 | 0 | 0 | 0 | 0 | 0 | 0 | 0 | 0 | 0 | 0 | 0 | 0 | 0 | 0 | 0 | 0 | 0 | 0 | 0 | 0 | 0 | 0 | 0 | 0 | 0 | 0 | 0 | 0 | 0 | 0 | 0 | 0 | 0 | 0 | 0
5250 | 0 | 0 | 0 | 0 | 0 | 0 | 0 | 0 | 0 | 0 | 0 | 0 | 0 | 0 | 0 | 0 | 0 | 0 | 0 | 0 | 0 | 0 | 0 | 0 | 0 | 0 | 0 | 0 | 0 | 0 | 0 | 0 | 0 | 0 | 0 | 0 | 0 | 0 | 0 | 0 | 0 | 0 | 0 | 0 | 0 | 0 | 0 | 0 | 0 | 0 | 0 | 0 | 0 | 0 | 0 | 0 | 0 | 0 | 0 | 0 | 0 | 0 | 0 | 0
5550 | 0 | 0 | 0 | 0 | 0 | 0 | 0 | 0 | 0 | 0 | 0 | 0 | 0 | 0 | 0 | 0 | 0 | 0 | 0 | 0 | 0 | 0 | 0 | 0 | 0 | 0 | 0 | 0 | 0 | 0 | 0 | 0 | 0 | 0 | 0 | 0 | 0 | 0 | 0 | 0 | 0 | 0 | 0 | 0 | 0 | 0 | 0 | 0 | 0 | 0 | 0 | 0 | 0 | 0 | 0 | 0 | 0 | 0 | 0 | 0 | 0 | 0 | 0 | 0
5850 | 0 | 0 | 0 | 0 | 0 | 0 | 0 | 0 | 0 | 0 | 0 | 0 | 0 | 0 | 0 | 0 | 0 | 0 | 0 | 0 | 0 | 0 | 0 | 0 | 0 | 0 | 0 | 0 | 0 | 0 | 0 | 0 | 0 | 0 | 0 | 0 | 0 | 0 | 0 | 0 | 0 | 0 | 0 | 0 | 0 | 0 | 0 | 0 | 0 | 0 | 0 | 0 | 0 | 0 | 0 | 0 | 0 | 0 | 0 | 0 | 0 | 0 | 0 | 0
6150 | 0 | 0 | 0 | 0 | 0 | 0 | 0 | 0 | 0 | 0 | 0 | 0 | 0 | 0 | 0 | 0 | 0 | 0 | 0 | 0 | 0 | 0 | 0 | 0 | 0 | 0 | 0 | 0 | 0 | 0 | 0 | 0 | 0 | 0 | 0 | 0 | 0 | 0 | 0 | 0 | 0 | 0 | 0 | 0 | 0 | 0 | 0 | 0 | 0 | 0 | 0 | 0 | 0 | 0 | 0 | 0 | 0 | 0 | 0 | 0 | 0 | 0 | 0 | 0
6450 | 0 | 0 | 0 | 0 | 0 | 0 | 0 | 0 | 0 | 0 | 0 | 0 | 0 | 0 | 0 | 0 | 0 | 0 | 0 | 0 | 0 | 0 | 0 | 0 | 0 | 0 | 0 | 0 | 0 | 0 | 0 | 0 | 0 | 0 | 0 | 0 | 0 | 0 | 0 | 0 | 0 | 0 | 0 | 0 | 0 | 0 | 0 | 0 | 0 | 0 | 0 | 0 | 0 | 0 | 0 | 0 | 0 | 0 | 0 | 0 | 0 | 0 | 0 | 0
Component YawbearingMxy at 110 deg at root m
Number of cycles [YawbearingMxy at 110 deg] [.] against Cycle range [kNm]
kNm | 125 | 375 | 625 | 875 | 1125 | 1375 | 1625 | 1875 | 2125 | 2375 | 2625 | 2875 | 3125 | 3375 | 3625 | 3875 | 4125 | 4375 | 4625 | 4875 | 5125 | 5375 | 5625 | 5875 | 6125 | 6375 | 6625 | 6875 | 7125 | 7375 | 7625 | 7875 | 8125 | 8375 | 8625 | 8875 | 9125 | 9375 | 9625 | 9875 | 10125 | 10375 | 10625 | 10875 | 11125 | 11375 | 11625 | 11875 | 12125 | 12375 | 12625 | 12875 | 13125 | 13375 | 13625 | 13875 | 14125 | 14375 | 14625 | 14875 | 15125 | 15375 | 15625 | 15875
-12625 | 0.90532 | 0 | 0 | 0 | 0 | 0 | 0 | 0 | 0 | 0 | 0 | 0 | 0 | 0 | 0 | 0 | 0 | 0 | 0 | 0 | 0 | 0 | 0 | 0 | 0 | 0 | 0 | 0 | 0 | 0 | 0 | 0 | 0 | 0 | 0 | 0 | 0 | 0 | 0 | 0 | 0 | 0 | 0 | 0 | 0 | 0 | 0 | 0 | 0 | 0 | 0 | 0 | 0 | 0 | 0 | 0 | 0 | 0 | 0 | 0 | 0 | 0 | 0 | 0
-12375 | 0 | 0 | 0 | 0 | 0 | 0 | 0 | 0 | 0 | 0 | 0 | 0 | 0 | 0 | 0 | 0 | 0 | 0 | 0 | 0 | 0 | 0 | 0 | 0 | 0 | 0 | 0 | 0 | 0 | 0 | 0 | 0 | 0 | 0 | 0 | 0 | 0 | 0 | 0 | 0 | 0 | 0 | 0 | 0 | 0 | 0 | 0 | 0 | 0 | 0 | 0 | 0 | 0 | 0 | 0 | 0 | 0 | 0 | 0 | 0 | 0 | 0 | 0 | 0
-12125 | 0 | 0 | 0 | 0 | 0 | 0 | 0 | 0 | 0 | 0 | 0 | 0 | 0 | 0 | 0 | 0 | 0 | 0 | 0 | 0 | 0 | 0 | 0 | 0 | 0 | 0 | 0 | 0 | 0 | 0 | 0 | 0 | 0 | 0 | 0 | 0 | 0 | 0 | 0 | 0 | 0 | 0 | 0 | 0 | 0 | 0 | 0 | 0 | 0 | 0 | 0 | 0 | 0 | 0 | 0 | 0 | 0 | 0 | 0 | 0 | 0 | 0 | 0 | 0
-11875 | 3538.2539 | 0 | 0 | 0 | 0 | 0 | 0 | 0 | 0 | 0 | 0 | 0 | 0 | 0 | 0 | 0 | 0 | 0 | 0 | 0 | 0 | 0 | 0 | 0 | 0 | 0 | 0 | 0 | 0 | 0 | 0 | 0 | 0 | 0 | 0 | 0 | 0 | 0 | 0 | 0 | 0 | 0 | 0 | 0 | 0 | 0 | 0 | 0 | 0 | 0 | 0 | 0 | 0 | 0 | 0 | 0 | 0 | 0 | 0 | 0 | 0 | 0 | 0 | 0
-11625 | 151.9737 | 75.0815 | 0 | 0 | 0 | 0 | 0 | 0 | 0 | 0 | 0 | 0 | 0 | 0 | 0 | 0 | 0 | 0 | 0 | 0 | 0 | 0 | 0 | 0 | 0 | 0 | 0 | 0 | 0 | 0 | 0 | 0 | 0 | 0 | 0 | 0 | 0 | 0 | 0 | 0 | 0 | 0 | 0 | 0 | 0 | 0 | 0 | 0 | 0 | 0 | 0 | 0 | 0 | 0 | 0 | 0 | 0 | 0 | 0 | 0 | 0 | 0 | 0 | 0
-11375 | 3841.2959 | 1768.6743 | 0.90532 | 0 | 0 | 0 | 0 | 0 | 0 | 0 | 0 | 0 | 0 | 0 | 0 | 0 | 0 | 0 | 0 | 0 | 0 | 0 | 0 | 0 | 0 | 0 | 0 | 0 | 0 | 0 | 0 | 0 | 0 | 0 | 0 | 0 | 0 | 0 | 0 | 0 | 0 | 0 | 0 | 0 | 0 | 0 | 0 | 0 | 0 | 0 | 0 | 0 | 0 | 0 | 0 | 0 | 0 | 0 | 0 | 0 | 0 | 0 | 0 | 0
-11125 | 570.5385 | 2277.4022 | 75.9868 | 0.90532 | 0 | 75.0815 | 0 | 1768.6743 | 0 | 0 | 0 | 0 | 0 | 0 | 0 | 0 | 0 | 0 | 0 | 0 | 0 | 0 | 0 | 0 | 0 | 0 | 0 | 0 | 0 | 0 | 0 | 0 | 0 | 0 | 0 | 0 | 0 | 0 | 0 | 0 | 0 | 0 | 0 | 0 | 0 | 0 | 0 | 0 | 0 | 0 | 0 | 0 | 0 | 0 | 0 | 0 | 0 | 0 | 0 | 0 | 0 | 0 | 0 | 0
-10875 | 2354.2943 | 96.8922 | 1012.9292 | 0.90532 | 0 | 0 | 0.90532 | 0 | 0 | 0 | 0 | 0 | 0 | 0 | 0 | 0 | 0 | 0 | 0 | 0 | 0 | 0 | 0 | 0 | 0 | 0 | 0 | 0 | 0 | 0 | 0 | 0 | 0 | 0 | 0 | 0 | 0 | 0 | 0 | 0 | 0 | 0 | 0 | 0 | 0 | 0 | 0 | 0 | 0 | 0 | 0 | 0 | 0 | 0 | 0 | 0 | 0 | 0 | 0 | 0 | 0 | 0 | 0 | 0
-10625 | 16518.7292 | 1053.8345 | 2350.6731 | 506.0119 | 75.0815 | 0 | 0 | 1768.6743 | 0 | 0 | 0 | 0 | 0 | 0 | 0 | 0 | 0 | 0 | 0 | 0 | 0 | 0 | 0 | 0 | 0 | 0 | 0 | 0 | 0 | 0 | 0 | 0 | 0 | 0 | 0 | 0 | 0 | 0 | 0 | 0 | 0 | 0 | 0 | 0 | 0 | 0 | 0 | 0 | 0 | 0 | 0 | 0 | 0 | 0 | 0 | 0 | 0 | 0 | 0 | 0 | 0 | 0 | 0 | 0
-10375 | 85021.0966 | 8376.6494 | 7211.5916 | 506.0119 | 506.9173 | 0 | 0 | 0 | 0 | 0 | 0 | 0 | 0 | 0 | 0 | 0 | 0 | 0 | 0 | 0 | 0 | 0 | 0 | 0 | 0 | 0 | 0 | 0 | 0 | 0 | 0 | 0 | 0 | 0 | 0 | 0 | 0 | 0 | 0 | 0 | 0 | 0 | 0 | 0 | 0 | 0 | 0 | 0 | 0 | 0 | 0 | 0 | 0 | 0 | 0 | 0 | 0 | 0 | 0 | 0 | 0 | 0 | 0 | 0
-10125 | 42155.9186 | 2511.1888 | 2933.7344 | 1088.916 | 0.90532 | 0 | 0 | 0 | 0 | 0 | 0 | 1768.6743 | 0 | 0 | 0 | 0 | 0 | 0 | 0 | 0 | 0 | 0 | 0 | 0 | 0 | 0 | 0 | 0 | 0 | 0 | 0 | 0 | 0 | 0 | 0 | 0 | 0 | 0 | 0 | 0 | 0 | 0 | 0 | 0 | 0 | 0 | 0 | 0 | 0 | 0 | 0 | 0 | 0 | 0 | 0 | 0 | 0 | 0 | 0 | 0 | 0 | 0 | 0 | 0
-9875 | 89852.522 | 36912.668 | 24085.1239 | 4181.1603 | 22.716 | 1.8106 | 4043.3605 | 1768.6743 | 0 | 506.0119 | 0 | 0 | 0 | 0 | 0 | 0 | 0 | 0 | 0 | 0 | 0 | 0 | 0 | 0 | 0 | 0 | 0 | 0 | 0 | 0 | 0 | 0 | 0 | 0 | 0 | 0 | 0 | 0 | 0 | 0 | 0 | 0 | 0 | 0 | 0 | 0 | 0 | 0 | 0 | 0 | 0 | 0 | 0 | 0 | 0 | 0 | 0 | 0 | 0 | 0 | 0 | 0 | 0 | 0
-9625 | 181897.2918 | 89166.7168 | 6455.8845 | 7134.7375 | 1908.2847 | 5337.7857 | 1844.6611 | 1769.5796 | 506.0119 | 0 | 0 | 506.0119 | 0 | 1768.6743 | 0 | 506.0119 | 0 | 1843.7558 | 0 | 0 | 0 | 0 | 0 | 0 | 0 | 0 | 0 | 0 | 0 | 0 | 0 | 0 | 0 | 0 | 0 | 0 | 0 | 0 | 0 | 0 | 0 | 0 | 0 | 0 | 0 | 0 | 0 | 0 | 0 | 0 | 0 | 0 | 0 | 0 | 0 | 0 | 0 | 0 | 0 | 0 | 0 | 0 | 0 | 0
-9375 | 247774.6611 | 80207.4377 | 58592.1862 | 4424.5919 | 2239.645 | 1790.4849 | 1926.4741 | 506.0119 | 75.9868 | 1768.6743 | 1768.6743 | 1769.5796 | 1768.6743 | 0 | 0 | 0 | 0 | 0 | 0 | 0 | 0 | 0 | 0 | 0 | 0 | 0 | 0 | 0 | 0 | 0 | 0 | 0 | 0 | 0 | 0 | 0 | 0 | 0 | 0 | 0 | 0 | 0 | 0 | 0 | 0 | 0 | 0 | 0 | 0 | 0 | 0 | 0 | 0 | 0 | 0 | 0 | 0 | 0 | 0 | 0 | 0 | 0 | 0 | 0
-9125 | 272067.9169 | 128530.2443 | 61827.2816 | 49689.9136 | 721.6069 | 641.0935 | 25926.1638 | 6881.2154 | 3675.1484 | 506.0119 | 20 | 1925.5688 | 506.0119 | 506.0119 | 2274.6862 | 0 | 0 | 0.90532 | 0 | 0 | 0 | 506.0119 | 0 | 0 | 0 | 0 | 0 | 0 | 0 | 0 | 0 | 0 | 0 | 0 | 0 | 0 | 0 | 0 | 0 | 0 | 0 | 0 | 0 | 0 | 0 | 0 | 0 | 0 | 0 | 0 | 0 | 0 | 0 | 0 | 0 | 0 | 0 | 0 | 0 | 0 | 0 | 0 | 0 | 0
-8875 | 669471.4016 | 167531.734 | 40112.7894 | 28985.9397 | 20784.7764 | 48962.9243 | 5359.7535 | 12375.3017 | 1849.5796 | 2503.7093 | 12648.4323 | 506.0119 | 14923.1185 | 24284.8407 | 506.0119 | 1768.6743 | 1768.6743 | 506.0119 | 1768.6743 | 0 | 0 | 0 | 0 | 0 | 0 | 0 | 0 | 0 | 0 | 0 | 0 | 0 | 0 | 0 | 0 | 0 | 0 | 0 | 0 | 0 | 0 | 0 | 0 | 0 | 0 | 0 | 0 | 0 | 0 | 0 | 0 | 0 | 0 | 0 | 0 | 0 | 0 | 0 | 0 | 0 | 0 | 0 | 0 | 0
-8625 | 1223246.393 | 247188.2041 | 69781.9672 | 35457.1834 | 31407.9911 | 16180.768 | 24917.7861 | 14671.1822 | 25509.7459 | 26188.5965 | 60.9053 | 19550.553 | 7914.1446 | 2274.6862 | 12142.4204 | 3537.3486 | 20 | 0 | 0 | 0 | 0 | 0 | 0 | 0 | 0 | 75.0815 | 0 | 0 | 0 | 0 | 0 | 0 | 0 | 0 | 0 | 0 | 0 | 0 | 0 | 0 | 0 | 0 | 0 | 0 | 0 | 0 | 0 | 0 | 0 | 0 | 0 | 0 | 0 | 0 | 0 | 0 | 0 | 0 | 0 | 0 | 0 | 0 | 0 | 0
-8375 | 3067133.5852 | 382726.1327 | 141698.5725 | 76253.0149 | 38567.9218 | 35918.5476 | 46174.6443 | 14689.7929 | 31896.3867 | 27986.4091 | 5776.3528 | 16114.7083 | 13291.3387 | 663.8117 | 28603.5747 | 0 | 12279.3149 | 1768.6743 | 211.976 | 0 | 0 | 0 | 506.0119 | 1843.7558 | 0 | 0.90532 | 0 | 0 | 0 | 0 | 0 | 0 | 0 | 0 | 0 | 0 | 0 | 0 | 0 | 0 | 0 | 0 | 0 | 0 | 0 | 0 | 0 | 0 | 0 | 0 | 0 | 0 | 0 | 0 | 0 | 0 | 0 | 0 | 0 | 0 | 0 | 0 | 0 | 0
-8125 | 12315578.3666 | 1474216.0977 | 310530.3329 | 287573.6058 | 254096.4548 | 204684.0921 | 76946.3811 | 21576.0064 | 40890.2125 | 19806.4306 | 43823.1264 | 21212.564 | 22871.7039 | 25269.9888 | 526.0119 | 6900.3101 | 2349.7677 | 19515.1623 | 1768.6743 | 0 | 0 | 0 | 0 | 136.8945 | 0.90532 | 0.90532 | 1768.6743 | 506.0119 | 0 | 0 | 0 | 0 | 0 | 0 | 0 | 0 | 0 | 0 | 0 | 0 | 0 | 0 | 0 | 0 | 0 | 0 | 0 | 0 | 0 | 0 | 0 | 0 | 0 | 0 | 0 | 0 | 0 | 0 | 0 | 0 | 0 | 0 | 0 | 0
-7875 | 29354908.8416 | 3780310.5804 | 2356120.6643 | 1441496.4856 | 1030283.1268 | 474880.7929 | 167683.6775 | 133369.787 | 43608.6902 | 33465.7455 | 22142.4601 | 12923.8753 | 40649.3267 | 1305.8128 | 25071.0616 | 3886.2191 | 14417.1066 | 5425.4248 | 310.836 | 7386.322 | 137.7998 | 581.0935 | 581.9988 | 136.8945 | 137.7998 | 0.90532 | 0 | 0.90532 | 0 | 20.9053 | 0 | 0 | 0 | 0 | 0 | 0.90532 | 0 | 0 | 0 | 0 | 0 | 0 | 0 | 0 | 0 | 0 | 0 | 0 | 0 | 0 | 0 | 0 | 0 | 0 | 0 | 0 | 0 | 0 | 0 | 0 | 0 | 0 | 0 | 0
-7625 | 52460723.5769 | 7751969.5598 | 4351985.7197 | 2588471.058 | 2080393.1517 | 1247832.3068 | 716902.081 | 319171.5815 | 207674.3739 | 141471.6561 | 68703.9042 | 52901.3718 | 28529.1515 | 5835.4475 | 43667.0833 | 3191.3816 | 10610.8924 | 5323.6118 | 365.9175 | 5401.5665 | 306.0724 | 0 | 153.0362 | 1789.5796 | 1.8106 | 0.90532 | 0.90532 | 0 | 0.90532 | 0 | 0 | 1.8106 | 0 | 0 | 0.90532 | 0 | 0 | 0 | 0 | 0 | 0 | 0 | 0 | 0 | 0 | 0 | 0 | 0 | 0 | 0 | 0 | 0 | 0 | 0 | 0 | 0 | 0 | 0 | 0 | 0 | 0 | 0 | 0 | 0
-7375 | 186074138.2499 | 15099785.2146 | 6008627.0639 | 4897465.0691 | 4262651.9361 | 1951962.4075 | 1208632.2239 | 759410.9329 | 500221.0255 | 220856.409 | 250245.8072 | 78379.5865 | 90241.3874 | 53307.1924 | 56089.2414 | 42172.2341 | 20968.4047 | 23783.6333 | 21761.2889 | 8203.1699 | 7128.4278 | 793.0695 | 20 | 1980.6503 | 657.0803 | 75.9868 | 287.0575 | 75.0815 | 0 | 0 | 20 | 0 | 0 | 0 | 0.90532 | 0 | 0 | 0 | 0 | 0 | 0 | 0 | 0 | 0 | 0 | 0 | 0 | 0 | 0 | 0 | 0 | 0 | 0 | 0 | 0 | 0 | 0 | 0 | 0 | 0 | 0 | 0 | 0 | 0
-7125 | 107399556.569 | 20043742.2318 | 7953924.931 | 8197445.5053 | 5688966.9794 | 3394537.2403 | 2122267.5535 | 790092.2251 | 584503.0035 | 559504.2029 | 400963.6156 | 271145.3323 | 152313.8767 | 94907.0696 | 44897.6271 | 31840.3925 | 20877.4512 | 21401.861 | 25381.8976 | 26511.5611 | 17130.824 | 1846.4718 | 13987.6753 | 75.0815 | 75.9868 | 5111.6358 | 289.7735 | 0.90532 | 0.90532 | 1768.6743 | 75.0815 | 0 | 0 | 0 | 0 | 0 | 0 | 0 | 0 | 0 | 0 | 0.90532 | 0 | 0 | 0 | 0 | 0 | 0 | 0 | 0 | 0 | 0 | 0 | 0 | 0 | 0 | 0 | 0 | 0 | 0 | 0 | 0 | 0 | 0
-6875 | 105516653.0304 | 19917497.0939 | 9253542.9844 | 6957729.9386 | 4996469.7815 | 3471434.4748 | 2517211.1733 | 2001617.7424 | 976108.3656 | 705308.308 | 475348.2283 | 380387.8032 | 263327.2854 | 147718.1654 | 158893.3927 | 78123.8296 | 93342.9249 | 55789.2069 | 12468.1813 | 36098.0297 | 6168.9647 | 15164.0209 | 3634.2407 | 581.9988 | 2075.652 | 14062.163 | 12297.5019 | 0.90532 | 794.8801 | 1768.6743 | 581.0935 | 0 | 0 | 1768.6743 | 0 | 20 | 0 | 0.90532 | 75.0815 | 0 | 0 | 0 | 0 | 0 | 0 | 0 | 0 | 0 | 0 | 0 | 0 | 0 | 0 | 0 | 0 | 0 | 0 | 0 | 0 | 0 | 0 | 0 | 0 | 0
-6625 | 88860550.8741 | 18388826.9329 | 8159799.1508 | 6307471.5299 | 4793129.4569 | 3611526.4302 | 2449158.2246 | 1974118.102 | 1520239.872 | 800270.3226 | 695389.0028 | 407821.6642 | 337542.3058 | 227159.8657 | 229071.1578 | 244358.7944 | 93573.151 | 50815.7764 | 114531.7392 | 4586.8952 | 22979.6036 | 2938.962 | 16803.5172 | 6275.6333 | 14141.023 | 889.0563 | 229.9284 | 2131.7187 | 75.9868 | 5848.4814 | 20.9053 | 3.6213 | 40 | 5112.5411 | 0.90532 | 526.0119 | 0 | 506.0119 | 0 | 0 | 0 | 0 | 0 | 0 | 0 | 0 | 0 | 0 | 0 | 0 | 0 | 0 | 0 | 0 | 0 | 0 | 0 | 0 | 0 | 0 | 0 | 0 | 0 | 0
-6375 | 81822594.9199 | 16551925.562 | 8338439.051 | 5304092.6114 | 4204668.5092 | 3967768.0786 | 2843180.1873 | 2109839.7086 | 1687699.0501 | 948798.7524 | 895441.636 | 526964.7235 | 243072.9521 | 414817.0322 | 147510.457 | 175401.5867 | 171783.5758 | 47423.1546 | 83348.9727 | 114274.0787 | 27637.4366 | 25495.6886 | 4527.1334 | 30043.6231 | 8881.7768 | 14292.0914 | 3157.9164 | 0 | 5438.4563 | 12067.9327 | 1770.4849 | 1338.0963 | 5188.5279 | 95.9868 | 12744.4191 | 150.163 | 0 | 75.0815 | 0 | 0.90532 | 150.163 | 20 | 0 | 12217.5019 | 0 | 0 | 0 | 506.0119 | 506.0119 | 0 | 0 | 0 | 0 | 0 | 0 | 0 | 0 | 0 | 0 | 0 | 0 | 0 | 0 | 0
-6125 | 71918537.6299 | 16280806.3013 | 6874296.6669 | 5327975.8623 | 3556910.5421 | 3966911.7758 | 3367380.5151 | 2401757.3126 | 1737640.4093 | 1225346.3669 | 936835.7264 | 656524.4649 | 537643.9818 | 424307.5842 | 209022.6572 | 180218.3655 | 145460.6259 | 65764.911 | 91752.2853 | 45472.0615 | 85272.7279 | 57841.808 | 7412.9891 | 16341.2445 | 53325.3255 | 667.1489 | 3334.7172 | 834.7864 | 17990.9018 | 2277.4022 | 275.5996 | 6125.4703 | 6880.3101 | 581.0935 | 77.7975 | 5418.6135 | 20.9053 | 28593.8556 | 5112.5411 | 506.9173 | 2274.6862 | 795.9426 | 75.9868 | 0 | 0 | 0 | 0 | 0 | 0.90532 | 1844.6611 | 0 | 0 | 0 | 0 | 0 | 0 | 0 | 0 | 0 | 0 | 0 | 0 | 0 | 0
-5875 | 59834531.4399 | 15421207.9759 | 6433826.1292 | 5571946.5208 | 3709674.8473 | 3450031.7233 | 2974172.1892 | 2069701.0485 | 1771563.6799 | 1454921.2345 | 921908.5419 | 919840.3881 | 475267.9221 | 485110.2087 | 202221.2557 | 268216.1585 | 137958.1198 | 152915.9853 | 84006.3113 | 125057.9789 | 99927.7502 | 59599.4769 | 82406.8124 | 63487.6118 | 48885.5503 | 27576.4606 | 23367.5847 | 32805.0048 | 36855.666 | 12545.9788 | 19313.5664 | 7109.3331 | 24522.0944 | 2069.0004 | 304.1046 | 1375.0682 | 7843.4628 | 12806.2321 | 506.0119 | 6880.3101 | 20 | 3537.3486 | 0 | 76.8922 | 0.90532 | 0 | 0 | 1768.6743 | 136.8945 | 0 | 75.0815 | 0 | 75.0815 | 0 | 0 | 0 | 0 | 0 | 0 | 0 | 0 | 0 | 0.90532 | 0
-5625 | 53191425.4126 | 13308954.2899 | 6273162.96 | 4064281.5023 | 2801718.486 | 2743381.0099 | 2209440.0382 | 1510537.6875 | 1592125.6008 | 1437503.2308 | 717641.9541 | 876621.5638 | 514573.8646 | 387084.2147 | 315964.8878 | 112703.4188 | 204096.5727 | 114878.6353 | 51719.5239 | 29644.9998 | 122676.4848 | 40300.7166 | 54693.6227 | 2594.6833 | 26736.8057 | 47293.9563 | 8335.1436 | 11240.1963 | 43727.5609 | 480 | 7230.0859 | 1110.7267 | 7969.2261 | 8144.3099 | 137.7998 | 440.0937 | 2135.4971 | 1768.6743 | 75.9868 | 506.0119 | 1.8106 | 137.7998 | 1.8106 | 642.9064 | 0 | 1768.6743 | 2.716 | 0 | 0 | 0.90532 | 0 | 0 | 136.8945 | 0 | 0 | 0 | 0 | 0.90532 | 0 | 0 | 0 | 0 | 0 | 0
-5375 | 42290370.5488 | 10856980.7286 | 5470821.6491 | 3565017.0947 | 2793445.0275 | 2436675.5588 | 1915735.655 | 1576964.8106 | 1455742.5561 | 1230151.4263 | 617472.7159 | 708790.4989 | 410566.5065 | 350459.3973 | 217127.9761 | 98820.3536 | 128017.4519 | 129885.3712 | 83941.4108 | 116166.806 | 67339.8418 | 30582.9195 | 26649.2184 | 26875.3536 | 5440.5339 | 7815.8631 | 11599.8237 | 4243.4984 | 720.7039 | 13087.152 | 12294.3941 | 7990.1314 | 288.8682 | 2624.462 | 2549.3805 | 1769.5796 | 138.7051 | 17528.7504 | 12142.4204 | 137.7998 | 20 | 173.9415 | 75.0815 | 717.9879 | 0.90532 | 0 | 0.90532 | 507.8226 | 0.90532 | 0.90532 | 0 | 0.90532 | 0 | 0 | 0 | 0 | 0.90532 | 0 | 0 | 0 | 0 | 0 | 0 | 0
-5125 | 35167221.1062 | 9803880.2148 | 5043206.854 | 2543981.1163 | 2066551.4366 | 2064870.4959 | 1248887.5679 | 1478970.4287 | 913330.7211 | 1046850.4059 | 689991.4863 | 442490.7642 | 375822.0998 | 308316.6203 | 221375.522 | 158465.3929 | 92649.4709 | 36180.0024 | 50303.7387 | 25230.1985 | 27826.4728 | 2994.9745 | 14506.8167 | 3298.5894 | 10242.523 | 3825.3114 | 1194.1436 | 75.0815 | 6163.6212 | 2.716 | 75.0815 | 1844.6611 | 0.90532 | 717.9879 | 138.7051 | 3540.0645 | 0.90532 | 136.8945 | 137.7998 | 137.7998 | 0.90532 | 0.90532 | 0 | 136.8945 | 136.8945 | 0.90532 | 0 | 136.8945 | 0 | 0 | 0 | 0.90532 | 0 | 1.8106 | 0.90532 | 0 | 0 | 0 | 0 | 0 | 0 | 0 | 0 | 0
-4875 | 26167423.0497 | 7245368.4181 | 3587799.65 | 1785860.3957 | 1533251.0994 | 1160997.1071 | 1304263.3787 | 1152027.3588 | 951494.8049 | 622121.9575 | 561370.6454 | 324177.9145 | 212999.9655 | 114442.0166 | 49847.3422 | 77805.9585 | 45884.3798 | 64913.0583 | 27017.8126 | 8134.6926 | 29111.9943 | 2400.9392 | 39149.2836 | 2239.645 | 1806.904 | 154.8468 | 12950.569 | 5268.2933 | 583.8094 | 77.7975 | 153.0362 | 0 | 137.7998 | 139.6104 | 0.90532 | 40 | 137.7998 | 0.90532 | 20 | 0.90532 | 0.90532 | 136.8945 | 0 | 0 | 136.8945 | 138.7051 | 0 | 0.90532 | 0 | 0 | 0 | 0 | 0 | 0.90532 | 0 | 0 | 0 | 0 | 0 | 0 | 0 | 0 | 0 | 0
-4625 | 18431744.2285 | 5082050.7794 | 1913973.1991 | 1413910.3332 | 1058660.581 | 1068642.1568 | 830712.4258 | 622969.9347 | 317379.5075 | 323866.618 | 343099.6812 | 115998.2849 | 156986.8159 | 173301.2148 | 116223.4033 | 25194.5664 | 14115.265 | 8043.9533 | 38231.7162 | 22113.6885 | 1231.7739 | 2995.3901 | 1340.655 | 2356.9632 | 291.5841 | 511.4438 | 506.9173 | 793.9748 | 288.8682 | 75.0815 | 76.8922 | 1769.5796 | 1.8106 | 20 | 0 | 0.90532 | 0 | 0 | 20 | 136.8945 | 0 | 0 | 0 | 20 | 0 | 0 | 0 | 0 | 0 | 0 | 0 | 0 | 0 | 0 | 0 | 0 | 0 | 0 | 0 | 0 | 0 | 0 | 0 | 0
-4375 | 13213483.8629 | 3475137.4332 | 1335717.4033 | 1023697.248 | 596972.4987 | 680958.5954 | 339524.2156 | 522450.6299 | 339276.611 | 318898.8065 | 181221.6849 | 139166.7476 | 98090.356 | 26683 | 37527.0772 | 29812.4771 | 52024.8445 | 13621.4871 | 3919.84 | 6393.3411 | 26602.5921 | 668.2115 | 668.0543 | 14009.7974 | 2211.6412 | 721.6092 | 2350.6731 | 0 | 2060.4156 | 0.90532 | 581.9988 | 138.7051 | 1.8106 | 0 | 20.9053 | 0 | 20 | 0 | 0 | 75.0815 | 0 | 0 | 0 | 0 | 0 | 0.90532 | 1.8106 | 0 | 0 | 0 | 0 | 0 | 0 | 0 | 0 | 0 | 0 | 0 | 0 | 0 | 0 | 0 | 0 | 0
-4125 | 9161128.5765 | 2540838.0483 | 903382.6914 | 632255.4255 | 415847.7072 | 199617.1663 | 248277.8716 | 248282.9081 | 183578.6839 | 171254.3413 | 65519.3362 | 87766.4067 | 73593.1662 | 31791.9826 | 45355.8631 | 34611.2677 | 6554.1061 | 5098.761 | 12301.1255 | 6642.1513 | 12573.7721 | 2489.3782 | 14279.7281 | 2256.2499 | 1009.7293 | 0 | 1.8106 | 1.8106 | 1907.3794 | 0.90532 | 0 | 0.90532 | 273.789 | 0.90532 | 20 | 0.90532 | 0 | 0 | 0 | 0 | 0 | 0 | 0 | 0 | 0 | 0 | 0 | 0 | 0 | 0 | 0 | 0 | 0 | 0 | 0 | 0 | 0 | 0 | 0 | 0 | 0 | 0 | 0 | 0
-3875 | 5298060.7181 | 1105883.6289 | 520482.6942 | 357795.3427 | 146742.5683 | 126133.8065 | 120930.3934 | 133009.5932 | 71948.8813 | 87053.3829 | 68287.4766 | 28679.7998 | 61619.1743 | 32069.8768 | 21360.5672 | 5739.8568 | 13585.7861 | 14491.8614 | 657.0803 | 14262.6811 | 231.739 | 137.7998 | 917.6007 | 0 | 0 | 644.7171 | 153.9415 | 0.90532 | 0.90532 | 0 | 1.8106 | 0 | 0.90532 | 0 | 0 | 0 | 0 | 0 | 0.90532 | 0 | 0 | 0 | 0 | 0 | 0 | 0 | 0 | 0 | 0 | 0 | 0 | 0 | 0 | 0 | 0 | 0 | 0 | 0 | 0 | 0 | 0 | 0 | 0 | 0
-3625 | 3250414.1563 | 732934.4091 | 287833.9831 | 162699.6594 | 117316.2636 | 130548.9632 | 111812.2237 | 73637.4116 | 96203.7136 | 38210.272 | 42745.6424 | 55699.1364 | 20777.6246 | 15132.3906 | 19884.0797 | 1032.9292 | 2474.9574 | 2980.064 | 3593.6878 | 644.7171 | 795.9426 | 1.8106 | 289.9307 | 508.7279 | 0.90532 | 212.8813 | 0 | 137.7998 | 75.9868 | 0 | 0.90532 | 1.8106 | 0 | 0 | 0 | 0 | 0.90532 | 0 | 0 | 0 | 0 | 0 | 0 | 0 | 0 | 0 | 0 | 0 | 0 | 0 | 0 | 0 | 0 | 0 | 0 | 0 | 0 | 0 | 0 | 0 | 0 | 0 | 0 | 0
-3375 | 2075078.2682 | 450873.145 | 193515.9672 | 132415.4008 | 76753.6024 | 37963.4786 | 38400.1688 | 77316.1167 | 44370.9377 | 8831.154 | 24394.6197 | 16270.9682 | 2920.3086 | 38356.8857 | 25520.143 | 4706.02 | 2432.486 | 2042.4633 | 622.6595 | 411.5888 | 1772.2956 | 274.6943 | 2294.6862 | 508.7279 | 0.90532 | 0.90532 | 0.90532 | 0.90532 | 21.8106 | 0 | 0.90532 | 0 | 0 | 0 | 0 | 0 | 0 | 0 | 0 | 0 | 0 | 0 | 0 | 0 | 0 | 0 | 0 | 0 | 0 | 0 | 0 | 0 | 0 | 0 | 0 | 0 | 0 | 0 | 0 | 0 | 0 | 0 | 0 | 0
-3125 | 1237135.8993 | 380612.036 | 132494.7261 | 174510.7618 | 31070.2775 | 45542.5277 | 44994.685 | 42799.8014 | 21802.6977 | 9564.2905 | 4574.3336 | 20973.2603 | 6306.6468 | 1905.5688 | 569.3886 | 4668.7359 | 156.8945 | 137.7998 | 4624.454 | 0.90532 | 136.8945 | 0.90532 | 2.716 | 1.8106 | 0 | 0 | 231.976 | 0 | 0 | 0 | 0 | 0 | 0 | 0 | 0 | 0 | 0.90532 | 0 | 0 | 0 | 0 | 0 | 0 | 0 | 0 | 0 | 0 | 0 | 0 | 0 | 0 | 0 | 0 | 0 | 0 | 0 | 0 | 0 | 0 | 0 | 0 | 0 | 0 | 0
-2875 | 730174.9835 | 340096.3812 | 56850.3907 | 35213.2913 | 7729.9554 | 16551.7784 | 12464.3729 | 2277.1552 | 25586.7953 | 15082.729 | 412.4941 | 13080.9264 | 136.8945 | 2918.498 | 4180.255 | 313.789 | 0 | 506.9173 | 20 | 157.7998 | 0 | 0.90532 | 137.7998 | 0 | 0 | 0 | 0 | 0 | 0 | 0 | 0.90532 | 0 | 0.90532 | 0 | 0 | 0 | 0 | 0 | 0 | 0 | 0 | 0 | 0 | 0 | 0 | 0 | 0 | 0 | 0 | 0 | 0 | 0 | 0 | 0 | 0 | 0 | 0 | 0 | 0 | 0 | 0 | 0 | 0 | 0
-2625 | 493949.7293 | 94332.5565 | 29042.3051 | 16163.0403 | 17763.7564 | 17335.7144 | 2919.4033 | 9241.0713 | 11102.3757 | 9331.8908 | 2509.3782 | 2043.3686 | 548.4833 | 2275.5915 | 2412.486 | 137.7998 | 0 | 156.8945 | 196.8945 | 136.8945 | 275.5996 | 0 | 136.8945 | 0.90532 | 0 | 0 | 0.90532 | 0.90532 | 0.90532 | 0 | 1.8106 | 0 | 0 | 0 | 0 | 0 | 0 | 0 | 0 | 0 | 0 | 0 | 0 | 0 | 0 | 0 | 0 | 0 | 0 | 0 | 0 | 0 | 0 | 0 | 0 | 0 | 0 | 0 | 0 | 0 | 0 | 0 | 0 | 0
-2375 | 237022.3408 | 67240.3746 | 37936.782 | 11299.6663 | 9190.1425 | 22739.9943 | 7663.7322 | 804.3275 | 6921.2154 | 820.7062 | 916.6954 | 137.7998 | 20 | 1013.8345 | 273.789 | 293.789 | 136.8945 | 411.5888 | 1788.6743 | 0 | 0.90532 | 0.90532 | 0 | 0.90532 | 0.90532 | 0.90532 | 0 | 0 | 0 | 0 | 0 | 0 | 0 | 0 | 0 | 0 | 0 | 0 | 0 | 0 | 0 | 0 | 0 | 0 | 0 | 0 | 0 | 0 | 0 | 0 | 0 | 0 | 0 | 0 | 0 | 0 | 0 | 0 | 0 | 0 | 0 | 0 | 0 | 0
-2125 | 137725.3637 | 36040.3985 | 28214.6174 | 5683.8971 | 3423.6022 | 2319.2128 | 549.6332 | 2411.5807 | 3053.5795 | 1771.3902 | 136.8945 | 20 | 136.8945 | 2043.3686 | 0 | 20.9053 | 0 | 20 | 0.90532 | 0 | 0 | 0 | 0 | 0 | 0 | 0 | 0 | 0 | 0 | 0 | 0 | 0 | 0 | 0 | 0 | 0 | 0 | 0 | 0 | 0 | 0 | 0 | 0 | 0 | 0 | 0 | 0 | 0 | 0 | 0 | 0 | 0 | 0 | 0 | 0 | 0 | 0 | 0 | 0 | 0 | 0 | 0 | 0 | 0
-1875 | 144533.126 | 39460.7689 | 1778.8204 | 1193.198 | 2508.4729 | 315.5996 | 12433.2564 | 547.578 | 137.7998 | 2294.6862 | 20.9053 | 136.8945 | 0 | 136.8945 | 20 | 0 | 0 | 136.8945 | 0 | 0 | 0.90532 | 0 | 0 | 0 | 0 | 0 | 0 | 0 | 0 | 0 | 0 | 0 | 0 | 0 | 0 | 0 | 0 | 0 | 0 | 0 | 0 | 0 | 0 | 0 | 0 | 0 | 0 | 0 | 0 | 0 | 0 | 0 | 0 | 0 | 0 | 0 | 0 | 0 | 0 | 0 | 0 | 0 | 0 | 0
-1625 | 53115.5245 | 7813.2476 | 11380.2205 | 1934.1512 | 3013.5795 | 703.8117 | 0.90532 | 506.9173 | 313.789 | 136.8945 | 0 | 20 | 137.7998 | 136.8945 | 136.8945 | 0 | 0 | 0 | 0 | 0 | 0 | 0 | 0 | 0 | 0 | 0 | 0 | 0 | 0 | 0 | 0 | 0 | 0 | 0 | 0 | 0 | 0 | 0 | 0 | 0 | 0 | 0 | 0 | 0 | 0 | 0 | 0 | 0 | 0 | 0 | 0 | 0 | 0 | 0 | 0 | 0 | 0 | 0 | 0 | 0 | 0 | 0 | 0 | 0
-1375 | 17938.703 | 3923.6077 | 1109.5721 | 2364.4001 | 20 | 0.90532 | 0 | 137.7998 | 1769.5796 | 1.8106 | 137.7998 | 0 | 0 | 0 | 0 | 0 | 0 | 0.90532 | 0.90532 | 0 | 0 | 0 | 0 | 0 | 0 | 0 | 0 | 0 | 0 | 0 | 0 | 0 | 0 | 0 | 0 | 0 | 0 | 0 | 0 | 0 | 0 | 0 | 0 | 0 | 0 | 0 | 0 | 0 | 0 | 0 | 0 | 0 | 0 | 0 | 0 | 0 | 0 | 0 | 0 | 0 | 0 | 0 | 0 | 0
-1125 | 13421.8376 | 2482.1999 | 2323.4948 | 1908.2847 | 0 | 1768.6743 | 0 | 0 | 0 | 22.716 | 136.8945 | 0 | 0 | 0 | 0 | 0 | 0 | 0 | 0 | 0 | 0 | 0 | 0 | 0 | 0 | 0 | 0 | 0 | 0 | 0 | 0 | 0 | 0 | 0 | 0 | 0 | 0 | 0 | 0 | 0 | 0 | 0 | 0 | 0 | 0 | 0 | 0 | 0 | 0 | 0 | 0 | 0 | 0 | 0 | 0 | 0 | 0 | 0 | 0 | 0 | 0 | 0 | 0 | 0
-875 | 4707.9329 | 1912.8113 | 277.4103 | 137.7998 | 2.716 | 138.7051 | 0.90532 | 0.90532 | 0.90532 | 0 | 0 | 0 | 0 | 0 | 0 | 0 | 0 | 0 | 0 | 0 | 0 | 0 | 0 | 0 | 0 | 0 | 0 | 0 | 0 | 0 | 0 | 0 | 0 | 0 | 0 | 0 | 0 | 0 | 0 | 0 | 0 | 0 | 0 | 0 | 0 | 0 | 0 | 0 | 0 | 0 | 0 | 0 | 0 | 0 | 0 | 0 | 0 | 0 | 0 | 0 | 0 | 0 | 0 | 0
-625 | 4764.1287 | 940.3167 | 63.6213 | 0 | 0.90532 | 0 | 0 | 0.90532 | 0.90532 | 0 | 0 | 0.90532 | 0 | 0 | 0 | 0 | 0 | 0 | 0 | 0 | 0 | 0 | 0 | 0 | 0 | 0 | 0 | 0 | 0 | 0 | 0 | 0 | 0 | 0 | 0 | 0 | 0 | 0 | 0 | 0 | 0 | 0 | 0 | 0 | 0 | 0 | 0 | 0 | 0 | 0 | 0 | 0 | 0 | 0 | 0 | 0 | 0 | 0 | 0 | 0 | 0 | 0 | 0 | 0
-375 | 4052.1644 | 281.9368 | 2.716 | 137.7998 | 0.90532 | 0 | 0 | 0 | 0 | 0 | 0 | 0 | 0 | 0 | 0 | 0 | 0 | 0 | 0 | 0 | 0 | 0 | 0 | 0 | 0 | 0 | 0 | 0 | 0 | 0 | 0 | 0 | 0 | 0 | 0 | 0 | 0 | 0 | 0 | 0 | 0 | 0 | 0 | 0 | 0 | 0 | 0 | 0 | 0 | 0 | 0 | 0 | 0 | 0 | 0 | 0 | 0 | 0 | 0 | 0 | 0 | 0 | 0 | 0
-125 | 436.113 | 274.6943 | 1.8106 | 0.90532 | 0 | 0 | 0 | 0 | 0 | 0 | 0 | 0 | 0 | 0 | 0 | 0 | 0 | 0 | 0 | 0 | 0 | 0 | 0 | 0 | 0 | 0 | 0 | 0 | 0 | 0 | 0 | 0 | 0 | 0 | 0 | 0 | 0 | 0 | 0 | 0 | 0 | 0 | 0 | 0 | 0 | 0 | 0 | 0 | 0 | 0 | 0 | 0 | 0 | 0 | 0 | 0 | 0 | 0 | 0 | 0 | 0 | 0 | 0 | 0
125 | 298.3156 | 1.8106 | 21.8106 | 0.90532 | 0 | 0 | 0 | 0 | 0 | 0 | 0 | 0 | 0 | 0 | 0 | 0 | 0 | 0 | 0 | 0 | 0 | 0 | 0 | 0 | 0 | 0 | 0 | 0 | 0 | 0 | 0 | 0 | 0 | 0 | 0 | 0 | 0 | 0 | 0 | 0 | 0 | 0 | 0 | 0 | 0 | 0 | 0 | 0 | 0 | 0 | 0 | 0 | 0 | 0 | 0 | 0 | 0 | 0 | 0 | 0 | 0 | 0 | 0 | 0
375 | 3.6213 | 0.90532 | 0 | 0 | 0 | 0 | 0 | 0 | 0 | 0 | 0 | 0 | 0 | 0 | 0 | 0 | 0 | 0 | 0 | 0 | 0 | 0 | 0 | 0 | 0 | 0 | 0 | 0 | 0 | 0 | 0 | 0 | 0 | 0 | 0 | 0 | 0 | 0 | 0 | 0 | 0 | 0 | 0 | 0 | 0 | 0 | 0 | 0 | 0 | 0 | 0 | 0 | 0 | 0 | 0 | 0 | 0 | 0 | 0 | 0 | 0 | 0 | 0 | 0
625 | 1.8106 | 0 | 0 | 0 | 0 | 0 | 0 | 0 | 0 | 0 | 0 | 0 | 0 | 0 | 0 | 0 | 0 | 0 | 0 | 0 | 0 | 0 | 0 | 0 | 0 | 0 | 0 | 0 | 0 | 0 | 0 | 0 | 0 | 0 | 0 | 0 | 0 | 0 | 0 | 0 | 0 | 0 | 0 | 0 | 0 | 0 | 0 | 0 | 0 | 0 | 0 | 0 | 0 | 0 | 0 | 0 | 0 | 0 | 0 | 0 | 0 | 0 | 0 | 0
875 | 3.6213 | 0 | 0 | 0 | 0 | 0 | 0 | 0 | 0 | 0 | 0 | 0 | 0 | 0 | 0 | 0 | 0 | 0 | 0 | 0 | 0 | 0 | 0 | 0 | 0 | 0 | 0 | 0 | 0 | 0 | 0 | 0 | 0 | 0 | 0 | 0 | 0 | 0 | 0 | 0 | 0 | 0 | 0 | 0 | 0 | 0 | 0 | 0 | 0 | 0 | 0 | 0 | 0 | 0 | 0 | 0 | 0 | 0 | 0 | 0 | 0 | 0 | 0 | 0
1125 | 1.8106 | 0.90532 | 0 | 0 | 0 | 0 | 0 | 0 | 0 | 0 | 0 | 0 | 0 | 0 | 0 | 0 | 0 | 0 | 0 | 0 | 0 | 0 | 0 | 0 | 0 | 0 | 0 | 0 | 0 | 0 | 0 | 0 | 0 | 0 | 0 | 0 | 0 | 0 | 0 | 0 | 0 | 0 | 0 | 0 | 0 | 0 | 0 | 0 | 0 | 0 | 0 | 0 | 0 | 0 | 0 | 0 | 0 | 0 | 0 | 0 | 0 | 0 | 0 | 0
1375 | 0.90532 | 0 | 0 | 0 | 0 | 0 | 0 | 0 | 0 | 0 | 0 | 0 | 0 | 0 | 0 | 0 | 0 | 0 | 0 | 0 | 0 | 0 | 0 | 0 | 0 | 0 | 0 | 0 | 0 | 0 | 0 | 0 | 0 | 0 | 0 | 0 | 0 | 0 | 0 | 0 | 0 | 0 | 0 | 0 | 0 | 0 | 0 | 0 | 0 | 0 | 0 | 0 | 0 | 0 | 0 | 0 | 0 | 0 | 0 | 0 | 0 | 0 | 0 | 0
1625 | 0 | 0 | 0 | 0 | 0 | 0 | 0 | 0 | 0 | 0 | 0 | 0 | 0 | 0 | 0 | 0 | 0 | 0 | 0 | 0 | 0 | 0 | 0 | 0 | 0 | 0 | 0 | 0 | 0 | 0 | 0 | 0 | 0 | 0 | 0 | 0 | 0 | 0 | 0 | 0 | 0 | 0 | 0 | 0 | 0 | 0 | 0 | 0 | 0 | 0 | 0 | 0 | 0 | 0 | 0 | 0 | 0 | 0 | 0 | 0 | 0 | 0 | 0 | 0
1875 | 0 | 0 | 0 | 0 | 0 | 0 | 0 | 0 | 0 | 0 | 0 | 0 | 0 | 0 | 0 | 0 | 0 | 0 | 0 | 0 | 0 | 0 | 0 | 0 | 0 | 0 | 0 | 0 | 0 | 0 | 0 | 0 | 0 | 0 | 0 | 0 | 0 | 0 | 0 | 0 | 0 | 0 | 0 | 0 | 0 | 0 | 0 | 0 | 0 | 0 | 0 | 0 | 0 | 0 | 0 | 0 | 0 | 0 | 0 | 0 | 0 | 0 | 0 | 0
2125 | 0 | 0 | 0 | 0 | 0 | 0 | 0 | 0 | 0 | 0 | 0 | 0 | 0 | 0 | 0 | 0 | 0 | 0 | 0 | 0 | 0 | 0 | 0 | 0 | 0 | 0 | 0 | 0 | 0 | 0 | 0 | 0 | 0 | 0 | 0 | 0 | 0 | 0 | 0 | 0 | 0 | 0 | 0 | 0 | 0 | 0 | 0 | 0 | 0 | 0 | 0 | 0 | 0 | 0 | 0 | 0 | 0 | 0 | 0 | 0 | 0 | 0 | 0 | 0
2375 | 0 | 0 | 0 | 0 | 0 | 0 | 0 | 0 | 0 | 0 | 0 | 0 | 0 | 0 | 0 | 0 | 0 | 0 | 0 | 0 | 0 | 0 | 0 | 0 | 0 | 0 | 0 | 0 | 0 | 0 | 0 | 0 | 0 | 0 | 0 | 0 | 0 | 0 | 0 | 0 | 0 | 0 | 0 | 0 | 0 | 0 | 0 | 0 | 0 | 0 | 0 | 0 | 0 | 0 | 0 | 0 | 0 | 0 | 0 | 0 | 0 | 0 | 0 | 0
2625 | 0 | 0 | 0 | 0 | 0 | 0 | 0 | 0 | 0 | 0 | 0 | 0 | 0 | 0 | 0 | 0 | 0 | 0 | 0 | 0 | 0 | 0 | 0 | 0 | 0 | 0 | 0 | 0 | 0 | 0 | 0 | 0 | 0 | 0 | 0 | 0 | 0 | 0 | 0 | 0 | 0 | 0 | 0 | 0 | 0 | 0 | 0 | 0 | 0 | 0 | 0 | 0 | 0 | 0 | 0 | 0 | 0 | 0 | 0 | 0 | 0 | 0 | 0 | 0
2875 | 0 | 0 | 0 | 0 | 0 | 0 | 0 | 0 | 0 | 0 | 0 | 0 | 0 | 0 | 0 | 0 | 0 | 0 | 0 | 0 | 0 | 0 | 0 | 0 | 0 | 0 | 0 | 0 | 0 | 0 | 0 | 0 | 0 | 0 | 0 | 0 | 0 | 0 | 0 | 0 | 0 | 0 | 0 | 0 | 0 | 0 | 0 | 0 | 0 | 0 | 0 | 0 | 0 | 0 | 0 | 0 | 0 | 0 | 0 | 0 | 0 | 0 | 0 | 0
3125 | 0 | 0 | 0 | 0 | 0 | 0 | 0 | 0 | 0 | 0 | 0 | 0 | 0 | 0 | 0 | 0 | 0 | 0 | 0 | 0 | 0 | 0 | 0 | 0 | 0 | 0 | 0 | 0 | 0 | 0 | 0 | 0 | 0 | 0 | 0 | 0 | 0 | 0 | 0 | 0 | 0 | 0 | 0 | 0 | 0 | 0 | 0 | 0 | 0 | 0 | 0 | 0 | 0 | 0 | 0 | 0 | 0 | 0 | 0 | 0 | 0 | 0 | 0 | 0
Component YawbearingMxy at 120 deg at root m
Number of cycles [YawbearingMxy at 120 deg] [.] against Cycle range [kNm]
kNm | 125 | 375 | 625 | 875 | 1125 | 1375 | 1625 | 1875 | 2125 | 2375 | 2625 | 2875 | 3125 | 3375 | 3625 | 3875 | 4125 | 4375 | 4625 | 4875 | 5125 | 5375 | 5625 | 5875 | 6125 | 6375 | 6625 | 6875 | 7125 | 7375 | 7625 | 7875 | 8125 | 8375 | 8625 | 8875 | 9125 | 9375 | 9625 | 9875 | 10125 | 10375 | 10625 | 10875 | 11125 | 11375 | 11625 | 11875 | 12125 | 12375 | 12625 | 12875 | 13125 | 13375 | 13625 | 13875 | 14125 | 14375 | 14625 | 14875 | 15125 | 15375 | 15625 | 15875
-12125 | 0.90532 | 0 | 0 | 0 | 0 | 0 | 0 | 0 | 0 | 0 | 0 | 0 | 0 | 0 | 0 | 0 | 0 | 0 | 0 | 0 | 0 | 0 | 0 | 0 | 0 | 0 | 0 | 0 | 0 | 0 | 0 | 0 | 0 | 0 | 0 | 0 | 0 | 0 | 0 | 0 | 0 | 0 | 0 | 0 | 0 | 0 | 0 | 0 | 0 | 0 | 0 | 0 | 0 | 0 | 0 | 0 | 0 | 0 | 0 | 0 | 0 | 0 | 0 | 0
-11875 | 0 | 0 | 0 | 0 | 0 | 0 | 0 | 0 | 0 | 0 | 0 | 0 | 0 | 0 | 0 | 0 | 0 | 0 | 0 | 0 | 0 | 0 | 0 | 0 | 0 | 0 | 0 | 0 | 0 | 0 | 0 | 0 | 0 | 0 | 0 | 0 | 0 | 0 | 0 | 0 | 0 | 0 | 0 | 0 | 0 | 0 | 0 | 0 | 0 | 0 | 0 | 0 | 0 | 0 | 0 | 0 | 0 | 0 | 0 | 0 | 0 | 0 | 0 | 0
-11625 | 3538.2539 | 0 | 0 | 0 | 0 | 0 | 0 | 0 | 0 | 0 | 0 | 0 | 0 | 0 | 0 | 0 | 0 | 0 | 0 | 0 | 0 | 0 | 0 | 0 | 0 | 0 | 0 | 0 | 0 | 0 | 0 | 0 | 0 | 0 | 0 | 0 | 0 | 0 | 0 | 0 | 0 | 0 | 0 | 0 | 0 | 0 | 0 | 0 | 0 | 0 | 0 | 0 | 0 | 0 | 0 | 0 | 0 | 0 | 0 | 0 | 0 | 0 | 0 | 0
-11375 | 3689.3222 | 75.0815 | 0 | 0 | 0 | 0 | 0 | 0 | 0 | 0 | 0 | 0 | 0 | 0 | 0 | 0 | 0 | 0 | 0 | 0 | 0 | 0 | 0 | 0 | 0 | 0 | 0 | 0 | 0 | 0 | 0 | 0 | 0 | 0 | 0 | 0 | 0 | 0 | 0 | 0 | 0 | 0 | 0 | 0 | 0 | 0 | 0 | 0 | 0 | 0 | 0 | 0 | 0 | 0 | 0 | 0 | 0 | 0 | 0 | 0 | 0 | 0 | 0 | 0
-11125 | 304.8527 | 1768.6743 | 0.90532 | 0 | 75.0815 | 0 | 0 | 0 | 0 | 0 | 0 | 0 | 0 | 0 | 0 | 0 | 0 | 0 | 0 | 0 | 0 | 0 | 0 | 0 | 0 | 0 | 0 | 0 | 0 | 0 | 0 | 0 | 0 | 0 | 0 | 0 | 0 | 0 | 0 | 0 | 0 | 0 | 0 | 0 | 0 | 0 | 0 | 0 | 0 | 0 | 0 | 0 | 0 | 0 | 0 | 0 | 0 | 0 | 0 | 0 | 0 | 0 | 0 | 0
-10875 | 511.4438 | 2351.5784 | 582.9041 | 0.90532 | 0 | 0 | 0.90532 | 1768.6743 | 0 | 0 | 0 | 0 | 0 | 0 | 0 | 0 | 0 | 0 | 0 | 0 | 0 | 0 | 0 | 0 | 0 | 0 | 0 | 0 | 0 | 0 | 0 | 0 | 0 | 0 | 0 | 0 | 0 | 0 | 0 | 0 | 0 | 0 | 0 | 0 | 0 | 0 | 0 | 0 | 0 | 0 | 0 | 0 | 0 | 0 | 0 | 0 | 0 | 0 | 0 | 0 | 0 | 0 | 0 | 0
-10625 | 12032.322 | 1015.6451 | 75.0815 | 0 | 0 | 0 | 1768.6743 | 0 | 0 | 0 | 0 | 0 | 0 | 0 | 0 | 0 | 0 | 0 | 0 | 0 | 0 | 0 | 0 | 0 | 0 | 0 | 0 | 0 | 0 | 0 | 0 | 0 | 0 | 0 | 0 | 0 | 0 | 0 | 0 | 0 | 0 | 0 | 0 | 0 | 0 | 0 | 0 | 0 | 0 | 0 | 0 | 0 | 0 | 0 | 0 | 0 | 0 | 0 | 0 | 0 | 0 | 0 | 0 | 0
-10375 | 52079.9697 | 1012.9292 | 4043.3605 | 1518.0358 | 75.9868 | 0 | 0 | 0 | 0 | 0 | 0 | 0 | 0 | 0 | 0 | 0 | 0 | 0 | 0 | 0 | 0 | 0 | 0 | 0 | 0 | 0 | 0 | 0 | 0 | 0 | 0 | 0 | 0 | 0 | 0 | 0 | 0 | 0 | 0 | 0 | 0 | 0 | 0 | 0 | 0 | 0 | 0 | 0 | 0 | 0 | 0 | 0 | 0 | 0 | 0 | 0 | 0 | 0 | 0 | 0 | 0 | 0 | 0 | 0
-10125 | 65336.9575 | 10381.8286 | 7581.6144 | 75.0815 | 0.90532 | 0 | 0 | 0 | 0 | 0 | 1768.6743 | 0 | 0 | 0 | 0 | 0 | 0 | 0 | 0 | 0 | 0 | 0 | 0 | 0 | 0 | 0 | 0 | 0 | 0 | 0 | 0 | 0 | 0 | 0 | 0 | 0 | 0 | 0 | 0 | 0 | 0 | 0 | 0 | 0 | 0 | 0 | 0 | 0 | 0 | 0 | 0 | 0 | 0 | 0 | 0 | 0 | 0 | 0 | 0 | 0 | 0 | 0 | 0 | 0
-9875 | 62930.3053 | 50599.0328 | 2101.8452 | 1771.3902 | 0.90532 | 1769.5796 | 4043.3605 | 0 | 0 | 506.0119 | 0 | 0 | 0 | 0 | 0 | 0 | 0 | 0 | 0 | 0 | 0 | 0 | 0 | 0 | 0 | 0 | 0 | 0 | 0 | 0 | 0 | 0 | 0 | 0 | 0 | 0 | 0 | 0 | 0 | 0 | 0 | 0 | 0 | 0 | 0 | 0 | 0 | 0 | 0 | 0 | 0 | 0 | 0 | 0 | 0 | 0 | 0 | 0 | 0 | 0 | 0 | 0 | 0 | 0
-9625 | 225299.1683 | 76086.5262 | 4667.2102 | 8575.2019 | 5618.553 | 151.0684 | 2275.5915 | 1768.6743 | 0 | 0 | 506.0119 | 0 | 1768.6743 | 0 | 506.0119 | 1768.6743 | 75.0815 | 0 | 0 | 0 | 0 | 0 | 0 | 0 | 0 | 0 | 0 | 0 | 0 | 0 | 0 | 0 | 0 | 0 | 0 | 0 | 0 | 0 | 0 | 0 | 0 | 0 | 0 | 0 | 0 | 0 | 0 | 0 | 0 | 0 | 0 | 0 | 0 | 0 | 0 | 0 | 0 | 0 | 0 | 0 | 0 | 0 | 0 | 0
-9375 | 243518.9456 | 63591.9156 | 38679.9274 | 4704.0621 | 1299.9867 | 1845.5664 | 137.7998 | 0.90532 | 2275.5915 | 0 | 3537.3486 | 1768.6743 | 0 | 0 | 0 | 0 | 0 | 0 | 0 | 0 | 0 | 0 | 0 | 0 | 0 | 0 | 0 | 0 | 0 | 0 | 0 | 0 | 0 | 0 | 0 | 0 | 0 | 0 | 0 | 0 | 0 | 0 | 0 | 0 | 0 | 0 | 0 | 0 | 0 | 0 | 0 | 0 | 0 | 0 | 0 | 0 | 0 | 0 | 0 | 0 | 0 | 0 | 0 | 0
-9125 | 338784.3598 | 137389.6886 | 50332.099 | 21913.1053 | 602.9041 | 28668.9372 | 5381.1044 | 8786.7842 | 75.0815 | 506.0119 | 1906.4741 | 1012.0239 | 506.0119 | 2274.6862 | 0 | 0 | 0 | 0 | 0 | 0 | 506.0119 | 0 | 0 | 0 | 0 | 0 | 0 | 0 | 0 | 0 | 0 | 0 | 0 | 0 | 0 | 0 | 0 | 0 | 0 | 0 | 0 | 0 | 0 | 0 | 0 | 0 | 0 | 0 | 0 | 0 | 0 | 0 | 0 | 0 | 0 | 0 | 0 | 0 | 0 | 0 | 0 | 0 | 0 | 0
-8875 | 670715.7512 | 144031.9526 | 77582.7637 | 34317.5313 | 6497.1361 | 37133.4797 | 13089.4314 | 1.8106 | 14065.0362 | 14943.1185 | 506.0119 | 13911.0947 | 24284.8407 | 0 | 0 | 1769.5796 | 506.0119 | 1768.6743 | 0 | 0 | 0 | 0 | 0 | 0 | 0 | 0 | 0 | 0 | 0 | 0 | 0 | 0 | 0 | 0 | 0 | 0 | 0 | 0 | 0 | 0 | 0 | 0 | 0 | 0 | 0 | 0 | 0 | 0 | 0 | 0 | 0 | 0 | 0 | 0 | 0 | 0 | 0 | 0 | 0 | 0 | 0 | 0 | 0 | 0
-8625 | 938323.8239 | 205084.6763 | 78863.9256 | 36905.7695 | 38791.7813 | 37535.0768 | 28609.5217 | 18417.1484 | 14704.1641 | 0 | 6903.026 | 21047.6835 | 2780.6982 | 17703.8167 | 1788.6743 | 12142.4204 | 0 | 0 | 0 | 0 | 0 | 0 | 0 | 75.0815 | 0 | 0 | 0 | 0 | 0 | 0 | 0 | 0 | 0 | 0 | 0 | 0 | 0 | 0 | 0 | 0 | 0 | 0 | 0 | 0 | 0 | 0 | 0 | 0 | 0 | 0 | 0 | 0 | 0 | 0 | 0 | 0 | 0 | 0 | 0 | 0 | 0 | 0 | 0 | 0
-8375 | 1747823.1221 | 217482.1736 | 139839.4231 | 53640.2342 | 81408.4937 | 43197.3864 | 68906.7128 | 39334.3951 | 47749.3826 | 8030.1337 | 23521.9356 | 36163.9479 | 2412.486 | 24790.8527 | 0 | 136.8945 | 1905.5688 | 211.976 | 0 | 0 | 2274.6862 | 0 | 75.0815 | 0.90532 | 0 | 506.0119 | 0 | 0 | 0 | 0 | 0 | 0 | 0 | 0 | 0 | 0 | 0 | 0 | 0 | 0 | 0 | 0 | 0 | 0 | 0 | 0 | 0 | 0 | 0 | 0 | 0 | 0 | 0 | 0 | 0 | 0 | 0 | 0 | 0 | 0 | 0 | 0 | 0 | 0
-8125 | 2921924.6192 | 717337.8346 | 256186.4463 | 151801.9237 | 129880.6972 | 35111.5267 | 77657.0042 | 17094.7604 | 38221.4006 | 53734.7731 | 14564.4769 | 22639.4809 | 25755.0954 | 19529.6477 | 5812.0348 | 75.0815 | 19378.2678 | 7386.322 | 0 | 75.0815 | 75.0815 | 136.8945 | 0.90532 | 0.90532 | 1768.6743 | 0 | 0 | 0 | 0 | 0 | 0 | 0 | 0 | 0 | 0 | 0 | 0 | 0 | 0 | 0 | 0 | 0 | 0 | 0 | 0 | 0 | 0 | 0 | 0 | 0 | 0 | 0 | 0 | 0 | 0 | 0 | 0 | 0 | 0 | 0 | 0 | 0 | 0 | 0
-7875 | 5345680.3961 | 994906.2647 | 333962.535 | 274649.6814 | 183660.7946 | 223898.287 | 115910.7139 | 93697.1456 | 60065.8663 | 67650.0941 | 25927.5017 | 29012.9183 | 6028.3312 | 28725.3047 | 2623.5567 | 20461.5795 | 5554.6027 | 137.7998 | 1906.4741 | 0 | 1012.0239 | 138.7051 | 138.7051 | 0 | 0.90532 | 0.90532 | 0 | 0.90532 | 0.90532 | 0 | 0 | 0 | 1.8106 | 0 | 0 | 0 | 0 | 0 | 0 | 0 | 0 | 0 | 0 | 0 | 0 | 0 | 0 | 0 | 0 | 0 | 0 | 0 | 0 | 0 | 0 | 0 | 0 | 0 | 0 | 0 | 0 | 0 | 0 | 0
-7625 | 13525123.4895 | 2379898.3138 | 993169.1783 | 533724.9773 | 558241.9881 | 348116.6882 | 160976.0996 | 177412.7807 | 160809.4017 | 69299.0398 | 100097.2935 | 42937.496 | 34610.566 | 26630.7648 | 21105.3912 | 31207.91 | 5906.5159 | 13305.9369 | 5264.672 | 659.0481 | 75.0815 | 1996.792 | 644.7171 | 75.9868 | 0.90532 | 0 | 0 | 0 | 0.90532 | 0 | 0 | 0 | 0 | 0 | 0 | 0 | 0 | 0 | 0 | 0 | 0 | 0 | 0 | 0 | 0 | 0 | 0 | 0 | 0 | 0 | 0 | 0 | 0 | 0 | 0 | 0 | 0 | 0 | 0 | 0 | 0 | 0 | 0 | 0
-7375 | 36510039.5801 | 5585615.0701 | 2557919.2693 | 1191642.6287 | 1013683.0123 | 689103.6493 | 431416.1512 | 525741.5478 | 257643.7794 | 231942.6946 | 140000.1586 | 104249.6592 | 96237.4778 | 79869.0371 | 32226.066 | 15971.0372 | 24746.7451 | 24709.9072 | 3067.7557 | 2146.9551 | 7093.1914 | 5382.0097 | 151.9737 | 75.9868 | 151.0684 | 212.8813 | 0 | 1768.6743 | 75.0815 | 0 | 0 | 0 | 0.90532 | 0 | 0 | 0 | 0 | 0 | 0.90532 | 0 | 0 | 0 | 0 | 0 | 0 | 0 | 0 | 0 | 0 | 0 | 0 | 0 | 0 | 0 | 0 | 0 | 0 | 0 | 0 | 0 | 0 | 0 | 0 | 0
-7125 | 66874498.0403 | 10751730.7502 | 5561464.8795 | 4234684.1265 | 2384573.1757 | 1343423.3651 | 1148185.1025 | 555139.76 | 452039.6232 | 450819.9981 | 278327.1821 | 228216.1871 | 120207.769 | 74301.235 | 81452.7127 | 53791.7813 | 34459.8445 | 18678.5741 | 27951.6422 | 6274.2441 | 8802.7687 | 170.163 | 1768.6743 | 17329.1377 | 213.7866 | 1.8106 | 794.8801 | 1788.6743 | 0 | 0 | 0 | 0 | 0 | 0 | 0 | 75.0815 | 0 | 0 | 0 | 0 | 0 | 0 | 0 | 0 | 0 | 0 | 0 | 0 | 0 | 0 | 0 | 0 | 0 | 0 | 0 | 0 | 0 | 0 | 0 | 0 | 0 | 0 | 0 | 0
-6875 | 203051563.8458 | 19121644.1372 | 7464619.5875 | 7896723.6076 | 4921399.7342 | 3335424.3489 | 1599911.9937 | 1217673.036 | 637015.2805 | 446647.4689 | 434377.12 | 206511.3116 | 122007.6112 | 124282.9726 | 65119.1521 | 90247.889 | 68267.0704 | 50613.1703 | 15183.2727 | 22129.965 | 16796.7858 | 6707.4691 | 14218.0724 | 2637.7306 | 12367.6649 | 1981.5556 | 151.0684 | 6199.6465 | 20 | 0.90532 | 0 | 6880.3101 | 506.0119 | 0 | 0.90532 | 506.0119 | 0 | 0 | 0 | 0 | 0 | 0 | 0 | 0 | 0 | 0 | 0 | 0 | 0 | 0 | 0 | 0 | 0 | 0 | 0 | 0 | 0 | 0 | 0 | 0 | 0 | 0 | 0 | 0
-6625 | 150507260.0332 | 24671011.9439 | 12029559.1764 | 9950559.5241 | 6930588.9193 | 4643499.3788 | 3126782.0745 | 1992537.2468 | 1211633.2046 | 1070398.3544 | 572754.9451 | 438219.7762 | 303743.3288 | 266571.7171 | 132392.6919 | 131364.4392 | 124272.598 | 56549.8554 | 13669.763 | 35729.3715 | 3433.8903 | 15102.2079 | 11490.5288 | 962.0902 | 16137.6578 | 75.0815 | 2072.7788 | 5341.5641 | 154.8468 | 5772.4946 | 2.716 | 12144.231 | 506.0119 | 75.0815 | 75.0815 | 0.90532 | 75.0815 | 75.0815 | 0 | 0 | 12142.4204 | 0 | 0 | 506.0119 | 506.0119 | 0 | 0 | 0 | 0 | 0 | 0 | 0 | 0 | 0 | 0 | 0 | 0 | 0 | 0 | 0 | 0 | 0 | 0 | 0
-6375 | 133694795.2042 | 27523534.1895 | 13219864.4106 | 9108131.7702 | 6019001.3041 | 4719792.5032 | 3011075.3179 | 3108394.9627 | 1190738.7924 | 1025740.4986 | 657072.5622 | 655213.0811 | 612221.238 | 203204.8251 | 347475.5668 | 137734.3432 | 32081.5157 | 104795.7854 | 41020.2858 | 62594.1406 | 18865.8892 | 29935.9766 | 22306.4577 | 2496.7309 | 1579.4052 | 1092.5373 | 12747.8861 | 6883.026 | 1013.8345 | 7389.038 | 731.2565 | 95.9868 | 5417.551 | 40 | 28592.9503 | 0 | 5618.553 | 0 | 1149.8237 | 0 | 75.0815 | 0 | 0 | 1768.6743 | 0 | 1844.6611 | 0.90532 | 0 | 0 | 0 | 0 | 0 | 0 | 0 | 0 | 0 | 0 | 0 | 0 | 0 | 0 | 0 | 0 | 0
-6125 | 109145732.8091 | 21217507.5215 | 10259672.8489 | 8193813.414 | 5509610.286 | 5032475.2846 | 3714381.4284 | 2476251.5474 | 1597052.9839 | 1552233.2265 | 932157.6916 | 464885.3767 | 356794.3077 | 225563.0789 | 172537.6074 | 156006.0394 | 188447.0557 | 46297.5445 | 145338.1261 | 11326.8896 | 63647.1725 | 23441.7066 | 60416.6236 | 46906.2485 | 17508.7481 | 35625.5055 | 41330.3113 | 35759.2279 | 7328.9459 | 14222.836 | 10545.4083 | 2146.9551 | 947.9163 | 6523.7511 | 14707.9426 | 507.8226 | 6880.3101 | 3537.3486 | 1921.7105 | 75.0815 | 75.9868 | 0.90532 | 0 | 0 | 136.8945 | 0 | 0 | 75.0815 | 0 | 75.0815 | 0 | 0 | 0 | 0 | 0 | 0 | 0 | 0.90532 | 0 | 0 | 0 | 0 | 0 | 0
-5875 | 87502273.5755 | 18038312.834 | 7310305.6349 | 6066243.964 | 4733302.9422 | 4760699.8532 | 2902013.9892 | 2231514.2992 | 1990879.1493 | 1044683.2841 | 1062604.8081 | 745405.0975 | 544083.0968 | 398041.1925 | 220893.7681 | 218339.352 | 66927.5692 | 120876.3069 | 133503.2679 | 152300.2806 | 144981.0719 | 38794.0348 | 2625.9863 | 73125.0386 | 6561.506 | 25396.4557 | 31734.3982 | 2311.3926 | 7557.3904 | 5774.3052 | 11137.4572 | 8610.3219 | 441.9044 | 289.9307 | 1845.5664 | 1769.5796 | 581.0935 | 137.7998 | 20 | 1.8106 | 643.8117 | 1768.6743 | 0.90532 | 0.90532 | 0 | 0 | 0 | 136.8945 | 0 | 0 | 0 | 0 | 0 | 0 | 0 | 0 | 0 | 0 | 0 | 0 | 0 | 0 | 0 | 0
-5625 | 66959522.5244 | 16099987.9122 | 7363398.4211 | 5031554.6622 | 4305343.4776 | 2990296.5281 | 2516982.5279 | 2249967.8643 | 1946415.9395 | 1012021.2081 | 1135939.96 | 449783.712 | 396784.6141 | 260037.0347 | 243918.0685 | 149766.6187 | 129191.4615 | 92405.7606 | 118809.6707 | 49701.0438 | 42166.861 | 57097.3795 | 24682.8631 | 6355.0719 | 12582.9625 | 2324.6611 | 2914.2355 | 11030.5149 | 16474.649 | 6273.8227 | 2288.6131 | 779.8009 | 1770.4849 | 1.8106 | 29690.2655 | 136.8945 | 138.7051 | 153.9415 | 0.90532 | 150.163 | 506.0119 | 0.90532 | 0.90532 | 506.9173 | 1.8106 | 0.90532 | 0.90532 | 0 | 0.90532 | 0.90532 | 0 | 0 | 0.90532 | 0.90532 | 0 | 0 | 0 | 0 | 0 | 0 | 0 | 0 | 0 | 0
-5375 | 52204152.2784 | 12767220.3025 | 5950804.9701 | 3601371.1701 | 3155430.2472 | 2343257.14 | 2064539.8074 | 1532737.0006 | 1319220.7009 | 944444.7541 | 714897.6923 | 412781.1492 | 384673.2436 | 327904.0974 | 146839.2987 | 59743.0738 | 106593.1933 | 17931.6473 | 51861.2018 | 23367.1769 | 46178.83 | 4141.1086 | 4192.3295 | 16105.5316 | 825.0262 | 5267.3879 | 6050.348 | 2.716 | 1844.6611 | 2.716 | 21.8106 | 993.5876 | 3540.9698 | 0.90532 | 20 | 137.7998 | 274.6943 | 20.9053 | 0 | 136.8945 | 136.8945 | 274.6943 | 0 | 136.8945 | 0 | 0.90532 | 0.90532 | 0.90532 | 0 | 0.90532 | 0 | 0 | 0 | 0 | 0 | 0 | 0 | 0 | 0 | 0 | 0 | 0 | 0 | 0
-5125 | 38289226.1676 | 9410971.7903 | 4573946.1965 | 2487360.2757 | 1802964.6899 | 1584589.0669 | 1506353.3748 | 1196779.0262 | 887788.9328 | 798415.8134 | 401254.4494 | 246403.2409 | 186846.0585 | 132966.1523 | 87407.9332 | 33045.2974 | 92920.6219 | 20039.4657 | 10811.5696 | 5270.8928 | 2136.4025 | 3085.5508 | 1870.5276 | 304.1046 | 1238.1738 | 643.8117 | 213.7866 | 152.879 | 173.0362 | 136.8945 | 20.9053 | 136.8945 | 0.90532 | 136.8945 | 0.90532 | 0.90532 | 0.90532 | 136.8945 | 0.90532 | 20 | 0 | 137.7998 | 0.90532 | 0.90532 | 0 | 0 | 0 | 0 | 0 | 0.90532 | 0 | 0 | 0 | 0 | 0 | 0 | 0 | 0 | 0 | 0 | 0 | 0 | 0 | 0
-4875 | 26173738.1606 | 6069629.2597 | 2847931.155 | 1718852.3913 | 1384883.0942 | 1206382.472 | 1092093.3688 | 876296.5147 | 572600.695 | 388328.7392 | 236290.1052 | 186647.7633 | 143171.4844 | 97178.5676 | 18477.7446 | 34092.7253 | 11598.6439 | 16448.9284 | 19153.2521 | 8329.0706 | 1861.6564 | 2136.2452 | 728.9619 | 1016.5505 | 1769.5796 | 153.7843 | 794.8801 | 2.716 | 1865.5664 | 1.8106 | 20.9053 | 1.8106 | 0.90532 | 0 | 0 | 0 | 231.976 | 0 | 0 | 0 | 0 | 0 | 0 | 0 | 0.90532 | 0 | 0 | 0 | 0 | 0 | 0 | 0 | 0 | 0 | 0 | 0 | 0 | 0 | 0 | 0 | 0 | 0 | 0 | 0
-4625 | 16934501.2565 | 3857535.5646 | 1778305.3755 | 883919.2656 | 979031.4958 | 919625.0989 | 656393.6934 | 510943.1265 | 349456.6052 | 268203.5352 | 139370.1968 | 125292.9603 | 23701.3455 | 73400.7687 | 30110.9744 | 36807.9347 | 14866.7532 | 12529.7297 | 14318.8228 | 3189.087 | 535.8436 | 13914.7159 | 4199.1127 | 215.5973 | 581.9988 | 0.90532 | 1924.4264 | 137.7998 | 581.9988 | 1.8106 | 156.8945 | 0 | 0 | 40 | 0 | 0 | 0 | 0 | 0 | 0 | 0 | 0.90532 | 0 | 0.90532 | 0 | 0 | 0 | 0 | 0 | 0 | 0 | 0 | 0 | 0 | 0 | 0 | 0 | 0 | 0 | 0 | 0 | 0 | 0 | 0
-4375 | 11074146.1314 | 2585427.7484 | 910243.6021 | 832183.9065 | 356132.5127 | 252394.4809 | 311164.9326 | 202527.7901 | 163665.0187 | 57771.0604 | 84966.3733 | 65587.8637 | 42605.337 | 35820.3426 | 27884.7016 | 10945.4318 | 16860.7238 | 2642.4144 | 2000.4133 | 12355.3017 | 13913.8106 | 1068.6691 | 365.9175 | 273.789 | 155.7522 | 0.90532 | 1906.4741 | 0 | 0.90532 | 136.8945 | 138.7051 | 0 | 0.90532 | 0 | 0 | 20 | 0 | 0 | 0 | 20 | 0 | 0 | 0 | 0 | 0 | 0 | 0 | 0 | 0 | 0 | 0 | 0 | 0 | 0 | 0 | 0 | 0 | 0 | 0 | 0 | 0 | 0 | 0 | 0
-4125 | 6641438.7203 | 1406559.811 | 539181.2672 | 306522.5533 | 130010.1361 | 137488.5648 | 113243.2799 | 149931.5013 | 60278.7588 | 53078.1717 | 72896.5066 | 26398.0011 | 39399.042 | 18135.4055 | 1559.6018 | 13376.2814 | 3481.5569 | 3637.3912 | 13077.0681 | 229.9284 | 410.6835 | 178.7051 | 0.90532 | 719.7986 | 0.90532 | 0 | 75.9868 | 0.90532 | 0.90532 | 0 | 0 | 0 | 20 | 0 | 0 | 0.90532 | 0 | 0 | 0 | 0 | 0 | 0 | 0 | 0 | 0 | 0 | 0 | 0 | 0 | 0 | 0 | 0 | 0 | 0 | 0 | 0 | 0 | 0 | 0 | 0 | 0 | 0 | 0 | 0
-3875 | 3619891.697 | 566494.8121 | 277275.6386 | 142292.6905 | 122183.9113 | 65527.224 | 84942.041 | 103517.1837 | 33543.513 | 25701.9986 | 38506.8908 | 2801.6035 | 41001.5947 | 15379.5252 | 4393.1363 | 1055.4005 | 638.8012 | 549.3886 | 3.6213 | 429.5411 | 2411.5807 | 1014.7398 | 2.716 | 0.90532 | 138.7051 | 2.716 | 0 | 0.90532 | 1.8106 | 0.90532 | 0 | 40 | 0 | 0 | 0.90532 | 0 | 0 | 0 | 0 | 0 | 0 | 0 | 0 | 0 | 0 | 0 | 0 | 0 | 0 | 0 | 0 | 0 | 0 | 0 | 0 | 0 | 0 | 0 | 0 | 0 | 0 | 0 | 0 | 0
-3625 | 1861753.9624 | 441024.5222 | 168710.8464 | 115705.8594 | 61641.4865 | 77049.4798 | 83928.7416 | 48075.1648 | 3151.7109 | 11668.4303 | 22007.0949 | 8894.2166 | 2202.0737 | 15258.4735 | 4318.9601 | 2219.3577 | 4317.1495 | 2644.462 | 1768.6743 | 138.7051 | 1.8106 | 0 | 0.90532 | 0 | 136.8945 | 0 | 20.9053 | 0 | 0 | 0 | 0 | 0 | 0 | 0.90532 | 0 | 0 | 0 | 0 | 0 | 0 | 0 | 0 | 0 | 0 | 0 | 0 | 0 | 0 | 0 | 0 | 0 | 0 | 0 | 0 | 0 | 0 | 0 | 0 | 0 | 0 | 0 | 0 | 0 | 0
-3375 | 976000.1336 | 354744.1765 | 82361.0215 | 73282.5338 | 15458.6061 | 29857.7902 | 6109.3956 | 27011.7841 | 25090.56 | 452.4941 | 13724.7382 | 0.90532 | 2937.5926 | 4455.8546 | 643.5648 | 546.9173 | 20 | 0 | 0 | 0.90532 | 0.90532 | 138.7051 | 0 | 0 | 0 | 75.0815 | 0 | 0 | 0.90532 | 0 | 0.90532 | 0 | 0 | 0 | 0 | 0 | 0 | 0 | 0 | 0 | 0 | 0 | 0 | 0 | 0 | 0 | 0 | 0 | 0 | 0 | 0 | 0 | 0 | 0 | 0 | 0 | 0 | 0 | 0 | 0 | 0 | 0 | 0 | 0
-3125 | 633755.7909 | 148879.0017 | 15288.6578 | 17969.5772 | 30001.8521 | 7250.4797 | 8134.3981 | 11377.07 | 12830.1446 | 1011.7769 | 3948.9373 | 548.4833 | 3075.3924 | 2412.486 | 196.8945 | 137.7998 | 136.8945 | 273.789 | 412.4941 | 0.90532 | 156.8945 | 0 | 20 | 0 | 0.90532 | 0.90532 | 0.90532 | 0 | 1.8106 | 0 | 0 | 0 | 0 | 0 | 0 | 0 | 0 | 0 | 0 | 0 | 0 | 0 | 0 | 0 | 0 | 0 | 0 | 0 | 0 | 0 | 0 | 0 | 0 | 0 | 0 | 0 | 0 | 0 | 0 | 0 | 0 | 0 | 0 | 0
-2875 | 273312.0174 | 64617.8974 | 36426.7803 | 12814.3146 | 10558.2775 | 19452.1144 | 6266.8914 | 7601.9193 | 1072.0239 | 1056.3058 | 197.7998 | 0.90532 | 644.7171 | 0 | 294.6943 | 20 | 2083.3686 | 0 | 1.8106 | 20 | 0.90532 | 0.90532 | 0.90532 | 0.90532 | 0 | 0 | 0 | 0 | 0 | 0 | 0 | 0 | 0 | 0 | 0 | 0 | 0 | 0 | 0 | 0 | 0 | 0 | 0 | 0 | 0 | 0 | 0 | 0 | 0 | 0 | 0 | 0 | 0 | 0 | 0 | 0 | 0 | 0 | 0 | 0 | 0 | 0 | 0 | 0
-2625 | 174706.8866 | 56774.5059 | 5088.9048 | 6552.0078 | 3640.1072 | 666.5277 | 1947.3794 | 2315.5915 | 2298.3075 | 273.789 | 0 | 136.8945 | 2043.3686 | 156.8945 | 0.90532 | 136.8945 | 0 | 60.9053 | 0 | 0 | 0 | 0.90532 | 0 | 0 | 0 | 0 | 0 | 0 | 0 | 0 | 0 | 0 | 0 | 0 | 0 | 0 | 0 | 0 | 0 | 0 | 0 | 0 | 0 | 0 | 0 | 0 | 0 | 0 | 0 | 0 | 0 | 0 | 0 | 0 | 0 | 0 | 0 | 0 | 0 | 0 | 0 | 0 | 0 | 0
-2375 | 138459.8713 | 35831.498 | 2889.5067 | 1518.6918 | 2994.4848 | 291.7413 | 13059.1158 | 608.4833 | 2314.6862 | 0.90532 | 136.8945 | 0 | 136.8945 | 0 | 20 | 40 | 136.8945 | 0 | 0 | 0.90532 | 0 | 0 | 0 | 0 | 0 | 0 | 0 | 0 | 0 | 0 | 0 | 0 | 0 | 0 | 0 | 0 | 0 | 0 | 0 | 0 | 0 | 0 | 0 | 0 | 0 | 0 | 0 | 0 | 0 | 0 | 0 | 0 | 0 | 0 | 0 | 0 | 0 | 0 | 0 | 0 | 0 | 0 | 0 | 0
-2125 | 34771.9848 | 7569.8014 | 9179.7081 | 3121.4851 | 704.7171 | 258.7051 | 1.8106 | 196.8945 | 274.6943 | 20 | 0 | 136.8945 | 137.7998 | 136.8945 | 0 | 0 | 20 | 0 | 0 | 0 | 0 | 0 | 0 | 0 | 0 | 0 | 0 | 0 | 0 | 0 | 0 | 0 | 0 | 0 | 0 | 0 | 0 | 0 | 0 | 0 | 0 | 0 | 0 | 0 | 0 | 0 | 0 | 0 | 0 | 0 | 0 | 0 | 0 | 0 | 0 | 0 | 0 | 0 | 0 | 0 | 0 | 0 | 0 | 0
-1875 | 20039.8691 | 3672.0213 | 2438.5763 | 3856.5694 | 1788.6743 | 40.9053 | 0.90532 | 1926.4741 | 20.9053 | 158.7051 | 0 | 20 | 0 | 0 | 0 | 0 | 1.8106 | 0 | 0 | 0 | 0 | 0 | 0 | 0 | 0 | 0 | 0 | 0 | 0 | 0 | 0 | 0 | 0 | 0 | 0 | 0 | 0 | 0 | 0 | 0 | 0 | 0 | 0 | 0 | 0 | 0 | 0 | 0 | 0 | 0 | 0 | 0 | 0 | 0 | 0 | 0 | 0 | 0 | 0 | 0 | 0 | 0 | 0 | 0
-1625 | 8029.8864 | 778.0522 | 434.3047 | 157.7998 | 0.90532 | 157.7998 | 0.90532 | 0 | 0.90532 | 0.90532 | 136.8945 | 0 | 0 | 20 | 0 | 0 | 0 | 0 | 0 | 0 | 0 | 0 | 0 | 0 | 0 | 0 | 0 | 0 | 0 | 0 | 0 | 0 | 0 | 0 | 0 | 0 | 0 | 0 | 0 | 0 | 0 | 0 | 0 | 0 | 0 | 0 | 0 | 0 | 0 | 0 | 0 | 0 | 0 | 0 | 0 | 0 | 0 | 0 | 0 | 0 | 0 | 0 | 0 | 0
-1375 | 8675.1827 | 2088.8005 | 2.716 | 179.6104 | 21.8106 | 0.90532 | 0.90532 | 21.8106 | 0 | 0 | 0.90532 | 0 | 0 | 0 | 0 | 0 | 0 | 0 | 0 | 0 | 0 | 0 | 0 | 0 | 0 | 0 | 0 | 0 | 0 | 0 | 0 | 0 | 0 | 0 | 0 | 0 | 0 | 0 | 0 | 0 | 0 | 0 | 0 | 0 | 0 | 0 | 0 | 0 | 0 | 0 | 0 | 0 | 0 | 0 | 0 | 0 | 0 | 0 | 0 | 0 | 0 | 0 | 0 | 0
-1125 | 4048.8544 | 783.4222 | 82.716 | 0.90532 | 0.90532 | 0 | 0 | 0 | 0 | 0 | 0 | 0 | 0 | 0 | 0 | 0 | 0 | 0 | 0 | 0 | 0 | 0 | 0 | 0 | 0 | 0 | 0 | 0 | 0 | 0 | 0 | 0 | 0 | 0 | 0 | 0 | 0 | 0 | 0 | 0 | 0 | 0 | 0 | 0 | 0 | 0 | 0 | 0 | 0 | 0 | 0 | 0 | 0 | 0 | 0 | 0 | 0 | 0 | 0 | 0 | 0 | 0 | 0 | 0
-875 | 926.4046 | 318.3156 | 2.716 | 138.7051 | 0 | 0 | 0 | 0 | 0 | 0 | 0 | 0 | 0 | 0 | 0 | 0 | 0 | 0 | 0 | 0 | 0 | 0 | 0 | 0 | 0 | 0 | 0 | 0 | 0 | 0 | 0 | 0 | 0 | 0 | 0 | 0 | 0 | 0 | 0 | 0 | 0 | 0 | 0 | 0 | 0 | 0 | 0 | 0 | 0 | 0 | 0 | 0 | 0 | 0 | 0 | 0 | 0 | 0 | 0 | 0 | 0 | 0 | 0 | 0
-625 | 454.3024 | 160.5158 | 0 | 0 | 0 | 0 | 0 | 0 | 0 | 0 | 0 | 0 | 0 | 0 | 0 | 0 | 0 | 0 | 0 | 0 | 0 | 0 | 0 | 0 | 0 | 0 | 0 | 0 | 0 | 0 | 0 | 0 | 0 | 0 | 0 | 0 | 0 | 0 | 0 | 0 | 0 | 0 | 0 | 0 | 0 | 0 | 0 | 0 | 0 | 0 | 0 | 0 | 0 | 0 | 0 | 0 | 0 | 0 | 0 | 0 | 0 | 0 | 0 | 0
-375 | 61.8106 | 0.90532 | 0.90532 | 0 | 0 | 0 | 0 | 0 | 0 | 0 | 0 | 0 | 0 | 0 | 0 | 0 | 0 | 0 | 0 | 0 | 0 | 0 | 0 | 0 | 0 | 0 | 0 | 0 | 0 | 0 | 0 | 0 | 0 | 0 | 0 | 0 | 0 | 0 | 0 | 0 | 0 | 0 | 0 | 0 | 0 | 0 | 0 | 0 | 0 | 0 | 0 | 0 | 0 | 0 | 0 | 0 | 0 | 0 | 0 | 0 | 0 | 0 | 0 | 0
-125 | 43.6213 | 0 | 0.90532 | 0 | 0 | 0 | 0 | 0 | 0 | 0 | 0 | 0 | 0 | 0 | 0 | 0 | 0 | 0 | 0 | 0 | 0 | 0 | 0 | 0 | 0 | 0 | 0 | 0 | 0 | 0 | 0 | 0 | 0 | 0 | 0 | 0 | 0 | 0 | 0 | 0 | 0 | 0 | 0 | 0 | 0 | 0 | 0 | 0 | 0 | 0 | 0 | 0 | 0 | 0 | 0 | 0 | 0 | 0 | 0 | 0 | 0 | 0 | 0 | 0
125 | 161.4211 | 0 | 20 | 0 | 0 | 0 | 0 | 0 | 0 | 0 | 0 | 0 | 0 | 0 | 0 | 0 | 0 | 0 | 0 | 0 | 0 | 0 | 0 | 0 | 0 | 0 | 0 | 0 | 0 | 0 | 0 | 0 | 0 | 0 | 0 | 0 | 0 | 0 | 0 | 0 | 0 | 0 | 0 | 0 | 0 | 0 | 0 | 0 | 0 | 0 | 0 | 0 | 0 | 0 | 0 | 0 | 0 | 0 | 0 | 0 | 0 | 0 | 0 | 0
375 | 1.8106 | 0.90532 | 0 | 0 | 0 | 0 | 0 | 0 | 0 | 0 | 0 | 0 | 0 | 0 | 0 | 0 | 0 | 0 | 0 | 0 | 0 | 0 | 0 | 0 | 0 | 0 | 0 | 0 | 0 | 0 | 0 | 0 | 0 | 0 | 0 | 0 | 0 | 0 | 0 | 0 | 0 | 0 | 0 | 0 | 0 | 0 | 0 | 0 | 0 | 0 | 0 | 0 | 0 | 0 | 0 | 0 | 0 | 0 | 0 | 0 | 0 | 0 | 0 | 0
625 | 1.8106 | 0 | 0 | 0 | 0 | 0 | 0 | 0 | 0 | 0 | 0 | 0 | 0 | 0 | 0 | 0 | 0 | 0 | 0 | 0 | 0 | 0 | 0 | 0 | 0 | 0 | 0 | 0 | 0 | 0 | 0 | 0 | 0 | 0 | 0 | 0 | 0 | 0 | 0 | 0 | 0 | 0 | 0 | 0 | 0 | 0 | 0 | 0 | 0 | 0 | 0 | 0 | 0 | 0 | 0 | 0 | 0 | 0 | 0 | 0 | 0 | 0 | 0 | 0
875 | 0 | 0 | 0 | 0 | 0 | 0 | 0 | 0 | 0 | 0 | 0 | 0 | 0 | 0 | 0 | 0 | 0 | 0 | 0 | 0 | 0 | 0 | 0 | 0 | 0 | 0 | 0 | 0 | 0 | 0 | 0 | 0 | 0 | 0 | 0 | 0 | 0 | 0 | 0 | 0 | 0 | 0 | 0 | 0 | 0 | 0 | 0 | 0 | 0 | 0 | 0 | 0 | 0 | 0 | 0 | 0 | 0 | 0 | 0 | 0 | 0 | 0 | 0 | 0
1125 | 0 | 0 | 0 | 0 | 0 | 0 | 0 | 0 | 0 | 0 | 0 | 0 | 0 | 0 | 0 | 0 | 0 | 0 | 0 | 0 | 0 | 0 | 0 | 0 | 0 | 0 | 0 | 0 | 0 | 0 | 0 | 0 | 0 | 0 | 0 | 0 | 0 | 0 | 0 | 0 | 0 | 0 | 0 | 0 | 0 | 0 | 0 | 0 | 0 | 0 | 0 | 0 | 0 | 0 | 0 | 0 | 0 | 0 | 0 | 0 | 0 | 0 | 0 | 0
1375 | 0 | 0 | 0 | 0 | 0 | 0 | 0 | 0 | 0 | 0 | 0 | 0 | 0 | 0 | 0 | 0 | 0 | 0 | 0 | 0 | 0 | 0 | 0 | 0 | 0 | 0 | 0 | 0 | 0 | 0 | 0 | 0 | 0 | 0 | 0 | 0 | 0 | 0 | 0 | 0 | 0 | 0 | 0 | 0 | 0 | 0 | 0 | 0 | 0 | 0 | 0 | 0 | 0 | 0 | 0 | 0 | 0 | 0 | 0 | 0 | 0 | 0 | 0 | 0
1625 | 0 | 0 | 0 | 0 | 0 | 0 | 0 | 0 | 0 | 0 | 0 | 0 | 0 | 0 | 0 | 0 | 0 | 0 | 0 | 0 | 0 | 0 | 0 | 0 | 0 | 0 | 0 | 0 | 0 | 0 | 0 | 0 | 0 | 0 | 0 | 0 | 0 | 0 | 0 | 0 | 0 | 0 | 0 | 0 | 0 | 0 | 0 | 0 | 0 | 0 | 0 | 0 | 0 | 0 | 0 | 0 | 0 | 0 | 0 | 0 | 0 | 0 | 0 | 0
1875 | 0 | 0 | 0 | 0 | 0 | 0 | 0 | 0 | 0 | 0 | 0 | 0 | 0 | 0 | 0 | 0 | 0 | 0 | 0 | 0 | 0 | 0 | 0 | 0 | 0 | 0 | 0 | 0 | 0 | 0 | 0 | 0 | 0 | 0 | 0 | 0 | 0 | 0 | 0 | 0 | 0 | 0 | 0 | 0 | 0 | 0 | 0 | 0 | 0 | 0 | 0 | 0 | 0 | 0 | 0 | 0 | 0 | 0 | 0 | 0 | 0 | 0 | 0 | 0
2125 | 0 | 0 | 0 | 0 | 0 | 0 | 0 | 0 | 0 | 0 | 0 | 0 | 0 | 0 | 0 | 0 | 0 | 0 | 0 | 0 | 0 | 0 | 0 | 0 | 0 | 0 | 0 | 0 | 0 | 0 | 0 | 0 | 0 | 0 | 0 | 0 | 0 | 0 | 0 | 0 | 0 | 0 | 0 | 0 | 0 | 0 | 0 | 0 | 0 | 0 | 0 | 0 | 0 | 0 | 0 | 0 | 0 | 0 | 0 | 0 | 0 | 0 | 0 | 0
2375 | 0 | 0 | 0 | 0 | 0 | 0 | 0 | 0 | 0 | 0 | 0 | 0 | 0 | 0 | 0 | 0 | 0 | 0 | 0 | 0 | 0 | 0 | 0 | 0 | 0 | 0 | 0 | 0 | 0 | 0 | 0 | 0 | 0 | 0 | 0 | 0 | 0 | 0 | 0 | 0 | 0 | 0 | 0 | 0 | 0 | 0 | 0 | 0 | 0 | 0 | 0 | 0 | 0 | 0 | 0 | 0 | 0 | 0 | 0 | 0 | 0 | 0 | 0 | 0
2625 | 0 | 0 | 0 | 0 | 0 | 0 | 0 | 0 | 0 | 0 | 0 | 0 | 0 | 0 | 0 | 0 | 0 | 0 | 0 | 0 | 0 | 0 | 0 | 0 | 0 | 0 | 0 | 0 | 0 | 0 | 0 | 0 | 0 | 0 | 0 | 0 | 0 | 0 | 0 | 0 | 0 | 0 | 0 | 0 | 0 | 0 | 0 | 0 | 0 | 0 | 0 | 0 | 0 | 0 | 0 | 0 | 0 | 0 | 0 | 0 | 0 | 0 | 0 | 0
2875 | 0 | 0 | 0 | 0 | 0 | 0 | 0 | 0 | 0 | 0 | 0 | 0 | 0 | 0 | 0 | 0 | 0 | 0 | 0 | 0 | 0 | 0 | 0 | 0 | 0 | 0 | 0 | 0 | 0 | 0 | 0 | 0 | 0 | 0 | 0 | 0 | 0 | 0 | 0 | 0 | 0 | 0 | 0 | 0 | 0 | 0 | 0 | 0 | 0 | 0 | 0 | 0 | 0 | 0 | 0 | 0 | 0 | 0 | 0 | 0 | 0 | 0 | 0 | 0
3125 | 0 | 0 | 0 | 0 | 0 | 0 | 0 | 0 | 0 | 0 | 0 | 0 | 0 | 0 | 0 | 0 | 0 | 0 | 0 | 0 | 0 | 0 | 0 | 0 | 0 | 0 | 0 | 0 | 0 | 0 | 0 | 0 | 0 | 0 | 0 | 0 | 0 | 0 | 0 | 0 | 0 | 0 | 0 | 0 | 0 | 0 | 0 | 0 | 0 | 0 | 0 | 0 | 0 | 0 | 0 | 0 | 0 | 0 | 0 | 0 | 0 | 0 | 0 | 0
3375 | 0 | 0 | 0 | 0 | 0 | 0 | 0 | 0 | 0 | 0 | 0 | 0 | 0 | 0 | 0 | 0 | 0 | 0 | 0 | 0 | 0 | 0 | 0 | 0 | 0 | 0 | 0 | 0 | 0 | 0 | 0 | 0 | 0 | 0 | 0 | 0 | 0 | 0 | 0 | 0 | 0 | 0 | 0 | 0 | 0 | 0 | 0 | 0 | 0 | 0 | 0 | 0 | 0 | 0 | 0 | 0 | 0 | 0 | 0 | 0 | 0 | 0 | 0 | 0
3625 | 0 | 0 | 0 | 0 | 0 | 0 | 0 | 0 | 0 | 0 | 0 | 0 | 0 | 0 | 0 | 0 | 0 | 0 | 0 | 0 | 0 | 0 | 0 | 0 | 0 | 0 | 0 | 0 | 0 | 0 | 0 | 0 | 0 | 0 | 0 | 0 | 0 | 0 | 0 | 0 | 0 | 0 | 0 | 0 | 0 | 0 | 0 | 0 | 0 | 0 | 0 | 0 | 0 | 0 | 0 | 0 | 0 | 0 | 0 | 0 | 0 | 0 | 0 | 0
Component YawbearingMxy at 130 deg at root m
Number of cycles [YawbearingMxy at 130 deg] [.] against Cycle range [kNm]
kNm | 125 | 375 | 625 | 875 | 1125 | 1375 | 1625 | 1875 | 2125 | 2375 | 2625 | 2875 | 3125 | 3375 | 3625 | 3875 | 4125 | 4375 | 4625 | 4875 | 5125 | 5375 | 5625 | 5875 | 6125 | 6375 | 6625 | 6875 | 7125 | 7375 | 7625 | 7875 | 8125 | 8375 | 8625 | 8875 | 9125 | 9375 | 9625 | 9875 | 10125 | 10375 | 10625 | 10875 | 11125 | 11375 | 11625 | 11875 | 12125 | 12375 | 12625 | 12875 | 13125 | 13375 | 13625 | 13875 | 14125 | 14375 | 14625 | 14875 | 15125 | 15375 | 15625 | 15875
-11625 | 0.90532 | 0 | 0 | 0 | 0 | 0 | 0 | 0 | 0 | 0 | 0 | 0 | 0 | 0 | 0 | 0 | 0 | 0 | 0 | 0 | 0 | 0 | 0 | 0 | 0 | 0 | 0 | 0 | 0 | 0 | 0 | 0 | 0 | 0 | 0 | 0 | 0 | 0 | 0 | 0 | 0 | 0 | 0 | 0 | 0 | 0 | 0 | 0 | 0 | 0 | 0 | 0 | 0 | 0 | 0 | 0 | 0 | 0 | 0 | 0 | 0 | 0 | 0 | 0
-11375 | 0 | 0 | 0 | 0 | 0 | 0 | 0 | 0 | 0 | 0 | 0 | 0 | 0 | 0 | 0 | 0 | 0 | 0 | 0 | 0 | 0 | 0 | 0 | 0 | 0 | 0 | 0 | 0 | 0 | 0 | 0 | 0 | 0 | 0 | 0 | 0 | 0 | 0 | 0 | 0 | 0 | 0 | 0 | 0 | 0 | 0 | 0 | 0 | 0 | 0 | 0 | 0 | 0 | 0 | 0 | 0 | 0 | 0 | 0 | 0 | 0 | 0 | 0 | 0
-11125 | 3539.1592 | 0 | 0 | 0 | 0 | 0 | 0 | 0 | 0 | 0 | 0 | 0 | 0 | 0 | 0 | 0 | 0 | 0 | 0 | 0 | 0 | 0 | 0 | 0 | 0 | 0 | 0 | 0 | 0 | 0 | 0 | 0 | 0 | 0 | 0 | 0 | 0 | 0 | 0 | 0 | 0 | 0 | 0 | 0 | 0 | 0 | 0 | 0 | 0 | 0 | 0 | 0 | 0 | 0 | 0 | 0 | 0 | 0 | 0 | 0 | 0 | 0 | 0 | 0
-10875 | 3613.3354 | 75.0815 | 0 | 0 | 0 | 0 | 0 | 0 | 0 | 0 | 0 | 0 | 0 | 0 | 0 | 0 | 0 | 0 | 0 | 0 | 0 | 0 | 0 | 0 | 0 | 0 | 0 | 0 | 0 | 0 | 0 | 0 | 0 | 0 | 0 | 0 | 0 | 0 | 0 | 0 | 0 | 0 | 0 | 0 | 0 | 0 | 0 | 0 | 0 | 0 | 0 | 0 | 0 | 0 | 0 | 0 | 0 | 0 | 0 | 0 | 0 | 0 | 0 | 0
-10625 | 809.9593 | 1768.6743 | 0 | 0 | 75.0815 | 0 | 0 | 0 | 0 | 0 | 0 | 0 | 0 | 0 | 0 | 0 | 0 | 0 | 0 | 0 | 0 | 0 | 0 | 0 | 0 | 0 | 0 | 0 | 0 | 0 | 0 | 0 | 0 | 0 | 0 | 0 | 0 | 0 | 0 | 0 | 0 | 0 | 0 | 0 | 0 | 0 | 0 | 0 | 0 | 0 | 0 | 0 | 0 | 0 | 0 | 0 | 0 | 0 | 0 | 0 | 0 | 0 | 0 | 0
-10375 | 4555.7097 | 2276.4969 | 582.9041 | 0 | 0 | 0 | 1769.5796 | 0 | 0 | 0 | 0 | 0 | 0 | 0 | 0 | 0 | 0 | 0 | 0 | 0 | 0 | 0 | 0 | 0 | 0 | 0 | 0 | 0 | 0 | 0 | 0 | 0 | 0 | 0 | 0 | 0 | 0 | 0 | 0 | 0 | 0 | 0 | 0 | 0 | 0 | 0 | 0 | 0 | 0 | 0 | 0 | 0 | 0 | 0 | 0 | 0 | 0 | 0 | 0 | 0 | 0 | 0 | 0 | 0
-10125 | 12111.9301 | 1012.9292 | 1769.5796 | 506.9173 | 75.0815 | 1768.6743 | 0 | 0 | 0 | 0 | 0 | 0 | 0 | 0 | 0 | 0 | 0 | 0 | 0 | 0 | 0 | 0 | 0 | 0 | 0 | 0 | 0 | 0 | 0 | 0 | 0 | 0 | 0 | 0 | 0 | 0 | 0 | 0 | 0 | 0 | 0 | 0 | 0 | 0 | 0 | 0 | 0 | 0 | 0 | 0 | 0 | 0 | 0 | 0 | 0 | 0 | 0 | 0 | 0 | 0 | 0 | 0 | 0 | 0
-9875 | 78597.6794 | 8051.6798 | 5306.9282 | 1012.0239 | 0 | 0 | 0 | 0 | 0 | 0 | 0 | 0 | 0 | 0 | 0 | 0 | 0 | 0 | 0 | 0 | 0 | 0 | 0 | 0 | 0 | 0 | 0 | 0 | 0 | 0 | 0 | 0 | 0 | 0 | 0 | 0 | 0 | 0 | 0 | 0 | 0 | 0 | 0 | 0 | 0 | 0 | 0 | 0 | 0 | 0 | 0 | 0 | 0 | 0 | 0 | 0 | 0 | 0 | 0 | 0 | 0 | 0 | 0 | 0
-9625 | 60801.6303 | 7190.8815 | 1088.0107 | 1.8106 | 0 | 1768.6743 | 1768.6743 | 0 | 1768.6743 | 0 | 0 | 0 | 0 | 0 | 0 | 0 | 0 | 0 | 0 | 0 | 0 | 0 | 0 | 0 | 0 | 0 | 0 | 0 | 0 | 0 | 0 | 0 | 0 | 0 | 0 | 0 | 0 | 0 | 0 | 0 | 0 | 0 | 0 | 0 | 0 | 0 | 0 | 0 | 0 | 0 | 0 | 0 | 0 | 0 | 0 | 0 | 0 | 0 | 0 | 0 | 0 | 0 | 0 | 0
-9375 | 178242.4274 | 71292.6397 | 7013.3567 | 3540.0645 | 507.8226 | 2275.5915 | 2274.6862 | 506.0119 | 0 | 506.0119 | 0 | 0 | 0 | 1768.6743 | 75.0815 | 0 | 0 | 0 | 0 | 0 | 0 | 0 | 0 | 0 | 0 | 0 | 0 | 0 | 0 | 0 | 0 | 0 | 0 | 0 | 0 | 0 | 0 | 0 | 0 | 0 | 0 | 0 | 0 | 0 | 0 | 0 | 0 | 0 | 0 | 0 | 0 | 0 | 0 | 0 | 0 | 0 | 0 | 0 | 0 | 0 | 0 | 0 | 0 | 0
-9125 | 295601.073 | 63995.527 | 36349.8951 | 2549.3805 | 5843.7976 | 1981.5556 | 0.90532 | 506.0119 | 3537.3486 | 1768.6743 | 3537.3486 | 0 | 0 | 506.0119 | 0 | 0 | 0 | 0 | 0 | 0 | 0 | 0 | 0 | 0 | 0 | 0 | 0 | 0 | 0 | 0 | 0 | 0 | 0 | 0 | 0 | 0 | 0 | 0 | 0 | 0 | 0 | 0 | 0 | 0 | 0 | 0 | 0 | 0 | 0 | 0 | 0 | 0 | 0 | 0 | 0 | 0 | 0 | 0 | 0 | 0 | 0 | 0 | 0 | 0
-8875 | 401009.926 | 134412.4762 | 52505.5636 | 16258.4106 | 2858.4956 | 32206.2857 | 3537.3486 | 1844.6611 | 1012.0239 | 1768.6743 | 1518.0358 | 0 | 2274.6862 | 0 | 0 | 0 | 0 | 0 | 506.0119 | 0 | 0 | 0 | 0 | 0 | 0 | 0 | 0 | 0 | 0 | 0 | 0 | 0 | 0 | 0 | 0 | 0 | 0 | 0 | 0 | 0 | 0 | 0 | 0 | 0 | 0 | 0 | 0 | 0 | 0 | 0 | 0 | 0 | 0 | 0 | 0 | 0 | 0 | 0 | 0 | 0 | 0 | 0 | 0 | 0
-8625 | 744235.3402 | 120729.9335 | 70711.3419 | 12832.7717 | 32037.8284 | 6121.3651 | 17330.9483 | 14201.0253 | 12786.2321 | 12648.4323 | 2274.6862 | 13911.0947 | 0 | 1768.6743 | 506.9173 | 1768.6743 | 0 | 0 | 0 | 0 | 0 | 0 | 0 | 0 | 0 | 0 | 0 | 0 | 0 | 0 | 0 | 0 | 0 | 0 | 0 | 0 | 0 | 0 | 0 | 0 | 0 | 0 | 0 | 0 | 0 | 0 | 0 | 0 | 0 | 0 | 0 | 0 | 0 | 0 | 0 | 0 | 0 | 0 | 0 | 0 | 0 | 0 | 0 | 0
-8375 | 1093866.9429 | 220133.9582 | 90133.7088 | 62329.8442 | 32890.3583 | 33915.1013 | 16343.9099 | 30323.9307 | 506.0119 | 8926.1684 | 25146.3901 | 15935.1424 | 28348.2012 | 0 | 12142.4204 | 0 | 0 | 0 | 0 | 0 | 75.0815 | 0 | 0 | 0 | 0 | 0 | 0 | 0 | 0 | 0 | 0 | 0 | 0 | 0 | 0 | 0 | 0 | 0 | 0 | 0 | 0 | 0 | 0 | 0 | 0 | 0 | 0 | 0 | 0 | 0 | 0 | 0 | 0 | 0 | 0 | 0 | 0 | 0 | 0 | 0 | 0 | 0 | 0 | 0
-8125 | 1906097.99 | 312324.1455 | 144299.6129 | 77134.102 | 114531.3858 | 68638.5434 | 55490.3159 | 82531.7271 | 29984.8953 | 30669.6147 | 18541.6796 | 13155.3496 | 3537.3486 | 75.0815 | 4317.1495 | 1980.6503 | 0 | 0 | 1768.6743 | 581.0935 | 0.90532 | 1768.6743 | 506.0119 | 0 | 0 | 0 | 0 | 0 | 0 | 0 | 0 | 0 | 0 | 0 | 0 | 0 | 0 | 0 | 0 | 0 | 0 | 0 | 0 | 0 | 0 | 0 | 0 | 0 | 0 | 0 | 0 | 0 | 0 | 0 | 0 | 0 | 0 | 0 | 0 | 0 | 0 | 0 | 0 | 0
-7875 | 3289731.5443 | 703914.4718 | 196957.0147 | 165887.0163 | 113016.5175 | 111684.4675 | 31277.8157 | 33572.9446 | 53276.7295 | 24878.0663 | 43146.9514 | 24408.1552 | 11197.4595 | 16691.7928 | 17103.5816 | 5617.6477 | 0 | 75.0815 | 1087.1054 | 275.5996 | 0.90532 | 0 | 0 | 0.90532 | 0 | 0 | 0 | 0 | 0 | 0 | 0 | 0 | 0 | 0 | 0 | 0 | 0 | 0 | 0 | 0 | 0 | 0 | 0 | 0 | 0 | 0 | 0 | 0 | 0 | 0 | 0 | 0 | 0 | 0 | 0 | 0 | 0 | 0 | 0 | 0 | 0 | 0 | 0 | 0
-7625 | 4512297.5776 | 1091361.6344 | 401254.5897 | 390525.6131 | 344781.9585 | 207940.1569 | 126907.6089 | 106441.7217 | 92966.9886 | 43416.6954 | 35314.1155 | 24465.6478 | 6666.9172 | 8456.9589 | 11890.2383 | 16758.52 | 1906.4741 | 153.0362 | 0.90532 | 0.90532 | 643.8117 | 1.8106 | 0.90532 | 0 | 0 | 0.90532 | 0 | 0 | 1.8106 | 0 | 0 | 0 | 0 | 0 | 0 | 0 | 0 | 0 | 0 | 0 | 0 | 0 | 0 | 0 | 0 | 0 | 0 | 0 | 0 | 0 | 0 | 0 | 0 | 0 | 0 | 0 | 0 | 0 | 0 | 0 | 0 | 0 | 0 | 0
-7375 | 8485233.6415 | 1858581.3261 | 766933.7278 | 558995.9458 | 461588.6946 | 187088.2683 | 414042.6448 | 212517.6186 | 206524.3288 | 122549.5863 | 87452.7986 | 97510.9896 | 79445.8153 | 35243.6983 | 29975.2754 | 11316.861 | 7033.3463 | 810.1165 | 5477.5533 | 3688.4169 | 363.9497 | 150.163 | 211.976 | 0 | 75.9868 | 0 | 0 | 0 | 0 | 0.90532 | 0 | 0 | 0 | 0 | 0 | 0 | 0 | 0 | 0 | 0 | 0 | 0 | 0 | 0 | 0 | 0 | 0 | 0 | 0 | 0 | 0 | 0 | 0 | 0 | 0 | 0 | 0 | 0 | 0 | 0 | 0 | 0 | 0 | 0
-7125 | 15221296.5637 | 3369783.5103 | 1341360.4685 | 1048991.4767 | 566837.629 | 474782.9549 | 372491.9357 | 440795.284 | 288668.4834 | 305541.8178 | 158976.0405 | 98284.1891 | 70227.5589 | 57116.818 | 49554.3972 | 40686.9699 | 29729.4798 | 2351.5784 | 10644.7138 | 1.8106 | 17329.1377 | 2.716 | 75.0815 | 508.7279 | 1768.6743 | 0 | 0 | 0 | 0 | 0 | 0 | 0 | 0 | 0.90532 | 0 | 0 | 0 | 0 | 0 | 0 | 0 | 0 | 0 | 0 | 0 | 0 | 0 | 0 | 0 | 0 | 0 | 0 | 0 | 0 | 0 | 0 | 0 | 0 | 0 | 0 | 0 | 0 | 0 | 0
-6875 | 27064218.0236 | 4766313.6804 | 2605983.5939 | 1535540.8419 | 1265840.7392 | 1078940.9574 | 882643.1925 | 482645.0579 | 504214.5148 | 302550.264 | 218961.0624 | 196679.9154 | 136242.004 | 109548.9624 | 48725.9036 | 19093.4831 | 30046.3889 | 22533.2958 | 14797.0408 | 23723.1712 | 4501.4066 | 287.9629 | 13912 | 2638.6359 | 581.0935 | 0 | 0 | 0 | 1768.6743 | 0 | 0.90532 | 581.0935 | 0 | 0 | 0 | 0 | 0 | 0 | 0 | 0 | 0 | 0 | 0 | 0 | 0 | 0 | 0 | 0 | 0 | 0 | 0 | 0 | 0 | 0 | 0 | 0 | 0 | 0 | 0 | 0 | 0 | 0 | 0 | 0
-6625 | 59789292.1535 | 9430306.6953 | 4243812.1201 | 2919945.5885 | 2368331.0497 | 2370462.8924 | 1306918.3106 | 1173746.4143 | 777521.9436 | 457963.1759 | 365650.6571 | 275548.3572 | 216681.9475 | 129181.695 | 55215.8151 | 100877.1299 | 18950.5155 | 10866.8392 | 5928.1095 | 10850.3108 | 1110.4426 | 2361.647 | 287.9629 | 229.023 | 10528.2815 | 507.8226 | 5115.2571 | 5114.3517 | 12144.231 | 1012.0239 | 75.0815 | 0.90532 | 150.163 | 0 | 0 | 12142.4204 | 0 | 0 | 0 | 1012.0239 | 0 | 0 | 0 | 0 | 0 | 0 | 0 | 0 | 0 | 0 | 0 | 0 | 0 | 0 | 0 | 0 | 0 | 0 | 0 | 0 | 0 | 0 | 0 | 0
-6375 | 105681714.4905 | 18852095.2308 | 8125022.0701 | 7115728.6648 | 4004841.8508 | 3497628.1608 | 1989401.4349 | 1190901.338 | 953897.0238 | 674120.2375 | 478259.4929 | 336517.965 | 302360.3834 | 255966.6975 | 94150.6696 | 82241.1843 | 66044.6439 | 84331.6959 | 20241.6676 | 45208.32 | 6781.5356 | 5368.4951 | 14068.5002 | 15660.558 | 9175.9016 | 1827.7295 | 1993.9188 | 5619.4584 | 5490.8219 | 75.9868 | 5111.6358 | 23480.4092 | 5112.5411 | 1012.9292 | 642.9064 | 75.0815 | 0 | 0 | 0 | 1768.6743 | 75.9868 | 1768.6743 | 0.90532 | 0 | 0 | 0 | 0 | 0 | 0 | 0 | 0 | 0 | 0 | 0 | 0 | 0 | 0 | 0 | 0 | 0 | 0 | 0 | 0 | 0
-6125 | 157460238.2774 | 26699372.17 | 13616867.0656 | 10545731.9214 | 7105834.4419 | 4617472.1918 | 3214722.1141 | 1676288.7768 | 1505546.6424 | 955469.3548 | 736699.5683 | 430503.8915 | 194949.4432 | 180168.0183 | 133347.413 | 105234.5967 | 65869.1128 | 18521.5043 | 40077.5829 | 46695.7546 | 75654.2838 | 30684.6939 | 7782.2284 | 70468.3298 | 24879.4698 | 19472.2716 | 20049.5067 | 19248.5688 | 6287.6698 | 6503.7511 | 4256.2418 | 14420.7279 | 9154.9963 | 3537.3486 | 153.0362 | 657.0803 | 0 | 0.90532 | 0 | 136.8945 | 0 | 0 | 0 | 150.163 | 0 | 0 | 0 | 0 | 0 | 0 | 0.90532 | 0 | 0 | 0 | 0 | 0 | 0 | 0 | 0 | 0 | 0 | 0 | 0 | 0
-5875 | 283834566.0527 | 32558071.9121 | 17559052.0177 | 12522126.679 | 8689298.3839 | 5326594.5986 | 4098427.7259 | 2307386.0947 | 1698617.3998 | 1292824.1171 | 715802.3569 | 597961.1733 | 376523.8383 | 225522.1194 | 185147.6552 | 158258.2912 | 160065.9851 | 157790.8407 | 88950.7674 | 45729.1795 | 41186.8794 | 63991.7731 | 16838.3192 | 37715.9957 | 6058.6468 | 19376.8067 | 211.976 | 7638.9388 | 440.9991 | 2060.4156 | 365.9175 | 17274.0562 | 211.976 | 0.90532 | 0.90532 | 0.90532 | 1.8106 | 1769.5796 | 506.9173 | 0 | 0 | 0 | 136.8945 | 0 | 0 | 0 | 0.90532 | 0 | 0 | 0 | 0 | 0 | 0 | 0 | 0 | 0 | 0 | 0 | 0 | 0 | 0 | 0 | 0 | 0
-5625 | 155120363.2724 | 27612936.9485 | 13569020.052 | 8985044.9823 | 7386519.3578 | 5395396.8711 | 3405868.332 | 2449787.1241 | 1775741.1231 | 1281902.2147 | 747516.792 | 455026.8621 | 364444.4807 | 394418.3873 | 120588.8203 | 152400.9805 | 191179.1459 | 56073.6984 | 99756.5839 | 25173.374 | 30199.112 | 6795.4003 | 1189.037 | 4410.0261 | 5727.4677 | 3826.2167 | 7113.1914 | 1360.8944 | 213.7866 | 3539.1592 | 12299.3149 | 411.5888 | 275.5996 | 154.8468 | 0.90532 | 656.175 | 136.8945 | 0 | 1.8106 | 0.90532 | 2.716 | 1.8106 | 0.90532 | 0.90532 | 0 | 0 | 0 | 0.90532 | 0 | 0 | 0 | 0 | 0 | 0 | 0 | 0 | 0 | 0 | 0 | 0 | 0 | 0 | 0 | 0
-5375 | 100304823.9347 | 19343164.7349 | 9400529.1032 | 7067208.336 | 5206704.3791 | 3513323.7306 | 2124487.7557 | 2392159.505 | 1109136.2364 | 806067.0174 | 627370.1815 | 391389.2931 | 235873.3338 | 45142.5975 | 84408.1252 | 73311.894 | 53971.5488 | 24265.2592 | 38153.0856 | 6706.0522 | 14609.9362 | 888.9765 | 5835.0556 | 2462.4609 | 233.7866 | 1997.6973 | 159.6104 | 140.5158 | 277.4103 | 20.9053 | 136.8945 | 0 | 137.7998 | 137.7998 | 0 | 273.789 | 139.6104 | 273.789 | 136.8945 | 0 | 0.90532 | 0 | 0 | 1.8106 | 0 | 0 | 0 | 0 | 0 | 0 | 0 | 0 | 0 | 0 | 0 | 0 | 0 | 0 | 0 | 0 | 0 | 0 | 0 | 0
-5125 | 64981354.865 | 12216959.0693 | 5246574.7084 | 3729498.7892 | 3449501.3627 | 2311446.5081 | 1616342.4741 | 1113930.3514 | 871393.4341 | 403945.3886 | 238760.819 | 243644.1485 | 108885.3477 | 39960.3622 | 61640.0989 | 20026.2747 | 25422.7683 | 9525.1046 | 3981.9689 | 600.4523 | 1381.7997 | 658.8909 | 1921.5533 | 583.8094 | 1922.4586 | 20.9053 | 76.8922 | 1.8106 | 0.90532 | 0 | 20 | 1.8106 | 136.8945 | 0 | 20.9053 | 0 | 0 | 0 | 0.90532 | 0 | 0.90532 | 0 | 0 | 0 | 0 | 0 | 0 | 0 | 0 | 0 | 0 | 0 | 0 | 0 | 0 | 0 | 0 | 0 | 0 | 0 | 0 | 0 | 0 | 0
-4875 | 41890120.5744 | 8341054.4256 | 3946856.8972 | 1984161.0349 | 1616564.7894 | 1507960.6962 | 1135039.4994 | 942688.5332 | 456402.0694 | 333778.9505 | 134809.5278 | 80602.571 | 56506.0937 | 53981.177 | 5557.5733 | 6760.0566 | 10301.4342 | 2971.9433 | 15385.6912 | 2137.3078 | 2625.128 | 582.9041 | 154.8468 | 1929.19 | 212.8813 | 507.8226 | 21.8106 | 0 | 137.7998 | 0 | 0 | 75.0815 | 0 | 20 | 0 | 0 | 20 | 0 | 0.90532 | 0 | 0 | 0 | 0 | 0 | 0 | 0 | 0 | 0 | 0 | 0 | 0 | 0 | 0 | 0 | 0 | 0 | 0 | 0 | 0 | 0 | 0 | 0 | 0 | 0
-4625 | 20870086.1652 | 3922841.9326 | 1677860.0373 | 1283838.12 | 1208919.7372 | 821368.8191 | 573485.7717 | 404771.934 | 183552.7032 | 83672.9299 | 116227.4276 | 20820.2014 | 41872.1269 | 16300.0949 | 31415.6302 | 3866.4143 | 24614.3772 | 2135.4971 | 12877.2982 | 504.6227 | 412.4941 | 292.6466 | 0.90532 | 2.716 | 1768.6743 | 0.90532 | 156.8945 | 21.8106 | 0 | 0 | 20 | 0 | 0 | 0 | 0 | 0 | 0.90532 | 0 | 0 | 0 | 0 | 0 | 0 | 0 | 0 | 0 | 0 | 0 | 0 | 0 | 0 | 0 | 0 | 0 | 0 | 0 | 0 | 0 | 0 | 0 | 0 | 0 | 0 | 0
-4375 | 13034131.7992 | 2404883.5815 | 1186648.5949 | 576637.71 | 330731.1878 | 309195.4633 | 316432.8413 | 123844.1656 | 110098.2199 | 95139.3234 | 37958.714 | 27783.1982 | 28685.1407 | 14774.2722 | 4163.0764 | 994.4929 | 13214.8679 | 503.7173 | 433.3994 | 644.7171 | 506.9173 | 214.692 | 0 | 213.7866 | 20.9053 | 20 | 157.7998 | 0 | 0.90532 | 0 | 0.90532 | 20 | 20.9053 | 0 | 0 | 0 | 0 | 0 | 0 | 0 | 0 | 0 | 0 | 0 | 0 | 0 | 0 | 0 | 0 | 0 | 0 | 0 | 0 | 0 | 0 | 0 | 0 | 0 | 0 | 0 | 0 | 0 | 0 | 0
-4125 | 6519096.7794 | 979540.8666 | 321648.9654 | 312738.8642 | 158865.3282 | 67157.4944 | 86440.3408 | 47145.9139 | 24731.7854 | 22551.7308 | 3813.2867 | 46074.4892 | 14273.7573 | 3075.1455 | 1051.2953 | 4612.7491 | 1908.2847 | 447.7305 | 2781.6035 | 3.6213 | 0.90532 | 138.7051 | 138.7051 | 0 | 0.90532 | 1.8106 | 20 | 0 | 20 | 0.90532 | 0 | 0 | 0 | 0 | 0 | 0 | 0 | 0 | 0 | 0 | 0 | 0 | 0 | 0 | 0 | 0 | 0 | 0 | 0 | 0 | 0 | 0 | 0 | 0 | 0 | 0 | 0 | 0 | 0 | 0 | 0 | 0 | 0 | 0
-3875 | 2857559.7748 | 615411.4931 | 160706.1224 | 146844.7229 | 82499.4146 | 93593.9805 | 88368.1471 | 35117.2363 | 12115.2555 | 19563.807 | 8599.5223 | 782.5169 | 17241.8398 | 294.6943 | 2486.6622 | 1906.4741 | 0 | 138.7051 | 160.5158 | 0.90532 | 0 | 0 | 95.9868 | 0.90532 | 0 | 0 | 0.90532 | 0 | 0 | 20 | 20 | 0 | 0 | 0 | 0 | 20 | 0 | 0 | 0 | 0 | 0 | 0 | 0 | 0 | 0 | 0 | 0 | 0 | 0 | 0 | 0 | 0 | 0 | 0 | 0 | 0 | 0 | 0 | 0 | 0 | 0 | 0 | 0 | 0
-3625 | 1323532.3461 | 287408.8165 | 75764.3684 | 52066.7173 | 12956.3685 | 6983.0397 | 22994.5789 | 14137.7658 | 762.2699 | 16248.2522 | 313.789 | 7604.7649 | 916.6954 | 137.7998 | 682.9064 | 136.8945 | 0 | 137.7998 | 20 | 0.90532 | 0 | 0 | 0 | 0 | 1.8106 | 0.90532 | 0 | 0 | 20 | 0 | 0 | 0 | 0 | 0 | 0 | 0 | 0 | 0 | 0 | 0 | 0 | 0 | 0 | 0 | 0 | 0 | 0 | 0 | 0 | 0 | 0 | 0 | 0 | 0 | 0 | 0 | 0 | 0 | 0 | 0 | 0 | 0 | 0 | 0
-3375 | 674174.2361 | 129220.0982 | 15899.2097 | 18090.7318 | 35683.9884 | 12779.1166 | 7953.2008 | 1074.4952 | 548.4833 | 1504.518 | 726.2831 | 644.7171 | 1907.3794 | 293.789 | 177.7998 | 2063.3686 | 138.7051 | 275.5996 | 0 | 0 | 0.90532 | 0.90532 | 0 | 0.90532 | 0 | 0.90532 | 0 | 20 | 0 | 0 | 0 | 0 | 0 | 0 | 0 | 0 | 0 | 0 | 0 | 0 | 0 | 0 | 0 | 0 | 0 | 0 | 0 | 0 | 0 | 0 | 0 | 0 | 0 | 0 | 0 | 0 | 0 | 0 | 0 | 0 | 0 | 0 | 0 | 0
-3125 | 207458.2092 | 73473.1748 | 16035.1072 | 7473.8686 | 3037.8591 | 1971.0007 | 5640.3637 | 2883.4141 | 138.7051 | 176.8945 | 295.5996 | 2062.4633 | 20.9053 | 353.789 | 20.9053 | 0 | 1.8106 | 20 | 0 | 1.8106 | 0.90532 | 0 | 0 | 0 | 0 | 0 | 0 | 0 | 0 | 0 | 0 | 0 | 0 | 0 | 0 | 0 | 0 | 0 | 0 | 0 | 0 | 0 | 0 | 0 | 0 | 0 | 0 | 0 | 0 | 0 | 0 | 0 | 0 | 0 | 0 | 0 | 0 | 0 | 0 | 0 | 0 | 0 | 0 | 0
-2875 | 126718.0596 | 29550.2369 | 5398.8826 | 5018.2833 | 200.5158 | 12591.0562 | 3080.9693 | 2413.3913 | 61.8106 | 136.8945 | 0 | 293.789 | 40 | 20 | 156.8945 | 0 | 0 | 0.90532 | 40 | 0 | 0 | 0 | 0 | 0 | 0 | 0 | 0 | 0 | 0 | 0 | 0 | 0 | 0 | 0 | 0 | 0 | 0 | 0 | 0 | 0 | 0 | 0 | 0 | 0 | 0 | 0 | 0 | 0 | 0 | 0 | 0 | 0 | 0 | 0 | 0 | 0 | 0 | 0 | 0 | 0 | 0 | 0 | 0 | 0
-2625 | 64236.7537 | 8932.0125 | 7304.2475 | 4202.724 | 881.6115 | 1.8106 | 273.789 | 21.8106 | 136.8945 | 20 | 137.7998 | 136.8945 | 0 | 40 | 0 | 0 | 0 | 0 | 0 | 0 | 0 | 0 | 0 | 0 | 0 | 0 | 0 | 0 | 0 | 0 | 0 | 0 | 0 | 0 | 0 | 0 | 0 | 0 | 0 | 0 | 0 | 0 | 0 | 0 | 0 | 0 | 0 | 0 | 0 | 0 | 0 | 0 | 0 | 0 | 0 | 0 | 0 | 0 | 0 | 0 | 0 | 0 | 0 | 0
-2375 | 21128.539 | 3864.843 | 4266.3453 | 83.6213 | 1834.1062 | 40 | 61.8106 | 2062.4633 | 157.7998 | 20.9053 | 0 | 136.8945 | 0 | 40 | 0.90532 | 60.9053 | 0 | 0 | 0 | 0 | 0 | 0 | 0 | 0 | 0 | 0 | 0 | 0 | 0 | 0 | 0 | 0 | 0 | 0 | 0 | 0 | 0 | 0 | 0 | 0 | 0 | 0 | 0 | 0 | 0 | 0 | 0 | 0 | 0 | 0 | 0 | 0 | 0 | 0 | 0 | 0 | 0 | 0 | 0 | 0 | 0 | 0 | 0 | 0
-2125 | 12248.279 | 2429.832 | 375.5996 | 23.6213 | 176.8945 | 20.9053 | 20.9053 | 60 | 1.8106 | 136.8945 | 0 | 0 | 20 | 0 | 0 | 0 | 0 | 0 | 0 | 0 | 0 | 0 | 0 | 0 | 0 | 0 | 0 | 0 | 0 | 0 | 0 | 0 | 0 | 0 | 0 | 0 | 0 | 0 | 0 | 0 | 0 | 0 | 0 | 0 | 0 | 0 | 0 | 0 | 0 | 0 | 0 | 0 | 0 | 0 | 0 | 0 | 0 | 0 | 0 | 0 | 0 | 0 | 0 | 0
-1875 | 5404.2549 | 439.2209 | 162.3264 | 80.9053 | 21.8106 | 0.90532 | 20.9053 | 0 | 20 | 0.90532 | 0 | 0 | 0 | 0 | 20 | 0 | 0 | 0 | 0 | 0 | 0 | 0 | 0 | 0 | 0 | 0 | 0 | 0 | 0 | 0 | 0 | 0 | 0 | 0 | 0 | 0 | 0 | 0 | 0 | 0 | 0 | 0 | 0 | 0 | 0 | 0 | 0 | 0 | 0 | 0 | 0 | 0 | 0 | 0 | 0 | 0 | 0 | 0 | 0 | 0 | 0 | 0 | 0 | 0
-1625 | 3001.4185 | 380.1262 | 21.8106 | 158.7051 | 20 | 20 | 40 | 0 | 20 | 0 | 0 | 20 | 0 | 0 | 0 | 0 | 0 | 0 | 0 | 0 | 0 | 0 | 0 | 0 | 0 | 0 | 0 | 0 | 0 | 0 | 0 | 0 | 0 | 0 | 0 | 0 | 0 | 0 | 0 | 0 | 0 | 0 | 0 | 0 | 0 | 0 | 0 | 0 | 0 | 0 | 0 | 0 | 0 | 0 | 0 | 0 | 0 | 0 | 0 | 0 | 0 | 0 | 0 | 0
-1375 | 1310.0282 | 339.2209 | 196.8945 | 20.9053 | 20 | 0 | 0 | 0 | 0 | 0 | 20 | 0 | 0 | 0 | 0 | 0 | 0 | 0 | 0 | 0 | 0 | 0 | 0 | 0 | 0 | 0 | 0 | 0 | 0 | 0 | 0 | 0 | 0 | 0 | 0 | 0 | 0 | 0 | 0 | 0 | 0 | 0 | 0 | 0 | 0 | 0 | 0 | 0 | 0 | 0 | 0 | 0 | 0 | 0 | 0 | 0 | 0 | 0 | 0 | 0 | 0 | 0 | 0 | 0
-1125 | 277.7975 | 22.716 | 20 | 40 | 0 | 0 | 0 | 0 | 0 | 0 | 0 | 0 | 0 | 0 | 0 | 0 | 0 | 0 | 0 | 0 | 0 | 0 | 0 | 0 | 0 | 0 | 0 | 0 | 0 | 0 | 0 | 0 | 0 | 0 | 0 | 0 | 0 | 0 | 0 | 0 | 0 | 0 | 0 | 0 | 0 | 0 | 0 | 0 | 0 | 0 | 0 | 0 | 0 | 0 | 0 | 0 | 0 | 0 | 0 | 0 | 0 | 0 | 0 | 0
-875 | 204.5266 | 40 | 20.9053 | 0 | 0 | 0 | 0 | 0 | 0 | 0 | 0 | 0 | 0 | 0 | 0 | 0 | 0 | 0 | 0 | 0 | 0 | 0 | 0 | 0 | 0 | 0 | 0 | 0 | 0 | 0 | 0 | 0 | 0 | 0 | 0 | 0 | 0 | 0 | 0 | 0 | 0 | 0 | 0 | 0 | 0 | 0 | 0 | 0 | 0 | 0 | 0 | 0 | 0 | 0 | 0 | 0 | 0 | 0 | 0 | 0 | 0 | 0 | 0 | 0
-625 | 160.5158 | 0 | 0.90532 | 0 | 0 | 0 | 0 | 0 | 0 | 0 | 0 | 0 | 0 | 0 | 0 | 0 | 0 | 0 | 0 | 0 | 0 | 0 | 0 | 0 | 0 | 0 | 0 | 0 | 0 | 0 | 0 | 0 | 0 | 0 | 0 | 0 | 0 | 0 | 0 | 0 | 0 | 0 | 0 | 0 | 0 | 0 | 0 | 0 | 0 | 0 | 0 | 0 | 0 | 0 | 0 | 0 | 0 | 0 | 0 | 0 | 0 | 0 | 0 | 0
-375 | 83.6213 | 0 | 0 | 0 | 0 | 0 | 0 | 0 | 0 | 0 | 0 | 0 | 0 | 0 | 0 | 0 | 0 | 0 | 0 | 0 | 0 | 0 | 0 | 0 | 0 | 0 | 0 | 0 | 0 | 0 | 0 | 0 | 0 | 0 | 0 | 0 | 0 | 0 | 0 | 0 | 0 | 0 | 0 | 0 | 0 | 0 | 0 | 0 | 0 | 0 | 0 | 0 | 0 | 0 | 0 | 0 | 0 | 0 | 0 | 0 | 0 | 0 | 0 | 0
-125 | 21.8106 | 0.90532 | 0 | 0 | 0 | 0 | 0 | 0 | 0 | 0 | 0 | 0 | 0 | 0 | 0 | 0 | 0 | 0 | 0 | 0 | 0 | 0 | 0 | 0 | 0 | 0 | 0 | 0 | 0 | 0 | 0 | 0 | 0 | 0 | 0 | 0 | 0 | 0 | 0 | 0 | 0 | 0 | 0 | 0 | 0 | 0 | 0 | 0 | 0 | 0 | 0 | 0 | 0 | 0 | 0 | 0 | 0 | 0 | 0 | 0 | 0 | 0 | 0 | 0
125 | 20 | 0 | 20 | 0 | 0 | 0 | 0 | 0 | 0 | 0 | 0 | 0 | 0 | 0 | 0 | 0 | 0 | 0 | 0 | 0 | 0 | 0 | 0 | 0 | 0 | 0 | 0 | 0 | 0 | 0 | 0 | 0 | 0 | 0 | 0 | 0 | 0 | 0 | 0 | 0 | 0 | 0 | 0 | 0 | 0 | 0 | 0 | 0 | 0 | 0 | 0 | 0 | 0 | 0 | 0 | 0 | 0 | 0 | 0 | 0 | 0 | 0 | 0 | 0
375 | 0 | 0 | 0 | 0 | 0 | 0 | 0 | 0 | 0 | 0 | 0 | 0 | 0 | 0 | 0 | 0 | 0 | 0 | 0 | 0 | 0 | 0 | 0 | 0 | 0 | 0 | 0 | 0 | 0 | 0 | 0 | 0 | 0 | 0 | 0 | 0 | 0 | 0 | 0 | 0 | 0 | 0 | 0 | 0 | 0 | 0 | 0 | 0 | 0 | 0 | 0 | 0 | 0 | 0 | 0 | 0 | 0 | 0 | 0 | 0 | 0 | 0 | 0 | 0
625 | 0 | 0 | 0 | 0 | 0 | 0 | 0 | 0 | 0 | 0 | 0 | 0 | 0 | 0 | 0 | 0 | 0 | 0 | 0 | 0 | 0 | 0 | 0 | 0 | 0 | 0 | 0 | 0 | 0 | 0 | 0 | 0 | 0 | 0 | 0 | 0 | 0 | 0 | 0 | 0 | 0 | 0 | 0 | 0 | 0 | 0 | 0 | 0 | 0 | 0 | 0 | 0 | 0 | 0 | 0 | 0 | 0 | 0 | 0 | 0 | 0 | 0 | 0 | 0
875 | 0 | 0 | 0 | 0 | 0 | 0 | 0 | 0 | 0 | 0 | 0 | 0 | 0 | 0 | 0 | 0 | 0 | 0 | 0 | 0 | 0 | 0 | 0 | 0 | 0 | 0 | 0 | 0 | 0 | 0 | 0 | 0 | 0 | 0 | 0 | 0 | 0 | 0 | 0 | 0 | 0 | 0 | 0 | 0 | 0 | 0 | 0 | 0 | 0 | 0 | 0 | 0 | 0 | 0 | 0 | 0 | 0 | 0 | 0 | 0 | 0 | 0 | 0 | 0
1125 | 0 | 0 | 0 | 0 | 0 | 0 | 0 | 0 | 0 | 0 | 0 | 0 | 0 | 0 | 0 | 0 | 0 | 0 | 0 | 0 | 0 | 0 | 0 | 0 | 0 | 0 | 0 | 0 | 0 | 0 | 0 | 0 | 0 | 0 | 0 | 0 | 0 | 0 | 0 | 0 | 0 | 0 | 0 | 0 | 0 | 0 | 0 | 0 | 0 | 0 | 0 | 0 | 0 | 0 | 0 | 0 | 0 | 0 | 0 | 0 | 0 | 0 | 0 | 0
1375 | 0 | 0 | 0 | 0 | 0 | 0 | 0 | 0 | 0 | 0 | 0 | 0 | 0 | 0 | 0 | 0 | 0 | 0 | 0 | 0 | 0 | 0 | 0 | 0 | 0 | 0 | 0 | 0 | 0 | 0 | 0 | 0 | 0 | 0 | 0 | 0 | 0 | 0 | 0 | 0 | 0 | 0 | 0 | 0 | 0 | 0 | 0 | 0 | 0 | 0 | 0 | 0 | 0 | 0 | 0 | 0 | 0 | 0 | 0 | 0 | 0 | 0 | 0 | 0
1625 | 0 | 0 | 0 | 0 | 0 | 0 | 0 | 0 | 0 | 0 | 0 | 0 | 0 | 0 | 0 | 0 | 0 | 0 | 0 | 0 | 0 | 0 | 0 | 0 | 0 | 0 | 0 | 0 | 0 | 0 | 0 | 0 | 0 | 0 | 0 | 0 | 0 | 0 | 0 | 0 | 0 | 0 | 0 | 0 | 0 | 0 | 0 | 0 | 0 | 0 | 0 | 0 | 0 | 0 | 0 | 0 | 0 | 0 | 0 | 0 | 0 | 0 | 0 | 0
1875 | 0 | 0 | 0 | 0 | 0 | 0 | 0 | 0 | 0 | 0 | 0 | 0 | 0 | 0 | 0 | 0 | 0 | 0 | 0 | 0 | 0 | 0 | 0 | 0 | 0 | 0 | 0 | 0 | 0 | 0 | 0 | 0 | 0 | 0 | 0 | 0 | 0 | 0 | 0 | 0 | 0 | 0 | 0 | 0 | 0 | 0 | 0 | 0 | 0 | 0 | 0 | 0 | 0 | 0 | 0 | 0 | 0 | 0 | 0 | 0 | 0 | 0 | 0 | 0
2125 | 0 | 0 | 0 | 0 | 0 | 0 | 0 | 0 | 0 | 0 | 0 | 0 | 0 | 0 | 0 | 0 | 0 | 0 | 0 | 0 | 0 | 0 | 0 | 0 | 0 | 0 | 0 | 0 | 0 | 0 | 0 | 0 | 0 | 0 | 0 | 0 | 0 | 0 | 0 | 0 | 0 | 0 | 0 | 0 | 0 | 0 | 0 | 0 | 0 | 0 | 0 | 0 | 0 | 0 | 0 | 0 | 0 | 0 | 0 | 0 | 0 | 0 | 0 | 0
2375 | 0 | 0 | 0 | 0 | 0 | 0 | 0 | 0 | 0 | 0 | 0 | 0 | 0 | 0 | 0 | 0 | 0 | 0 | 0 | 0 | 0 | 0 | 0 | 0 | 0 | 0 | 0 | 0 | 0 | 0 | 0 | 0 | 0 | 0 | 0 | 0 | 0 | 0 | 0 | 0 | 0 | 0 | 0 | 0 | 0 | 0 | 0 | 0 | 0 | 0 | 0 | 0 | 0 | 0 | 0 | 0 | 0 | 0 | 0 | 0 | 0 | 0 | 0 | 0
2625 | 0 | 0 | 0 | 0 | 0 | 0 | 0 | 0 | 0 | 0 | 0 | 0 | 0 | 0 | 0 | 0 | 0 | 0 | 0 | 0 | 0 | 0 | 0 | 0 | 0 | 0 | 0 | 0 | 0 | 0 | 0 | 0 | 0 | 0 | 0 | 0 | 0 | 0 | 0 | 0 | 0 | 0 | 0 | 0 | 0 | 0 | 0 | 0 | 0 | 0 | 0 | 0 | 0 | 0 | 0 | 0 | 0 | 0 | 0 | 0 | 0 | 0 | 0 | 0
2875 | 0 | 0 | 0 | 0 | 0 | 0 | 0 | 0 | 0 | 0 | 0 | 0 | 0 | 0 | 0 | 0 | 0 | 0 | 0 | 0 | 0 | 0 | 0 | 0 | 0 | 0 | 0 | 0 | 0 | 0 | 0 | 0 | 0 | 0 | 0 | 0 | 0 | 0 | 0 | 0 | 0 | 0 | 0 | 0 | 0 | 0 | 0 | 0 | 0 | 0 | 0 | 0 | 0 | 0 | 0 | 0 | 0 | 0 | 0 | 0 | 0 | 0 | 0 | 0
3125 | 0 | 0 | 0 | 0 | 0 | 0 | 0 | 0 | 0 | 0 | 0 | 0 | 0 | 0 | 0 | 0 | 0 | 0 | 0 | 0 | 0 | 0 | 0 | 0 | 0 | 0 | 0 | 0 | 0 | 0 | 0 | 0 | 0 | 0 | 0 | 0 | 0 | 0 | 0 | 0 | 0 | 0 | 0 | 0 | 0 | 0 | 0 | 0 | 0 | 0 | 0 | 0 | 0 | 0 | 0 | 0 | 0 | 0 | 0 | 0 | 0 | 0 | 0 | 0
3375 | 0 | 0 | 0 | 0 | 0 | 0 | 0 | 0 | 0 | 0 | 0 | 0 | 0 | 0 | 0 | 0 | 0 | 0 | 0 | 0 | 0 | 0 | 0 | 0 | 0 | 0 | 0 | 0 | 0 | 0 | 0 | 0 | 0 | 0 | 0 | 0 | 0 | 0 | 0 | 0 | 0 | 0 | 0 | 0 | 0 | 0 | 0 | 0 | 0 | 0 | 0 | 0 | 0 | 0 | 0 | 0 | 0 | 0 | 0 | 0 | 0 | 0 | 0 | 0
3625 | 0 | 0 | 0 | 0 | 0 | 0 | 0 | 0 | 0 | 0 | 0 | 0 | 0 | 0 | 0 | 0 | 0 | 0 | 0 | 0 | 0 | 0 | 0 | 0 | 0 | 0 | 0 | 0 | 0 | 0 | 0 | 0 | 0 | 0 | 0 | 0 | 0 | 0 | 0 | 0 | 0 | 0 | 0 | 0 | 0 | 0 | 0 | 0 | 0 | 0 | 0 | 0 | 0 | 0 | 0 | 0 | 0 | 0 | 0 | 0 | 0 | 0 | 0 | 0
3875 | 0 | 0 | 0 | 0 | 0 | 0 | 0 | 0 | 0 | 0 | 0 | 0 | 0 | 0 | 0 | 0 | 0 | 0 | 0 | 0 | 0 | 0 | 0 | 0 | 0 | 0 | 0 | 0 | 0 | 0 | 0 | 0 | 0 | 0 | 0 | 0 | 0 | 0 | 0 | 0 | 0 | 0 | 0 | 0 | 0 | 0 | 0 | 0 | 0 | 0 | 0 | 0 | 0 | 0 | 0 | 0 | 0 | 0 | 0 | 0 | 0 | 0 | 0 | 0
4125 | 0 | 0 | 0 | 0 | 0 | 0 | 0 | 0 | 0 | 0 | 0 | 0 | 0 | 0 | 0 | 0 | 0 | 0 | 0 | 0 | 0 | 0 | 0 | 0 | 0 | 0 | 0 | 0 | 0 | 0 | 0 | 0 | 0 | 0 | 0 | 0 | 0 | 0 | 0 | 0 | 0 | 0 | 0 | 0 | 0 | 0 | 0 | 0 | 0 | 0 | 0 | 0 | 0 | 0 | 0 | 0 | 0 | 0 | 0 | 0 | 0 | 0 | 0 | 0
Component YawbearingMxy at 140 deg at root m
Number of cycles [YawbearingMxy at 140 deg] [.] against Cycle range [kNm]
kNm | 125 | 375 | 625 | 875 | 1125 | 1375 | 1625 | 1875 | 2125 | 2375 | 2625 | 2875 | 3125 | 3375 | 3625 | 3875 | 4125 | 4375 | 4625 | 4875 | 5125 | 5375 | 5625 | 5875 | 6125 | 6375 | 6625 | 6875 | 7125 | 7375 | 7625 | 7875 | 8125 | 8375 | 8625 | 8875 | 9125 | 9375 | 9625 | 9875 | 10125 | 10375 | 10625 | 10875 | 11125 | 11375 | 11625 | 11875 | 12125 | 12375 | 12625 | 12875 | 13125 | 13375 | 13625 | 13875 | 14125 | 14375 | 14625 | 14875 | 15125 | 15375 | 15625 | 15875
-11625 | 0.90532 | 0 | 0 | 0 | 0 | 0 | 0 | 0 | 0 | 0 | 0 | 0 | 0 | 0 | 0 | 0 | 0 | 0 | 0 | 0 | 0 | 0 | 0 | 0 | 0 | 0 | 0 | 0 | 0 | 0 | 0 | 0 | 0 | 0 | 0 | 0 | 0 | 0 | 0 | 0 | 0 | 0 | 0 | 0 | 0 | 0 | 0 | 0 | 0 | 0 | 0 | 0 | 0 | 0 | 0 | 0 | 0 | 0 | 0 | 0 | 0 | 0 | 0 | 0
-11375 | 0 | 0 | 0 | 0 | 0 | 0 | 0 | 0 | 0 | 0 | 0 | 0 | 0 | 0 | 0 | 0 | 0 | 0 | 0 | 0 | 0 | 0 | 0 | 0 | 0 | 0 | 0 | 0 | 0 | 0 | 0 | 0 | 0 | 0 | 0 | 0 | 0 | 0 | 0 | 0 | 0 | 0 | 0 | 0 | 0 | 0 | 0 | 0 | 0 | 0 | 0 | 0 | 0 | 0 | 0 | 0 | 0 | 0 | 0 | 0 | 0 | 0 | 0 | 0
-11125 | 3539.1592 | 0 | 0 | 0 | 0 | 0 | 0 | 0 | 0 | 0 | 0 | 0 | 0 | 0 | 0 | 0 | 0 | 0 | 0 | 0 | 0 | 0 | 0 | 0 | 0 | 0 | 0 | 0 | 0 | 0 | 0 | 0 | 0 | 0 | 0 | 0 | 0 | 0 | 0 | 0 | 0 | 0 | 0 | 0 | 0 | 0 | 0 | 0 | 0 | 0 | 0 | 0 | 0 | 0 | 0 | 0 | 0 | 0 | 0 | 0 | 0 | 0 | 0 | 0
-10875 | 3613.3354 | 75.0815 | 0 | 0 | 0 | 0 | 0 | 0 | 0 | 0 | 0 | 0 | 0 | 0 | 0 | 0 | 0 | 0 | 0 | 0 | 0 | 0 | 0 | 0 | 0 | 0 | 0 | 0 | 0 | 0 | 0 | 0 | 0 | 0 | 0 | 0 | 0 | 0 | 0 | 0 | 0 | 0 | 0 | 0 | 0 | 0 | 0 | 0 | 0 | 0 | 0 | 0 | 0 | 0 | 0 | 0 | 0 | 0 | 0 | 0 | 0 | 0 | 0 | 0
-10625 | 809.9593 | 1768.6743 | 0 | 0 | 75.0815 | 0 | 0 | 0 | 0 | 0 | 0 | 0 | 0 | 0 | 0 | 0 | 0 | 0 | 0 | 0 | 0 | 0 | 0 | 0 | 0 | 0 | 0 | 0 | 0 | 0 | 0 | 0 | 0 | 0 | 0 | 0 | 0 | 0 | 0 | 0 | 0 | 0 | 0 | 0 | 0 | 0 | 0 | 0 | 0 | 0 | 0 | 0 | 0 | 0 | 0 | 0 | 0 | 0 | 0 | 0 | 0 | 0 | 0 | 0
-10375 | 4555.7097 | 2276.4969 | 582.9041 | 0 | 0 | 0 | 1769.5796 | 0 | 0 | 0 | 0 | 0 | 0 | 0 | 0 | 0 | 0 | 0 | 0 | 0 | 0 | 0 | 0 | 0 | 0 | 0 | 0 | 0 | 0 | 0 | 0 | 0 | 0 | 0 | 0 | 0 | 0 | 0 | 0 | 0 | 0 | 0 | 0 | 0 | 0 | 0 | 0 | 0 | 0 | 0 | 0 | 0 | 0 | 0 | 0 | 0 | 0 | 0 | 0 | 0 | 0 | 0 | 0 | 0
-10125 | 12111.9301 | 1012.9292 | 1769.5796 | 506.9173 | 75.0815 | 1768.6743 | 0 | 0 | 0 | 0 | 0 | 0 | 0 | 0 | 0 | 0 | 0 | 0 | 0 | 0 | 0 | 0 | 0 | 0 | 0 | 0 | 0 | 0 | 0 | 0 | 0 | 0 | 0 | 0 | 0 | 0 | 0 | 0 | 0 | 0 | 0 | 0 | 0 | 0 | 0 | 0 | 0 | 0 | 0 | 0 | 0 | 0 | 0 | 0 | 0 | 0 | 0 | 0 | 0 | 0 | 0 | 0 | 0 | 0
-9875 | 78597.6794 | 8051.6798 | 5306.9282 | 1012.0239 | 0 | 0 | 0 | 0 | 0 | 0 | 0 | 0 | 0 | 0 | 0 | 0 | 0 | 0 | 0 | 0 | 0 | 0 | 0 | 0 | 0 | 0 | 0 | 0 | 0 | 0 | 0 | 0 | 0 | 0 | 0 | 0 | 0 | 0 | 0 | 0 | 0 | 0 | 0 | 0 | 0 | 0 | 0 | 0 | 0 | 0 | 0 | 0 | 0 | 0 | 0 | 0 | 0 | 0 | 0 | 0 | 0 | 0 | 0 | 0
-9625 | 60801.6303 | 7190.8815 | 1088.0107 | 1.8106 | 0 | 1768.6743 | 1768.6743 | 0 | 1768.6743 | 0 | 0 | 0 | 0 | 0 | 0 | 0 | 0 | 0 | 0 | 0 | 0 | 0 | 0 | 0 | 0 | 0 | 0 | 0 | 0 | 0 | 0 | 0 | 0 | 0 | 0 | 0 | 0 | 0 | 0 | 0 | 0 | 0 | 0 | 0 | 0 | 0 | 0 | 0 | 0 | 0 | 0 | 0 | 0 | 0 | 0 | 0 | 0 | 0 | 0 | 0 | 0 | 0 | 0 | 0
-9375 | 178242.4274 | 71292.6397 | 7013.3567 | 3540.0645 | 507.8226 | 2275.5915 | 2274.6862 | 506.0119 | 0 | 506.0119 | 0 | 0 | 0 | 1768.6743 | 75.0815 | 0 | 0 | 0 | 0 | 0 | 0 | 0 | 0 | 0 | 0 | 0 | 0 | 0 | 0 | 0 | 0 | 0 | 0 | 0 | 0 | 0 | 0 | 0 | 0 | 0 | 0 | 0 | 0 | 0 | 0 | 0 | 0 | 0 | 0 | 0 | 0 | 0 | 0 | 0 | 0 | 0 | 0 | 0 | 0 | 0 | 0 | 0 | 0 | 0
-9125 | 295601.073 | 63995.527 | 36349.8951 | 2549.3805 | 5843.7976 | 1981.5556 | 0.90532 | 506.0119 | 3537.3486 | 1768.6743 | 3537.3486 | 0 | 0 | 506.0119 | 0 | 0 | 0 | 0 | 0 | 0 | 0 | 0 | 0 | 0 | 0 | 0 | 0 | 0 | 0 | 0 | 0 | 0 | 0 | 0 | 0 | 0 | 0 | 0 | 0 | 0 | 0 | 0 | 0 | 0 | 0 | 0 | 0 | 0 | 0 | 0 | 0 | 0 | 0 | 0 | 0 | 0 | 0 | 0 | 0 | 0 | 0 | 0 | 0 | 0
-8875 | 401009.926 | 134412.4762 | 52505.5636 | 16258.4106 | 2858.4956 | 32206.2857 | 3537.3486 | 1844.6611 | 1012.0239 | 1768.6743 | 1518.0358 | 0 | 2274.6862 | 0 | 0 | 0 | 0 | 0 | 506.0119 | 0 | 0 | 0 | 0 | 0 | 0 | 0 | 0 | 0 | 0 | 0 | 0 | 0 | 0 | 0 | 0 | 0 | 0 | 0 | 0 | 0 | 0 | 0 | 0 | 0 | 0 | 0 | 0 | 0 | 0 | 0 | 0 | 0 | 0 | 0 | 0 | 0 | 0 | 0 | 0 | 0 | 0 | 0 | 0 | 0
-8625 | 744235.3402 | 120729.9335 | 70711.3419 | 12832.7717 | 32037.8284 | 6121.3651 | 17330.9483 | 14201.0253 | 12786.2321 | 12648.4323 | 2274.6862 | 13911.0947 | 0 | 1768.6743 | 506.9173 | 1768.6743 | 0 | 0 | 0 | 0 | 0 | 0 | 0 | 0 | 0 | 0 | 0 | 0 | 0 | 0 | 0 | 0 | 0 | 0 | 0 | 0 | 0 | 0 | 0 | 0 | 0 | 0 | 0 | 0 | 0 | 0 | 0 | 0 | 0 | 0 | 0 | 0 | 0 | 0 | 0 | 0 | 0 | 0 | 0 | 0 | 0 | 0 | 0 | 0
-8375 | 1093866.9429 | 220133.9582 | 90133.7088 | 62329.8442 | 32890.3583 | 33915.1013 | 16343.9099 | 30323.9307 | 506.0119 | 8926.1684 | 25146.3901 | 15935.1424 | 28348.2012 | 0 | 12142.4204 | 0 | 0 | 0 | 0 | 0 | 75.0815 | 0 | 0 | 0 | 0 | 0 | 0 | 0 | 0 | 0 | 0 | 0 | 0 | 0 | 0 | 0 | 0 | 0 | 0 | 0 | 0 | 0 | 0 | 0 | 0 | 0 | 0 | 0 | 0 | 0 | 0 | 0 | 0 | 0 | 0 | 0 | 0 | 0 | 0 | 0 | 0 | 0 | 0 | 0
-8125 | 1906097.99 | 312324.1455 | 144299.6129 | 77134.102 | 114531.3858 | 68638.5434 | 55490.3159 | 82531.7271 | 29984.8953 | 30669.6147 | 18541.6796 | 13155.3496 | 3537.3486 | 75.0815 | 4317.1495 | 1980.6503 | 0 | 0 | 1768.6743 | 581.0935 | 0.90532 | 1768.6743 | 506.0119 | 0 | 0 | 0 | 0 | 0 | 0 | 0 | 0 | 0 | 0 | 0 | 0 | 0 | 0 | 0 | 0 | 0 | 0 | 0 | 0 | 0 | 0 | 0 | 0 | 0 | 0 | 0 | 0 | 0 | 0 | 0 | 0 | 0 | 0 | 0 | 0 | 0 | 0 | 0 | 0 | 0
-7875 | 3289731.5443 | 703914.4718 | 196957.0147 | 165887.0163 | 113016.5175 | 111684.4675 | 31277.8157 | 33572.9446 | 53276.7295 | 24878.0663 | 43146.9514 | 24408.1552 | 11197.4595 | 16691.7928 | 17103.5816 | 5617.6477 | 0 | 75.0815 | 1087.1054 | 275.5996 | 0.90532 | 0 | 0 | 0.90532 | 0 | 0 | 0 | 0 | 0 | 0 | 0 | 0 | 0 | 0 | 0 | 0 | 0 | 0 | 0 | 0 | 0 | 0 | 0 | 0 | 0 | 0 | 0 | 0 | 0 | 0 | 0 | 0 | 0 | 0 | 0 | 0 | 0 | 0 | 0 | 0 | 0 | 0 | 0 | 0
-7625 | 4512297.5776 | 1091361.6344 | 401254.5897 | 390525.6131 | 344781.9585 | 207940.1569 | 126907.6089 | 106441.7217 | 92966.9886 | 43416.6954 | 35314.1155 | 24465.6478 | 6666.9172 | 8456.9589 | 11890.2383 | 16758.52 | 1906.4741 | 153.0362 | 0.90532 | 0.90532 | 643.8117 | 1.8106 | 0.90532 | 0 | 0 | 0.90532 | 0 | 0 | 1.8106 | 0 | 0 | 0 | 0 | 0 | 0 | 0 | 0 | 0 | 0 | 0 | 0 | 0 | 0 | 0 | 0 | 0 | 0 | 0 | 0 | 0 | 0 | 0 | 0 | 0 | 0 | 0 | 0 | 0 | 0 | 0 | 0 | 0 | 0 | 0
-7375 | 8485233.6415 | 1858581.3261 | 766933.7278 | 558995.9458 | 461588.6946 | 187088.2683 | 414042.6448 | 212517.6186 | 206524.3288 | 122549.5863 | 87452.7986 | 97510.9896 | 79445.8153 | 35243.6983 | 29975.2754 | 11316.861 | 7033.3463 | 810.1165 | 5477.5533 | 3688.4169 | 363.9497 | 150.163 | 211.976 | 0 | 75.9868 | 0 | 0 | 0 | 0 | 0.90532 | 0 | 0 | 0 | 0 | 0 | 0 | 0 | 0 | 0 | 0 | 0 | 0 | 0 | 0 | 0 | 0 | 0 | 0 | 0 | 0 | 0 | 0 | 0 | 0 | 0 | 0 | 0 | 0 | 0 | 0 | 0 | 0 | 0 | 0
-7125 | 15221296.5637 | 3369783.5103 | 1341360.4685 | 1048991.4767 | 566837.629 | 474782.9549 | 372491.9357 | 440795.284 | 288668.4834 | 305541.8178 | 158976.0405 | 98284.1891 | 70227.5589 | 57116.818 | 49554.3972 | 40686.9699 | 29729.4798 | 2351.5784 | 10644.7138 | 1.8106 | 17329.1377 | 2.716 | 75.0815 | 508.7279 | 1768.6743 | 0 | 0 | 0 | 0 | 0 | 0 | 0 | 0 | 0.90532 | 0 | 0 | 0 | 0 | 0 | 0 | 0 | 0 | 0 | 0 | 0 | 0 | 0 | 0 | 0 | 0 | 0 | 0 | 0 | 0 | 0 | 0 | 0 | 0 | 0 | 0 | 0 | 0 | 0 | 0
-6875 | 27064218.0236 | 4766313.6804 | 2605983.5939 | 1535540.8419 | 1265840.7392 | 1078940.9574 | 882643.1925 | 482645.0579 | 504214.5148 | 302550.264 | 218961.0624 | 196679.9154 | 136242.004 | 109548.9624 | 48725.9036 | 19093.4831 | 30046.3889 | 22533.2958 | 14797.0408 | 23723.1712 | 4501.4066 | 287.9629 | 13912 | 2638.6359 | 581.0935 | 0 | 0 | 0 | 1768.6743 | 0 | 0.90532 | 581.0935 | 0 | 0 | 0 | 0 | 0 | 0 | 0 | 0 | 0 | 0 | 0 | 0 | 0 | 0 | 0 | 0 | 0 | 0 | 0 | 0 | 0 | 0 | 0 | 0 | 0 | 0 | 0 | 0 | 0 | 0 | 0 | 0
-6625 | 59789292.1535 | 9430306.6953 | 4243812.1201 | 2919945.5885 | 2368331.0497 | 2370462.8924 | 1306918.3106 | 1173746.4143 | 777521.9436 | 457963.1759 | 365650.6571 | 275548.3572 | 216681.9475 | 129181.695 | 55215.8151 | 100877.1299 | 18950.5155 | 10866.8392 | 5928.1095 | 10850.3108 | 1110.4426 | 2361.647 | 287.9629 | 229.023 | 10528.2815 | 507.8226 | 5115.2571 | 5114.3517 | 12144.231 | 1012.0239 | 75.0815 | 0.90532 | 150.163 | 0 | 0 | 12142.4204 | 0 | 0 | 0 | 1012.0239 | 0 | 0 | 0 | 0 | 0 | 0 | 0 | 0 | 0 | 0 | 0 | 0 | 0 | 0 | 0 | 0 | 0 | 0 | 0 | 0 | 0 | 0 | 0 | 0
-6375 | 105681714.4905 | 18852095.2308 | 8125022.0701 | 7115728.6648 | 4004841.8508 | 3497628.1608 | 1989401.4349 | 1190901.338 | 953897.0238 | 674120.2375 | 478259.4929 | 336517.965 | 302360.3834 | 255966.6975 | 94150.6696 | 82241.1843 | 66044.6439 | 84331.6959 | 20241.6676 | 45208.32 | 6781.5356 | 5368.4951 | 14068.5002 | 15660.558 | 9175.9016 | 1827.7295 | 1993.9188 | 5619.4584 | 5490.8219 | 75.9868 | 5111.6358 | 23480.4092 | 5112.5411 | 1012.9292 | 642.9064 | 75.0815 | 0 | 0 | 0 | 1768.6743 | 75.9868 | 1768.6743 | 0.90532 | 0 | 0 | 0 | 0 | 0 | 0 | 0 | 0 | 0 | 0 | 0 | 0 | 0 | 0 | 0 | 0 | 0 | 0 | 0 | 0 | 0
-6125 | 157460238.2774 | 26699372.17 | 13616867.0656 | 10545731.9214 | 7105834.4419 | 4617472.1918 | 3214722.1141 | 1676288.7768 | 1505546.6424 | 955469.3548 | 736699.5683 | 430503.8915 | 194949.4432 | 180168.0183 | 133347.413 | 105234.5967 | 65869.1128 | 18521.5043 | 40077.5829 | 46695.7546 | 75654.2838 | 30684.6939 | 7782.2284 | 70468.3298 | 24879.4698 | 19472.2716 | 20049.5067 | 19248.5688 | 6287.6698 | 6503.7511 | 4256.2418 | 14420.7279 | 9154.9963 | 3537.3486 | 153.0362 | 657.0803 | 0 | 0.90532 | 0 | 136.8945 | 0 | 0 | 0 | 150.163 | 0 | 0 | 0 | 0 | 0 | 0 | 0.90532 | 0 | 0 | 0 | 0 | 0 | 0 | 0 | 0 | 0 | 0 | 0 | 0 | 0
-5875 | 283834566.0527 | 32558071.9121 | 17559052.0177 | 12522126.679 | 8689298.3839 | 5326594.5986 | 4098427.7259 | 2307386.0947 | 1698617.3998 | 1292824.1171 | 715802.3569 | 597961.1733 | 376523.8383 | 225522.1194 | 185147.6552 | 158258.2912 | 160065.9851 | 157790.8407 | 88950.7674 | 45729.1795 | 41186.8794 | 63991.7731 | 16838.3192 | 37715.9957 | 6058.6468 | 19376.8067 | 211.976 | 7638.9388 | 440.9991 | 2060.4156 | 365.9175 | 17274.0562 | 211.976 | 0.90532 | 0.90532 | 0.90532 | 1.8106 | 1769.5796 | 506.9173 | 0 | 0 | 0 | 136.8945 | 0 | 0 | 0 | 0.90532 | 0 | 0 | 0 | 0 | 0 | 0 | 0 | 0 | 0 | 0 | 0 | 0 | 0 | 0 | 0 | 0 | 0
-5625 | 155120363.2724 | 27612936.9485 | 13569020.052 | 8985044.9823 | 7386519.3578 | 5395396.8711 | 3405868.332 | 2449787.1241 | 1775741.1231 | 1281902.2147 | 747516.792 | 455026.8621 | 364444.4807 | 394418.3873 | 120588.8203 | 152400.9805 | 191179.1459 | 56073.6984 | 99756.5839 | 25173.374 | 30199.112 | 6795.4003 | 1189.037 | 4410.0261 | 5727.4677 | 3826.2167 | 7113.1914 | 1360.8944 | 213.7866 | 3539.1592 | 12299.3149 | 411.5888 | 275.5996 | 154.8468 | 0.90532 | 656.175 | 136.8945 | 0 | 1.8106 | 0.90532 | 2.716 | 1.8106 | 0.90532 | 0.90532 | 0 | 0 | 0 | 0.90532 | 0 | 0 | 0 | 0 | 0 | 0 | 0 | 0 | 0 | 0 | 0 | 0 | 0 | 0 | 0 | 0
-5375 | 100304823.9347 | 19343164.7349 | 9400529.1032 | 7067208.336 | 5206704.3791 | 3513323.7306 | 2124487.7557 | 2392159.505 | 1109136.2364 | 806067.0174 | 627370.1815 | 391389.2931 | 235873.3338 | 45142.5975 | 84408.1252 | 73311.894 | 53971.5488 | 24265.2592 | 38153.0856 | 6706.0522 | 14609.9362 | 888.9765 | 5835.0556 | 2462.4609 | 233.7866 | 1997.6973 | 159.6104 | 140.5158 | 277.4103 | 20.9053 | 136.8945 | 0 | 137.7998 | 137.7998 | 0 | 273.789 | 139.6104 | 273.789 | 136.8945 | 0 | 0.90532 | 0 | 0 | 1.8106 | 0 | 0 | 0 | 0 | 0 | 0 | 0 | 0 | 0 | 0 | 0 | 0 | 0 | 0 | 0 | 0 | 0 | 0 | 0 | 0
-5125 | 64981354.865 | 12216959.0693 | 5246574.7084 | 3729498.7892 | 3449501.3627 | 2311446.5081 | 1616342.4741 | 1113930.3514 | 871393.4341 | 403945.3886 | 238760.819 | 243644.1485 | 108885.3477 | 39960.3622 | 61640.0989 | 20026.2747 | 25422.7683 | 9525.1046 | 3981.9689 | 600.4523 | 1381.7997 | 658.8909 | 1921.5533 | 583.8094 | 1922.4586 | 20.9053 | 76.8922 | 1.8106 | 0.90532 | 0 | 20 | 1.8106 | 136.8945 | 0 | 20.9053 | 0 | 0 | 0 | 0.90532 | 0 | 0.90532 | 0 | 0 | 0 | 0 | 0 | 0 | 0 | 0 | 0 | 0 | 0 | 0 | 0 | 0 | 0 | 0 | 0 | 0 | 0 | 0 | 0 | 0 | 0
-4875 | 41890120.5744 | 8341054.4256 | 3946856.8972 | 1984161.0349 | 1616564.7894 | 1507960.6962 | 1135039.4994 | 942688.5332 | 456402.0694 | 333778.9505 | 134809.5278 | 80602.571 | 56506.0937 | 53981.177 | 5557.5733 | 6760.0566 | 10301.4342 | 2971.9433 | 15385.6912 | 2137.3078 | 2625.128 | 582.9041 | 154.8468 | 1929.19 | 212.8813 | 507.8226 | 21.8106 | 0 | 137.7998 | 0 | 0 | 75.0815 | 0 | 20 | 0 | 0 | 20 | 0 | 0.90532 | 0 | 0 | 0 | 0 | 0 | 0 | 0 | 0 | 0 | 0 | 0 | 0 | 0 | 0 | 0 | 0 | 0 | 0 | 0 | 0 | 0 | 0 | 0 | 0 | 0
-4625 | 20870086.1652 | 3922841.9326 | 1677860.0373 | 1283838.12 | 1208919.7372 | 821368.8191 | 573485.7717 | 404771.934 | 183552.7032 | 83672.9299 | 116227.4276 | 20820.2014 | 41872.1269 | 16300.0949 | 31415.6302 | 3866.4143 | 24614.3772 | 2135.4971 | 12877.2982 | 504.6227 | 412.4941 | 292.6466 | 0.90532 | 2.716 | 1768.6743 | 0.90532 | 156.8945 | 21.8106 | 0 | 0 | 20 | 0 | 0 | 0 | 0 | 0 | 0.90532 | 0 | 0 | 0 | 0 | 0 | 0 | 0 | 0 | 0 | 0 | 0 | 0 | 0 | 0 | 0 | 0 | 0 | 0 | 0 | 0 | 0 | 0 | 0 | 0 | 0 | 0 | 0
-4375 | 13034131.7992 | 2404883.5815 | 1186648.5949 | 576637.71 | 330731.1878 | 309195.4633 | 316432.8413 | 123844.1656 | 110098.2199 | 95139.3234 | 37958.714 | 27783.1982 | 28685.1407 | 14774.2722 | 4163.0764 | 994.4929 | 13214.8679 | 503.7173 | 433.3994 | 644.7171 | 506.9173 | 214.692 | 0 | 213.7866 | 20.9053 | 20 | 157.7998 | 0 | 0.90532 | 0 | 0.90532 | 20 | 20.9053 | 0 | 0 | 0 | 0 | 0 | 0 | 0 | 0 | 0 | 0 | 0 | 0 | 0 | 0 | 0 | 0 | 0 | 0 | 0 | 0 | 0 | 0 | 0 | 0 | 0 | 0 | 0 | 0 | 0 | 0 | 0
-4125 | 6519096.7794 | 979540.8666 | 321648.9654 | 312738.8642 | 158865.3282 | 67157.4944 | 86440.3408 | 47145.9139 | 24731.7854 | 22551.7308 | 3813.2867 | 46074.4892 | 14273.7573 | 3075.1455 | 1051.2953 | 4612.7491 | 1908.2847 | 447.7305 | 2781.6035 | 3.6213 | 0.90532 | 138.7051 | 138.7051 | 0 | 0.90532 | 1.8106 | 20 | 0 | 20 | 0.90532 | 0 | 0 | 0 | 0 | 0 | 0 | 0 | 0 | 0 | 0 | 0 | 0 | 0 | 0 | 0 | 0 | 0 | 0 | 0 | 0 | 0 | 0 | 0 | 0 | 0 | 0 | 0 | 0 | 0 | 0 | 0 | 0 | 0 | 0
-3875 | 2857559.7748 | 615411.4931 | 160706.1224 | 146844.7229 | 82499.4146 | 93593.9805 | 88368.1471 | 35117.2363 | 12115.2555 | 19563.807 | 8599.5223 | 782.5169 | 17241.8398 | 294.6943 | 2486.6622 | 1906.4741 | 0 | 138.7051 | 160.5158 | 0.90532 | 0 | 0 | 95.9868 | 0.90532 | 0 | 0 | 0.90532 | 0 | 0 | 20 | 20 | 0 | 0 | 0 | 0 | 20 | 0 | 0 | 0 | 0 | 0 | 0 | 0 | 0 | 0 | 0 | 0 | 0 | 0 | 0 | 0 | 0 | 0 | 0 | 0 | 0 | 0 | 0 | 0 | 0 | 0 | 0 | 0 | 0
-3625 | 1323532.3461 | 287408.8165 | 75764.3684 | 52066.7173 | 12956.3685 | 6983.0397 | 22994.5789 | 14137.7658 | 762.2699 | 16248.2522 | 313.789 | 7604.7649 | 916.6954 | 137.7998 | 682.9064 | 136.8945 | 0 | 137.7998 | 20 | 0.90532 | 0 | 0 | 0 | 0 | 1.8106 | 0.90532 | 0 | 0 | 20 | 0 | 0 | 0 | 0 | 0 | 0 | 0 | 0 | 0 | 0 | 0 | 0 | 0 | 0 | 0 | 0 | 0 | 0 | 0 | 0 | 0 | 0 | 0 | 0 | 0 | 0 | 0 | 0 | 0 | 0 | 0 | 0 | 0 | 0 | 0
-3375 | 674174.2361 | 129220.0982 | 15899.2097 | 18090.7318 | 35683.9884 | 12779.1166 | 7953.2008 | 1074.4952 | 548.4833 | 1504.518 | 726.2831 | 644.7171 | 1907.3794 | 293.789 | 177.7998 | 2063.3686 | 138.7051 | 275.5996 | 0 | 0 | 0.90532 | 0.90532 | 0 | 0.90532 | 0 | 0.90532 | 0 | 20 | 0 | 0 | 0 | 0 | 0 | 0 | 0 | 0 | 0 | 0 | 0 | 0 | 0 | 0 | 0 | 0 | 0 | 0 | 0 | 0 | 0 | 0 | 0 | 0 | 0 | 0 | 0 | 0 | 0 | 0 | 0 | 0 | 0 | 0 | 0 | 0
-3125 | 207458.2092 | 73473.1748 | 16035.1072 | 7473.8686 | 3037.8591 | 1971.0007 | 5640.3637 | 2883.4141 | 138.7051 | 176.8945 | 295.5996 | 2062.4633 | 20.9053 | 353.789 | 20.9053 | 0 | 1.8106 | 20 | 0 | 1.8106 | 0.90532 | 0 | 0 | 0 | 0 | 0 | 0 | 0 | 0 | 0 | 0 | 0 | 0 | 0 | 0 | 0 | 0 | 0 | 0 | 0 | 0 | 0 | 0 | 0 | 0 | 0 | 0 | 0 | 0 | 0 | 0 | 0 | 0 | 0 | 0 | 0 | 0 | 0 | 0 | 0 | 0 | 0 | 0 | 0
-2875 | 126718.0596 | 29550.2369 | 5398.8826 | 5018.2833 | 200.5158 | 12591.0562 | 3080.9693 | 2413.3913 | 61.8106 | 136.8945 | 0 | 293.789 | 40 | 20 | 156.8945 | 0 | 0 | 0.90532 | 40 | 0 | 0 | 0 | 0 | 0 | 0 | 0 | 0 | 0 | 0 | 0 | 0 | 0 | 0 | 0 | 0 | 0 | 0 | 0 | 0 | 0 | 0 | 0 | 0 | 0 | 0 | 0 | 0 | 0 | 0 | 0 | 0 | 0 | 0 | 0 | 0 | 0 | 0 | 0 | 0 | 0 | 0 | 0 | 0 | 0
-2625 | 64236.7537 | 8932.0125 | 7304.2475 | 4202.724 | 881.6115 | 1.8106 | 273.789 | 21.8106 | 136.8945 | 20 | 137.7998 | 136.8945 | 0 | 40 | 0 | 0 | 0 | 0 | 0 | 0 | 0 | 0 | 0 | 0 | 0 | 0 | 0 | 0 | 0 | 0 | 0 | 0 | 0 | 0 | 0 | 0 | 0 | 0 | 0 | 0 | 0 | 0 | 0 | 0 | 0 | 0 | 0 | 0 | 0 | 0 | 0 | 0 | 0 | 0 | 0 | 0 | 0 | 0 | 0 | 0 | 0 | 0 | 0 | 0
-2375 | 21128.539 | 3864.843 | 4266.3453 | 83.6213 | 1834.1062 | 40 | 61.8106 | 2062.4633 | 157.7998 | 20.9053 | 0 | 136.8945 | 0 | 40 | 0.90532 | 60.9053 | 0 | 0 | 0 | 0 | 0 | 0 | 0 | 0 | 0 | 0 | 0 | 0 | 0 | 0 | 0 | 0 | 0 | 0 | 0 | 0 | 0 | 0 | 0 | 0 | 0 | 0 | 0 | 0 | 0 | 0 | 0 | 0 | 0 | 0 | 0 | 0 | 0 | 0 | 0 | 0 | 0 | 0 | 0 | 0 | 0 | 0 | 0 | 0
-2125 | 12248.279 | 2429.832 | 375.5996 | 23.6213 | 176.8945 | 20.9053 | 20.9053 | 60 | 1.8106 | 136.8945 | 0 | 0 | 20 | 0 | 0 | 0 | 0 | 0 | 0 | 0 | 0 | 0 | 0 | 0 | 0 | 0 | 0 | 0 | 0 | 0 | 0 | 0 | 0 | 0 | 0 | 0 | 0 | 0 | 0 | 0 | 0 | 0 | 0 | 0 | 0 | 0 | 0 | 0 | 0 | 0 | 0 | 0 | 0 | 0 | 0 | 0 | 0 | 0 | 0 | 0 | 0 | 0 | 0 | 0
-1875 | 5404.2549 | 439.2209 | 162.3264 | 80.9053 | 21.8106 | 0.90532 | 20.9053 | 0 | 20 | 0.90532 | 0 | 0 | 0 | 0 | 20 | 0 | 0 | 0 | 0 | 0 | 0 | 0 | 0 | 0 | 0 | 0 | 0 | 0 | 0 | 0 | 0 | 0 | 0 | 0 | 0 | 0 | 0 | 0 | 0 | 0 | 0 | 0 | 0 | 0 | 0 | 0 | 0 | 0 | 0 | 0 | 0 | 0 | 0 | 0 | 0 | 0 | 0 | 0 | 0 | 0 | 0 | 0 | 0 | 0
-1625 | 3001.4185 | 380.1262 | 21.8106 | 158.7051 | 20 | 20 | 40 | 0 | 20 | 0 | 0 | 20 | 0 | 0 | 0 | 0 | 0 | 0 | 0 | 0 | 0 | 0 | 0 | 0 | 0 | 0 | 0 | 0 | 0 | 0 | 0 | 0 | 0 | 0 | 0 | 0 | 0 | 0 | 0 | 0 | 0 | 0 | 0 | 0 | 0 | 0 | 0 | 0 | 0 | 0 | 0 | 0 | 0 | 0 | 0 | 0 | 0 | 0 | 0 | 0 | 0 | 0 | 0 | 0
-1375 | 1310.0282 | 339.2209 | 196.8945 | 20.9053 | 20 | 0 | 0 | 0 | 0 | 0 | 20 | 0 | 0 | 0 | 0 | 0 | 0 | 0 | 0 | 0 | 0 | 0 | 0 | 0 | 0 | 0 | 0 | 0 | 0 | 0 | 0 | 0 | 0 | 0 | 0 | 0 | 0 | 0 | 0 | 0 | 0 | 0 | 0 | 0 | 0 | 0 | 0 | 0 | 0 | 0 | 0 | 0 | 0 | 0 | 0 | 0 | 0 | 0 | 0 | 0 | 0 | 0 | 0 | 0
-1125 | 277.7975 | 22.716 | 20 | 40 | 0 | 0 | 0 | 0 | 0 | 0 | 0 | 0 | 0 | 0 | 0 | 0 | 0 | 0 | 0 | 0 | 0 | 0 | 0 | 0 | 0 | 0 | 0 | 0 | 0 | 0 | 0 | 0 | 0 | 0 | 0 | 0 | 0 | 0 | 0 | 0 | 0 | 0 | 0 | 0 | 0 | 0 | 0 | 0 | 0 | 0 | 0 | 0 | 0 | 0 | 0 | 0 | 0 | 0 | 0 | 0 | 0 | 0 | 0 | 0
-875 | 204.5266 | 40 | 20.9053 | 0 | 0 | 0 | 0 | 0 | 0 | 0 | 0 | 0 | 0 | 0 | 0 | 0 | 0 | 0 | 0 | 0 | 0 | 0 | 0 | 0 | 0 | 0 | 0 | 0 | 0 | 0 | 0 | 0 | 0 | 0 | 0 | 0 | 0 | 0 | 0 | 0 | 0 | 0 | 0 | 0 | 0 | 0 | 0 | 0 | 0 | 0 | 0 | 0 | 0 | 0 | 0 | 0 | 0 | 0 | 0 | 0 | 0 | 0 | 0 | 0
-625 | 160.5158 | 0 | 0.90532 | 0 | 0 | 0 | 0 | 0 | 0 | 0 | 0 | 0 | 0 | 0 | 0 | 0 | 0 | 0 | 0 | 0 | 0 | 0 | 0 | 0 | 0 | 0 | 0 | 0 | 0 | 0 | 0 | 0 | 0 | 0 | 0 | 0 | 0 | 0 | 0 | 0 | 0 | 0 | 0 | 0 | 0 | 0 | 0 | 0 | 0 | 0 | 0 | 0 | 0 | 0 | 0 | 0 | 0 | 0 | 0 | 0 | 0 | 0 | 0 | 0
-375 | 83.6213 | 0 | 0 | 0 | 0 | 0 | 0 | 0 | 0 | 0 | 0 | 0 | 0 | 0 | 0 | 0 | 0 | 0 | 0 | 0 | 0 | 0 | 0 | 0 | 0 | 0 | 0 | 0 | 0 | 0 | 0 | 0 | 0 | 0 | 0 | 0 | 0 | 0 | 0 | 0 | 0 | 0 | 0 | 0 | 0 | 0 | 0 | 0 | 0 | 0 | 0 | 0 | 0 | 0 | 0 | 0 | 0 | 0 | 0 | 0 | 0 | 0 | 0 | 0
-125 | 21.8106 | 0.90532 | 0 | 0 | 0 | 0 | 0 | 0 | 0 | 0 | 0 | 0 | 0 | 0 | 0 | 0 | 0 | 0 | 0 | 0 | 0 | 0 | 0 | 0 | 0 | 0 | 0 | 0 | 0 | 0 | 0 | 0 | 0 | 0 | 0 | 0 | 0 | 0 | 0 | 0 | 0 | 0 | 0 | 0 | 0 | 0 | 0 | 0 | 0 | 0 | 0 | 0 | 0 | 0 | 0 | 0 | 0 | 0 | 0 | 0 | 0 | 0 | 0 | 0
125 | 20 | 0 | 20 | 0 | 0 | 0 | 0 | 0 | 0 | 0 | 0 | 0 | 0 | 0 | 0 | 0 | 0 | 0 | 0 | 0 | 0 | 0 | 0 | 0 | 0 | 0 | 0 | 0 | 0 | 0 | 0 | 0 | 0 | 0 | 0 | 0 | 0 | 0 | 0 | 0 | 0 | 0 | 0 | 0 | 0 | 0 | 0 | 0 | 0 | 0 | 0 | 0 | 0 | 0 | 0 | 0 | 0 | 0 | 0 | 0 | 0 | 0 | 0 | 0
375 | 0 | 0 | 0 | 0 | 0 | 0 | 0 | 0 | 0 | 0 | 0 | 0 | 0 | 0 | 0 | 0 | 0 | 0 | 0 | 0 | 0 | 0 | 0 | 0 | 0 | 0 | 0 | 0 | 0 | 0 | 0 | 0 | 0 | 0 | 0 | 0 | 0 | 0 | 0 | 0 | 0 | 0 | 0 | 0 | 0 | 0 | 0 | 0 | 0 | 0 | 0 | 0 | 0 | 0 | 0 | 0 | 0 | 0 | 0 | 0 | 0 | 0 | 0 | 0
625 | 0 | 0 | 0 | 0 | 0 | 0 | 0 | 0 | 0 | 0 | 0 | 0 | 0 | 0 | 0 | 0 | 0 | 0 | 0 | 0 | 0 | 0 | 0 | 0 | 0 | 0 | 0 | 0 | 0 | 0 | 0 | 0 | 0 | 0 | 0 | 0 | 0 | 0 | 0 | 0 | 0 | 0 | 0 | 0 | 0 | 0 | 0 | 0 | 0 | 0 | 0 | 0 | 0 | 0 | 0 | 0 | 0 | 0 | 0 | 0 | 0 | 0 | 0 | 0
875 | 0 | 0 | 0 | 0 | 0 | 0 | 0 | 0 | 0 | 0 | 0 | 0 | 0 | 0 | 0 | 0 | 0 | 0 | 0 | 0 | 0 | 0 | 0 | 0 | 0 | 0 | 0 | 0 | 0 | 0 | 0 | 0 | 0 | 0 | 0 | 0 | 0 | 0 | 0 | 0 | 0 | 0 | 0 | 0 | 0 | 0 | 0 | 0 | 0 | 0 | 0 | 0 | 0 | 0 | 0 | 0 | 0 | 0 | 0 | 0 | 0 | 0 | 0 | 0
1125 | 0 | 0 | 0 | 0 | 0 | 0 | 0 | 0 | 0 | 0 | 0 | 0 | 0 | 0 | 0 | 0 | 0 | 0 | 0 | 0 | 0 | 0 | 0 | 0 | 0 | 0 | 0 | 0 | 0 | 0 | 0 | 0 | 0 | 0 | 0 | 0 | 0 | 0 | 0 | 0 | 0 | 0 | 0 | 0 | 0 | 0 | 0 | 0 | 0 | 0 | 0 | 0 | 0 | 0 | 0 | 0 | 0 | 0 | 0 | 0 | 0 | 0 | 0 | 0
1375 | 0 | 0 | 0 | 0 | 0 | 0 | 0 | 0 | 0 | 0 | 0 | 0 | 0 | 0 | 0 | 0 | 0 | 0 | 0 | 0 | 0 | 0 | 0 | 0 | 0 | 0 | 0 | 0 | 0 | 0 | 0 | 0 | 0 | 0 | 0 | 0 | 0 | 0 | 0 | 0 | 0 | 0 | 0 | 0 | 0 | 0 | 0 | 0 | 0 | 0 | 0 | 0 | 0 | 0 | 0 | 0 | 0 | 0 | 0 | 0 | 0 | 0 | 0 | 0
1625 | 0 | 0 | 0 | 0 | 0 | 0 | 0 | 0 | 0 | 0 | 0 | 0 | 0 | 0 | 0 | 0 | 0 | 0 | 0 | 0 | 0 | 0 | 0 | 0 | 0 | 0 | 0 | 0 | 0 | 0 | 0 | 0 | 0 | 0 | 0 | 0 | 0 | 0 | 0 | 0 | 0 | 0 | 0 | 0 | 0 | 0 | 0 | 0 | 0 | 0 | 0 | 0 | 0 | 0 | 0 | 0 | 0 | 0 | 0 | 0 | 0 | 0 | 0 | 0
1875 | 0 | 0 | 0 | 0 | 0 | 0 | 0 | 0 | 0 | 0 | 0 | 0 | 0 | 0 | 0 | 0 | 0 | 0 | 0 | 0 | 0 | 0 | 0 | 0 | 0 | 0 | 0 | 0 | 0 | 0 | 0 | 0 | 0 | 0 | 0 | 0 | 0 | 0 | 0 | 0 | 0 | 0 | 0 | 0 | 0 | 0 | 0 | 0 | 0 | 0 | 0 | 0 | 0 | 0 | 0 | 0 | 0 | 0 | 0 | 0 | 0 | 0 | 0 | 0
2125 | 0 | 0 | 0 | 0 | 0 | 0 | 0 | 0 | 0 | 0 | 0 | 0 | 0 | 0 | 0 | 0 | 0 | 0 | 0 | 0 | 0 | 0 | 0 | 0 | 0 | 0 | 0 | 0 | 0 | 0 | 0 | 0 | 0 | 0 | 0 | 0 | 0 | 0 | 0 | 0 | 0 | 0 | 0 | 0 | 0 | 0 | 0 | 0 | 0 | 0 | 0 | 0 | 0 | 0 | 0 | 0 | 0 | 0 | 0 | 0 | 0 | 0 | 0 | 0
2375 | 0 | 0 | 0 | 0 | 0 | 0 | 0 | 0 | 0 | 0 | 0 | 0 | 0 | 0 | 0 | 0 | 0 | 0 | 0 | 0 | 0 | 0 | 0 | 0 | 0 | 0 | 0 | 0 | 0 | 0 | 0 | 0 | 0 | 0 | 0 | 0 | 0 | 0 | 0 | 0 | 0 | 0 | 0 | 0 | 0 | 0 | 0 | 0 | 0 | 0 | 0 | 0 | 0 | 0 | 0 | 0 | 0 | 0 | 0 | 0 | 0 | 0 | 0 | 0
2625 | 0 | 0 | 0 | 0 | 0 | 0 | 0 | 0 | 0 | 0 | 0 | 0 | 0 | 0 | 0 | 0 | 0 | 0 | 0 | 0 | 0 | 0 | 0 | 0 | 0 | 0 | 0 | 0 | 0 | 0 | 0 | 0 | 0 | 0 | 0 | 0 | 0 | 0 | 0 | 0 | 0 | 0 | 0 | 0 | 0 | 0 | 0 | 0 | 0 | 0 | 0 | 0 | 0 | 0 | 0 | 0 | 0 | 0 | 0 | 0 | 0 | 0 | 0 | 0
2875 | 0 | 0 | 0 | 0 | 0 | 0 | 0 | 0 | 0 | 0 | 0 | 0 | 0 | 0 | 0 | 0 | 0 | 0 | 0 | 0 | 0 | 0 | 0 | 0 | 0 | 0 | 0 | 0 | 0 | 0 | 0 | 0 | 0 | 0 | 0 | 0 | 0 | 0 | 0 | 0 | 0 | 0 | 0 | 0 | 0 | 0 | 0 | 0 | 0 | 0 | 0 | 0 | 0 | 0 | 0 | 0 | 0 | 0 | 0 | 0 | 0 | 0 | 0 | 0
3125 | 0 | 0 | 0 | 0 | 0 | 0 | 0 | 0 | 0 | 0 | 0 | 0 | 0 | 0 | 0 | 0 | 0 | 0 | 0 | 0 | 0 | 0 | 0 | 0 | 0 | 0 | 0 | 0 | 0 | 0 | 0 | 0 | 0 | 0 | 0 | 0 | 0 | 0 | 0 | 0 | 0 | 0 | 0 | 0 | 0 | 0 | 0 | 0 | 0 | 0 | 0 | 0 | 0 | 0 | 0 | 0 | 0 | 0 | 0 | 0 | 0 | 0 | 0 | 0
3375 | 0 | 0 | 0 | 0 | 0 | 0 | 0 | 0 | 0 | 0 | 0 | 0 | 0 | 0 | 0 | 0 | 0 | 0 | 0 | 0 | 0 | 0 | 0 | 0 | 0 | 0 | 0 | 0 | 0 | 0 | 0 | 0 | 0 | 0 | 0 | 0 | 0 | 0 | 0 | 0 | 0 | 0 | 0 | 0 | 0 | 0 | 0 | 0 | 0 | 0 | 0 | 0 | 0 | 0 | 0 | 0 | 0 | 0 | 0 | 0 | 0 | 0 | 0 | 0
3625 | 0 | 0 | 0 | 0 | 0 | 0 | 0 | 0 | 0 | 0 | 0 | 0 | 0 | 0 | 0 | 0 | 0 | 0 | 0 | 0 | 0 | 0 | 0 | 0 | 0 | 0 | 0 | 0 | 0 | 0 | 0 | 0 | 0 | 0 | 0 | 0 | 0 | 0 | 0 | 0 | 0 | 0 | 0 | 0 | 0 | 0 | 0 | 0 | 0 | 0 | 0 | 0 | 0 | 0 | 0 | 0 | 0 | 0 | 0 | 0 | 0 | 0 | 0 | 0
3875 | 0 | 0 | 0 | 0 | 0 | 0 | 0 | 0 | 0 | 0 | 0 | 0 | 0 | 0 | 0 | 0 | 0 | 0 | 0 | 0 | 0 | 0 | 0 | 0 | 0 | 0 | 0 | 0 | 0 | 0 | 0 | 0 | 0 | 0 | 0 | 0 | 0 | 0 | 0 | 0 | 0 | 0 | 0 | 0 | 0 | 0 | 0 | 0 | 0 | 0 | 0 | 0 | 0 | 0 | 0 | 0 | 0 | 0 | 0 | 0 | 0 | 0 | 0 | 0
4125 | 0 | 0 | 0 | 0 | 0 | 0 | 0 | 0 | 0 | 0 | 0 | 0 | 0 | 0 | 0 | 0 | 0 | 0 | 0 | 0 | 0 | 0 | 0 | 0 | 0 | 0 | 0 | 0 | 0 | 0 | 0 | 0 | 0 | 0 | 0 | 0 | 0 | 0 | 0 | 0 | 0 | 0 | 0 | 0 | 0 | 0 | 0 | 0 | 0 | 0 | 0 | 0 | 0 | 0 | 0 | 0 | 0 | 0 | 0 | 0 | 0 | 0 | 0 | 0
Component YawbearingMxy at 150 deg at root m
Number of cycles [YawbearingMxy at 150 deg] [.] against Cycle range [kNm]
kNm | 85 | 255 | 425 | 595 | 765 | 935 | 1105 | 1275 | 1445 | 1615 | 1785 | 1955 | 2125 | 2295 | 2465 | 2635 | 2805 | 2975 | 3145 | 3315 | 3485 | 3655 | 3825 | 3995 | 4165 | 4335 | 4505 | 4675 | 4845 | 5015 | 5185 | 5355 | 5525 | 5695 | 5865 | 6035 | 6205 | 6375 | 6545 | 6715 | 6885 | 7055 | 7225 | 7395 | 7565 | 7735 | 7905 | 8075 | 8245 | 8415 | 8585 | 8755 | 8925 | 9095 | 9265 | 9435 | 9605 | 9775 | 9945 | 10115 | 10285 | 10455 | 10625 | 10795
-9265 | 1768.6743 | 0 | 0 | 0 | 0 | 0 | 0 | 0 | 0 | 0 | 0 | 0 | 0 | 0 | 0 | 0 | 0 | 0 | 0 | 0 | 0 | 0 | 0 | 0 | 0 | 0 | 0 | 0 | 0 | 0 | 0 | 0 | 0 | 0 | 0 | 0 | 0 | 0 | 0 | 0 | 0 | 0 | 0 | 0 | 0 | 0 | 0 | 0 | 0 | 0 | 0 | 0 | 0 | 0 | 0 | 0 | 0 | 0 | 0 | 0 | 0 | 0 | 0 | 0
-9095 | 1770.4849 | 0 | 0 | 0 | 0 | 0 | 0 | 0 | 0 | 0 | 0 | 0 | 0 | 0 | 0 | 0 | 0 | 0 | 0 | 0 | 0 | 0 | 0 | 0 | 0 | 0 | 0 | 0 | 0 | 0 | 0 | 0 | 0 | 0 | 0 | 0 | 0 | 0 | 0 | 0 | 0 | 0 | 0 | 0 | 0 | 0 | 0 | 0 | 0 | 0 | 0 | 0 | 0 | 0 | 0 | 0 | 0 | 0 | 0 | 0 | 0 | 0 | 0 | 0
-8925 | 506.0119 | 75.0815 | 0 | 0 | 0 | 0 | 0 | 0 | 0 | 0 | 0 | 0 | 0 | 0 | 0 | 0 | 0 | 0 | 0 | 0 | 0 | 0 | 0 | 0 | 0 | 0 | 0 | 0 | 0 | 0 | 0 | 0 | 0 | 0 | 0 | 0 | 0 | 0 | 0 | 0 | 0 | 0 | 0 | 0 | 0 | 0 | 0 | 0 | 0 | 0 | 0 | 0 | 0 | 0 | 0 | 0 | 0 | 0 | 0 | 0 | 0 | 0 | 0 | 0
-8755 | 4120.2527 | 0 | 506.0119 | 0 | 0 | 0 | 0 | 0 | 0 | 0 | 0 | 0 | 0 | 0 | 0 | 0 | 0 | 0 | 0 | 0 | 0 | 0 | 0 | 0 | 0 | 0 | 0 | 0 | 0 | 0 | 0 | 0 | 0 | 0 | 0 | 0 | 0 | 0 | 0 | 0 | 0 | 0 | 0 | 0 | 0 | 0 | 0 | 0 | 0 | 0 | 0 | 0 | 0 | 0 | 0 | 0 | 0 | 0 | 0 | 0 | 0 | 0 | 0 | 0
-8585 | 9578.2492 | 0 | 1.8106 | 0.90532 | 75.0815 | 0 | 1768.6743 | 0 | 0 | 0 | 0 | 0 | 0 | 0 | 0 | 0 | 0 | 0 | 0 | 0 | 0 | 0 | 0 | 0 | 0 | 0 | 0 | 0 | 0 | 0 | 0 | 0 | 0 | 0 | 0 | 0 | 0 | 0 | 0 | 0 | 0 | 0 | 0 | 0 | 0 | 0 | 0 | 0 | 0 | 0 | 0 | 0 | 0 | 0 | 0 | 0 | 0 | 0 | 0 | 0 | 0 | 0 | 0 | 0
-8415 | 1015.6451 | 2781.6035 | 75.0815 | 2274.6862 | 0 | 1768.6743 | 0.90532 | 0 | 0 | 0 | 0 | 0 | 0 | 0 | 0 | 0 | 0 | 0 | 0 | 0 | 0 | 0 | 0 | 0 | 0 | 0 | 0 | 0 | 0 | 0 | 0 | 0 | 0 | 0 | 0 | 0 | 0 | 0 | 0 | 0 | 0 | 0 | 0 | 0 | 0 | 0 | 0 | 0 | 0 | 0 | 0 | 0 | 0 | 0 | 0 | 0 | 0 | 0 | 0 | 0 | 0 | 0 | 0 | 0
-8245 | 15383.4314 | 5058.1003 | 3288.5207 | 0 | 1843.7558 | 0 | 0 | 0 | 0 | 0 | 0 | 0 | 0 | 0 | 0 | 0 | 0 | 0 | 0 | 0 | 0 | 0 | 0 | 0 | 0 | 0 | 0 | 0 | 0 | 0 | 0 | 0 | 0 | 0 | 0 | 0 | 0 | 0 | 0 | 0 | 0 | 0 | 0 | 0 | 0 | 0 | 0 | 0 | 0 | 0 | 0 | 0 | 0 | 0 | 0 | 0 | 0 | 0 | 0 | 0 | 0 | 0 | 0 | 0
-8075 | 94449.1014 | 7819.4568 | 75.9868 | 4550.2777 | 0.90532 | 0 | 1768.6743 | 0 | 1768.6743 | 0 | 0 | 0 | 0 | 0 | 0 | 0 | 0 | 0 | 0 | 0 | 0 | 0 | 0 | 0 | 0 | 0 | 0 | 0 | 0 | 0 | 0 | 0 | 0 | 0 | 0 | 0 | 0 | 0 | 0 | 0 | 0 | 0 | 0 | 0 | 0 | 0 | 0 | 0 | 0 | 0 | 0 | 0 | 0 | 0 | 0 | 0 | 0 | 0 | 0 | 0 | 0 | 0 | 0 | 0
-7905 | 174870.1287 | 9835.5905 | 2684.7493 | 2856.685 | 0.90532 | 1769.5796 | 3286.7101 | 0 | 0 | 1768.6743 | 0 | 0 | 0 | 1768.6743 | 0 | 0 | 0 | 0 | 0 | 0 | 0 | 0 | 0 | 0 | 0 | 0 | 0 | 0 | 0 | 0 | 0 | 0 | 0 | 0 | 0 | 0 | 0 | 0 | 0 | 0 | 0 | 0 | 0 | 0 | 0 | 0 | 0 | 0 | 0 | 0 | 0 | 0 | 0 | 0 | 0 | 0 | 0 | 0 | 0 | 0 | 0 | 0 | 0 | 0
-7735 | 261155.2643 | 106060.9469 | 9177.4477 | 3540.9698 | 506.0119 | 1906.4741 | 0 | 0 | 506.0119 | 506.0119 | 2274.6862 | 1768.6743 | 0 | 506.0119 | 75.0815 | 0 | 0 | 0 | 0 | 0 | 0 | 0 | 0 | 0 | 0 | 0 | 0 | 0 | 0 | 0 | 0 | 0 | 0 | 0 | 0 | 0 | 0 | 0 | 0 | 0 | 0 | 0 | 0 | 0 | 0 | 0 | 0 | 0 | 0 | 0 | 0 | 0 | 0 | 0 | 0 | 0 | 0 | 0 | 0 | 0 | 0 | 0 | 0 | 0
-7565 | 361973.253 | 89712.974 | 39318.4891 | 11440.2931 | 5382.0097 | 5693.6346 | 1769.5796 | 2780.6982 | 2274.6862 | 0 | 1012.0239 | 0 | 0 | 506.0119 | 0 | 0 | 0 | 0 | 0 | 0 | 0 | 0 | 0 | 0 | 0 | 0 | 0 | 0 | 0 | 0 | 0 | 0 | 0 | 0 | 0 | 0 | 0 | 0 | 0 | 0 | 0 | 0 | 0 | 0 | 0 | 0 | 0 | 0 | 0 | 0 | 0 | 0 | 0 | 0 | 0 | 0 | 0 | 0 | 0 | 0 | 0 | 0 | 0 | 0
-7395 | 519465.6198 | 135841.3122 | 127847.3855 | 18217.0241 | 2059.3531 | 37456.6266 | 7525.9324 | 1843.7558 | 12142.4204 | 506.0119 | 1768.6743 | 2780.6982 | 1768.6743 | 0 | 0 | 2274.6862 | 0 | 0 | 0 | 581.0935 | 0 | 0 | 0 | 0 | 0 | 0 | 0 | 0 | 0 | 0 | 0 | 0 | 0 | 0 | 0 | 0 | 0 | 0 | 0 | 0 | 0 | 0 | 0 | 0 | 0 | 0 | 0 | 0 | 0 | 0 | 0 | 0 | 0 | 0 | 0 | 0 | 0 | 0 | 0 | 0 | 0 | 0 | 0 | 0
-7225 | 1029842.6138 | 200468.6185 | 65141.6478 | 62041.8813 | 21307.3281 | 24625.7447 | 25156.3015 | 17196.4155 | 27708.4453 | 6393.1282 | 19528.7424 | 506.0119 | 1768.6743 | 0 | 13911.0947 | 0 | 0 | 0 | 0 | 0 | 0 | 0 | 0 | 0 | 0 | 0 | 0 | 0 | 0 | 0 | 0 | 0 | 0 | 0 | 0 | 0 | 0 | 0 | 0 | 0 | 0 | 0 | 0 | 0 | 0 | 0 | 0 | 0 | 0 | 0 | 0 | 0 | 0 | 0 | 0 | 0 | 0 | 0 | 0 | 0 | 0 | 0 | 0 | 0
-7055 | 1646705.0103 | 335739.6366 | 109909.652 | 78554.1197 | 56476.5442 | 90987.2693 | 47511.6224 | 37176.4869 | 23478.585 | 33095.8808 | 53223.9529 | 24790.8527 | 12142.4204 | 5306.0228 | 506.9173 | 1843.7558 | 0 | 0 | 0 | 1768.6743 | 506.0119 | 506.0119 | 0 | 0 | 0 | 0 | 0 | 0 | 0 | 0 | 0 | 0 | 0 | 0 | 0 | 0 | 0 | 0 | 0 | 0 | 0 | 0 | 0 | 0 | 0 | 0 | 0 | 0 | 0 | 0 | 0 | 0 | 0 | 0 | 0 | 0 | 0 | 0 | 0 | 0 | 0 | 0 | 0 | 0
-6885 | 2611436.1369 | 465721.7255 | 154724.6382 | 149830.7187 | 98217.0956 | 76282.0395 | 36965.8887 | 40956.0209 | 40521.259 | 20759.1622 | 28219.2927 | 9661.9135 | 18598.2669 | 7386.322 | 5323.6118 | 5617.6477 | 1768.6743 | 0.90532 | 0 | 506.0119 | 506.9173 | 0.90532 | 0 | 0 | 0 | 0 | 0 | 0 | 0.90532 | 0 | 0 | 0 | 0 | 0 | 0 | 0 | 0 | 0 | 0 | 0 | 0 | 0 | 0 | 0 | 0 | 0 | 0 | 0 | 0 | 0 | 0 | 0 | 0 | 0 | 0 | 0 | 0 | 0 | 0 | 0 | 0 | 0 | 0 | 0
-6715 | 3818488.8816 | 897504.2263 | 377387.3026 | 329694.985 | 208540.1335 | 125311.9807 | 116040.3524 | 70962.6793 | 73190.1694 | 40618.487 | 57999.3331 | 26603.4395 | 9503.8668 | 11158.8246 | 24779.8343 | 1436.8812 | 75.0815 | 76.8922 | 273.789 | 75.9868 | 506.0119 | 0 | 0 | 0.90532 | 0 | 0 | 0 | 0 | 0.90532 | 0 | 0 | 0 | 0 | 0 | 0 | 0 | 0 | 0 | 0 | 0 | 0 | 0 | 0 | 0 | 0 | 0 | 0 | 0 | 0 | 0 | 0 | 0 | 0 | 0 | 0 | 0 | 0 | 0 | 0 | 0 | 0 | 0 | 0 | 0
-6545 | 5993873.7813 | 1080589.6184 | 492823.6186 | 480367.9286 | 382241.5999 | 245401.1246 | 227482.9613 | 161553.2821 | 157581.7262 | 85661.9303 | 85025.8828 | 72916.2072 | 20858.4678 | 22886.4287 | 24676.4705 | 14541.3264 | 506.0119 | 5692.7292 | 153.9415 | 1844.6611 | 76.8922 | 151.0684 | 136.8945 | 0 | 0.90532 | 0 | 0 | 0 | 0 | 0 | 0 | 0 | 0 | 0 | 0 | 0 | 0 | 0 | 0 | 0 | 0 | 0 | 0 | 0 | 0 | 0 | 0 | 0 | 0 | 0 | 0 | 0 | 0 | 0 | 0 | 0 | 0 | 0 | 0 | 0 | 0 | 0 | 0 | 0
-6375 | 9386521.7904 | 1940670.1043 | 1034146.7714 | 665930.1427 | 364627.0694 | 429316.768 | 326541.2991 | 327196.4667 | 167128.4632 | 224187.6378 | 120078.1811 | 154751.7661 | 87714.3799 | 33656.7364 | 49141.5672 | 21403.5799 | 11723.3936 | 3689.3222 | 4853.477 | 3614.2407 | 423.952 | 75.0815 | 151.0684 | 1.8106 | 0 | 0 | 0 | 0 | 0 | 0 | 0.90532 | 0.90532 | 0 | 0 | 0 | 0 | 0 | 0 | 0 | 0 | 0 | 0 | 0 | 0 | 0 | 0 | 0 | 0 | 0 | 0 | 0 | 0 | 0 | 0 | 0 | 0 | 0 | 0 | 0 | 0 | 0 | 0 | 0 | 0
-6205 | 11431768.273 | 2774855.4925 | 1497728.2174 | 921649.7795 | 903421.7228 | 516656.9793 | 614247.3936 | 342945.4825 | 367246.3586 | 193409.9956 | 248411.1732 | 105309.181 | 66884.5889 | 78920.4467 | 19484.9641 | 41303.5771 | 30566.7642 | 36791.9619 | 8167.9335 | 11734.6924 | 12294.3941 | 1770.4849 | 12355.3017 | 2350.6731 | 75.0815 | 0 | 0 | 0 | 1769.5796 | 0.90532 | 0 | 506.0119 | 0 | 0 | 0 | 0 | 0 | 0 | 0 | 0 | 0 | 0 | 0 | 0 | 0 | 0 | 0 | 0 | 0 | 0 | 0 | 0 | 0 | 0 | 0 | 0 | 0 | 0 | 0 | 0 | 0 | 0 | 0 | 0
-6035 | 16629677.6755 | 4040678.9369 | 1926429.4033 | 1501005.7091 | 980054.0961 | 1018780.9357 | 841788.0639 | 825482.9076 | 539394.0356 | 255129.4315 | 268837.7837 | 215510.2529 | 224301.4229 | 105241.2675 | 50177.8427 | 51512.8317 | 41371.1384 | 3162.3959 | 11667.7117 | 3373.6709 | 2653.8723 | 930.8693 | 6959.0129 | 12711.7444 | 506.0119 | 1.8106 | 5111.6358 | 1.8106 | 506.0119 | 150.163 | 0 | 0 | 0 | 0 | 0 | 0 | 0 | 0 | 2274.6862 | 506.0119 | 1768.6743 | 0 | 0 | 0 | 0 | 0 | 0 | 0 | 0 | 0 | 0 | 0 | 0 | 0 | 0 | 0 | 0 | 0 | 0 | 0 | 0 | 0 | 0 | 0
-5865 | 20138482.4095 | 4610217.3657 | 2416772.6167 | 1706223.9191 | 1301775.3647 | 1199500.0696 | 1085264.481 | 682640.4003 | 728155.3224 | 531830.9489 | 470842.056 | 290318.369 | 279755.353 | 148129.8875 | 92420.8804 | 81881.5724 | 52071.5343 | 27544.8671 | 18376.2433 | 8342.3391 | 3216.5295 | 14861.4154 | 7032.2837 | 2732.7323 | 3516.6385 | 2933.5772 | 5112.5411 | 581.0935 | 12144.231 | 150.163 | 6956.2969 | 2274.6862 | 5186.7173 | 581.0935 | 12142.4204 | 642.9064 | 0 | 0 | 0 | 0 | 0 | 0.90532 | 0 | 0 | 0 | 0 | 0 | 0 | 0 | 0 | 0 | 0 | 0 | 0 | 0 | 0 | 0 | 0 | 0 | 0 | 0 | 0 | 0 | 0
-5695 | 25784841.8752 | 5848494.4775 | 3097493.0953 | 1830824.4552 | 1621707.2131 | 1462355.2162 | 1120970.9278 | 863156.8545 | 783305.362 | 517666.0768 | 478348.2164 | 332879.097 | 207465.8642 | 210699.157 | 114856.3938 | 99290.6448 | 58673.3779 | 40820.5757 | 45561.8061 | 36135.9346 | 9579.6076 | 25649.0449 | 15378.2915 | 18243.4192 | 37668.9019 | 9505.6774 | 9370.5936 | 8727.6871 | 21102.7181 | 2424.8493 | 23483.1252 | 6882.1207 | 2349.7677 | 2274.6862 | 506.9173 | 0 | 0 | 0 | 0 | 75.0815 | 0 | 0 | 75.9868 | 0 | 0 | 0 | 0 | 0 | 0 | 0 | 0 | 0 | 0 | 0 | 0 | 0 | 0 | 0 | 0 | 0 | 0 | 0 | 0 | 0
-5525 | 30983463.1106 | 7360714.0823 | 3656730.6006 | 2521032.074 | 1860361.3237 | 1750009.3587 | 1282043.4643 | 1260106.768 | 877918.9911 | 661428.7076 | 503399.5068 | 378002.6945 | 204502.5817 | 188005.5825 | 129931.9584 | 106899.3884 | 106563.6297 | 91875.9463 | 51621.5532 | 25993.5865 | 69980.7999 | 38044.8881 | 26437.9788 | 41886.3668 | 24353.244 | 14724.8324 | 3978.3476 | 21581.8736 | 6135.5389 | 2287.628 | 26053.515 | 5693.6346 | 0 | 0 | 75.0815 | 151.9737 | 2427.7224 | 0 | 0 | 0 | 0 | 0 | 0 | 0 | 75.0815 | 0.90532 | 0 | 0 | 0 | 0.90532 | 0 | 0 | 0 | 0 | 0 | 0 | 0 | 0 | 0 | 0 | 0 | 0 | 0 | 0
-5355 | 34860524.4978 | 8408127.9855 | 3883423.145 | 2545565.3226 | 2605791.2938 | 1892210.6508 | 1661916.0837 | 1449489.9591 | 890919.8588 | 699217.5752 | 488124.7516 | 337282.0806 | 238175.1274 | 128404.2428 | 100110.8841 | 102576.1261 | 130717.5419 | 52824.7453 | 25467.9277 | 82339.8647 | 14098.5821 | 66930.2331 | 1392.6938 | 6051.1265 | 5537.3984 | 27464.4258 | 5891.4367 | 2624.462 | 14418.0119 | 0.90532 | 2334.2046 | 1.8106 | 137.7998 | 150.163 | 2.716 | 136.8945 | 0.90532 | 0 | 0 | 0.90532 | 273.789 | 0.90532 | 0 | 0.90532 | 0 | 0 | 0 | 0 | 0 | 0 | 0 | 0 | 0 | 0 | 0 | 0 | 0 | 0 | 0 | 0 | 0 | 0 | 0 | 0
-5185 | 41513207.913 | 10067971.6067 | 4112313.8536 | 2854815.4971 | 2625480.4651 | 2424789.5866 | 1804855.1359 | 1553860.1272 | 1026372.3254 | 1003545.6114 | 541183.9952 | 260515.187 | 141927.8618 | 158071.4495 | 86778.8075 | 82555.0841 | 73233.8599 | 104124.7237 | 41884.2368 | 34240.4021 | 26427.0854 | 5999.5498 | 52940.6418 | 24518.4862 | 327.8691 | 524.7659 | 486.6703 | 0 | 287.9629 | 291.7413 | 136.8945 | 138.7051 | 289.9307 | 507.8226 | 0.90532 | 136.8945 | 275.5996 | 0.90532 | 137.7998 | 0 | 2.716 | 0 | 0 | 1.8106 | 0.90532 | 0 | 0.90532 | 0 | 0 | 0 | 0 | 0 | 0 | 0 | 0 | 0 | 0 | 0 | 0 | 0 | 0 | 0 | 0 | 0
-5015 | 46727028.034 | 10080317.4529 | 4555793.8507 | 3177928.3757 | 2754391.0361 | 2832902.3124 | 1834608.6672 | 1115839.8198 | 665272.6313 | 512207.2403 | 440859.0044 | 286422.1568 | 196606.0495 | 74004.5463 | 27745.369 | 15908.0755 | 68788.5566 | 30995.4089 | 2886.413 | 3322.9325 | 1628.7751 | 834.3024 | 499.8428 | 254.5982 | 174.6896 | 153.9415 | 251.8823 | 254.5982 | 137.7998 | 212.8813 | 136.8945 | 0.90532 | 0 | 136.8945 | 137.7998 | 0 | 0 | 137.7998 | 0 | 0 | 0 | 0 | 0 | 0 | 0.90532 | 0 | 0 | 0 | 0 | 0 | 0 | 0 | 0 | 0 | 0 | 0 | 0 | 0 | 0 | 0 | 0 | 0 | 0 | 0
-4845 | 61231309.6689 | 10915631.0635 | 5001038.6343 | 3993859.9714 | 3494059.3684 | 2450450.5506 | 1738315.577 | 1749454.944 | 1052510.0871 | 647154.7609 | 417706.8346 | 131022.6175 | 120049.7543 | 52250.3013 | 42499.827 | 40099.1325 | 58985.0184 | 44432.4108 | 78119.7684 | 1024.8085 | 39918.5799 | 363.64 | 138.7051 | 254.5982 | 36803.6219 | 506.0119 | 1.8106 | 0.90532 | 2.716 | 136.8945 | 40 | 0 | 0 | 136.8945 | 0.90532 | 0.90532 | 20 | 0.90532 | 0 | 0 | 0 | 0 | 0.90532 | 0 | 0 | 0 | 0 | 0 | 0 | 0 | 0 | 0 | 0 | 0 | 0 | 0 | 0 | 0 | 0 | 0 | 0 | 0 | 0 | 0
-4675 | 76865343.1468 | 13296527.8708 | 6659036.5609 | 4527864.0323 | 4285636.4111 | 3124827.6496 | 2298200.4751 | 1357313.554 | 821953.7936 | 487538.3808 | 374052.0003 | 165352.4313 | 165821.4838 | 99831.5095 | 54768.912 | 16511.7271 | 38428.3106 | 12352.1188 | 38264.6194 | 415.2101 | 566.4356 | 74.6146 | 140.5158 | 20.9053 | 1788.6743 | 1905.5688 | 0.90532 | 0.90532 | 0 | 20 | 0 | 0.90532 | 136.8945 | 0 | 0 | 0 | 0 | 0 | 0 | 0 | 0 | 0 | 0 | 0 | 0 | 0 | 0 | 0 | 0 | 0 | 0 | 0 | 0 | 0 | 0 | 0 | 0 | 0 | 0 | 0 | 0 | 0 | 0 | 0
-4505 | 95491439.4065 | 17087469.4649 | 8508321.7859 | 6943317.9082 | 5649769.5983 | 3375251.2905 | 2139957.6219 | 1268548.2076 | 653423.9867 | 468999.8988 | 86868.2664 | 179421.3098 | 79357.0744 | 149498.3779 | 4517.6339 | 50416.9351 | 38885.9446 | 24923.175 | 857.5984 | 1014.7398 | 871.4625 | 138.7051 | 0.90532 | 1.8106 | 2.716 | 137.7998 | 0 | 0 | 0.90532 | 20 | 20.9053 | 0 | 0 | 0 | 20 | 0 | 0 | 0 | 0 | 0 | 0 | 0 | 0 | 0 | 0 | 0 | 0 | 0 | 0 | 0 | 0 | 0 | 0 | 0 | 0 | 0 | 0 | 0 | 0 | 0 | 0 | 0 | 0 | 0
-4335 | 108734992.1245 | 19354551.9741 | 8042214.7155 | 6765892.8875 | 4483775.8244 | 3134042.0293 | 1702827.7294 | 1206254.4849 | 360391.4357 | 371803.7711 | 98932.0319 | 63847.3789 | 138421.2361 | 14910.4321 | 3848.8407 | 6788.3895 | 2287.0296 | 820.3655 | 162.3264 | 139.6104 | 96.8922 | 369.7758 | 137.7998 | 1.8106 | 136.8945 | 0.90532 | 0 | 0.90532 | 0 | 20.9053 | 0.90532 | 0 | 0 | 0 | 0.90532 | 0 | 0 | 0 | 0 | 0 | 0 | 0 | 0 | 0 | 0 | 0 | 0 | 0 | 0 | 0 | 0 | 0 | 0 | 0 | 0 | 0 | 0 | 0 | 0 | 0 | 0 | 0 | 0 | 0
-4165 | 117993043.1473 | 17088746.363 | 9198636.9799 | 8391577.2519 | 4785290.1848 | 2232354.7181 | 1433945.2039 | 580164.2674 | 375572.3552 | 264603.0233 | 59874.4219 | 40173.7086 | 16032.3097 | 3552.7504 | 506.6703 | 176.8945 | 138.7051 | 2020.9053 | 1907.3794 | 0.90532 | 0 | 0.90532 | 75.9868 | 0.90532 | 0.90532 | 0.90532 | 20.9053 | 0.90532 | 40 | 0 | 0 | 0 | 0 | 0 | 0 | 0 | 0 | 0 | 0 | 0 | 0 | 0 | 0 | 0 | 0 | 0 | 0 | 0 | 0 | 0 | 0 | 0 | 0 | 0 | 0 | 0 | 0 | 0 | 0 | 0 | 0 | 0 | 0 | 0
-3995 | 115664414.8944 | 13601003.6099 | 7379814.8967 | 6376262.7674 | 3461413.9781 | 1756442.3608 | 1074982.6804 | 373270.0491 | 59345.8322 | 112034.5004 | 48866.1217 | 3488.18 | 2377.1576 | 1269.483 | 314.6943 | 173.9415 | 157.7998 | 0 | 21.8106 | 20.9053 | 0 | 136.8945 | 0.90532 | 0 | 0 | 40.9053 | 0 | 0 | 0 | 0 | 20 | 0 | 20 | 0 | 0 | 0 | 20 | 0 | 0 | 0 | 0 | 20 | 0 | 0 | 0 | 0 | 0 | 0 | 0 | 0 | 0 | 0 | 0 | 0 | 0 | 0 | 0 | 0 | 0 | 0 | 0 | 0 | 0 | 0
-3825 | 187035547.5797 | 12355744.276 | 6776835.9757 | 3977725.7957 | 1707591.9704 | 373261.7913 | 288472.9059 | 45416.6439 | 45706.5182 | 2153.5337 | 87286.7846 | 3221.2628 | 2633.1467 | 140.9053 | 293.789 | 1927.3794 | 177.7998 | 0.90532 | 138.7051 | 0.90532 | 0 | 40 | 1.8106 | 0 | 0 | 0 | 20 | 0 | 0 | 0 | 0 | 0 | 0 | 0 | 0 | 0 | 20 | 0 | 0 | 0 | 0 | 0 | 0 | 0 | 0 | 0 | 0 | 0 | 0 | 0 | 0 | 0 | 0 | 0 | 0 | 0 | 0 | 0 | 0 | 0 | 0 | 0 | 0 | 0
-3655 | 54567742.3427 | 6520694.0504 | 3871324.9844 | 2361548.6094 | 800707.6834 | 487076.5323 | 118340.0657 | 1428.4254 | 3803.4597 | 964.7171 | 867.578 | 454.6943 | 278.7051 | 60.9053 | 334.6943 | 20 | 137.7998 | 137.7998 | 0 | 0.90532 | 0.90532 | 0 | 0 | 0 | 0 | 20 | 0.90532 | 0 | 0 | 0 | 0 | 0 | 0 | 0 | 0 | 0 | 20 | 0 | 20 | 0 | 0 | 0 | 0 | 0 | 0 | 0 | 0 | 0 | 0 | 0 | 0 | 0 | 0 | 0 | 0 | 0 | 0 | 0 | 0 | 0 | 0 | 0 | 0 | 0
-3485 | 17951995.5714 | 1820229.5314 | 767108.8478 | 516931.4769 | 341381.0559 | 43981.2188 | 12682.7343 | 439.6295 | 2144.2739 | 454.6943 | 277.7998 | 353.789 | 196.8945 | 197.7998 | 217.7998 | 40 | 60 | 2.716 | 0.90532 | 0 | 0 | 0 | 20 | 0 | 0 | 0 | 20 | 0 | 20 | 20 | 20 | 0 | 0 | 0 | 0 | 0 | 0 | 0 | 0 | 20 | 0 | 0 | 0 | 0 | 0 | 0 | 0 | 0 | 0 | 0 | 0 | 0 | 0 | 0 | 0 | 0 | 0 | 0 | 0 | 0 | 0 | 0 | 0 | 0
-3315 | 3893183.9295 | 570371.831 | 171355.4887 | 164009.8727 | 82807.1618 | 1078.1399 | 400.9435 | 2066.4741 | 93.3729 | 333.789 | 294.6943 | 60 | 40.9053 | 177.7998 | 0 | 20.9053 | 20 | 0 | 20.9053 | 20 | 0.90532 | 0 | 0 | 0 | 0 | 0 | 0 | 0 | 20 | 0 | 0 | 0 | 0 | 0 | 40 | 0 | 0 | 0 | 0 | 0 | 0 | 0 | 0 | 0 | 0 | 0 | 0 | 0 | 0 | 0 | 0 | 0 | 0 | 0 | 0 | 0 | 0 | 0 | 0 | 0 | 0 | 0 | 0 | 0
-3145 | 1068542.3815 | 41585.8136 | 2611.4358 | 2330.8594 | 445.3513 | 153.8887 | 355.5996 | 80 | 294.6943 | 40 | 0.90532 | 40 | 40 | 0 | 20 | 0 | 20 | 0 | 0 | 0 | 0 | 0 | 0 | 20 | 0 | 0 | 0 | 0 | 0 | 0 | 0 | 0 | 0 | 20 | 0 | 0 | 0 | 0 | 0 | 0 | 0 | 0 | 0 | 0 | 0 | 0 | 0 | 0 | 0 | 0 | 0 | 0 | 0 | 0 | 0 | 0 | 0 | 0 | 0 | 0 | 0 | 0 | 0 | 0
-2975 | 119061.4657 | 4460.7065 | 735.2101 | 356.5049 | 123.6213 | 102.716 | 120.9053 | 176.8945 | 0.90532 | 40.9053 | 136.8945 | 156.8945 | 0 | 20 | 0 | 0 | 20 | 0 | 0 | 0 | 0 | 0 | 0 | 0 | 0 | 0 | 0 | 20 | 0 | 0 | 0 | 0 | 0 | 0 | 0 | 20 | 0 | 0 | 0 | 0 | 0 | 0 | 0 | 0 | 0 | 0 | 0 | 0 | 0 | 0 | 0 | 0 | 0 | 0 | 0 | 0 | 0 | 0 | 0 | 0 | 0 | 0 | 0 | 0
-2805 | 6060.0055 | 1393.5256 | 617.4103 | 181.8106 | 161.8106 | 40 | 100.9053 | 40 | 80 | 60 | 0 | 20 | 0 | 20 | 0 | 20 | 0 | 0 | 0 | 20 | 0 | 0 | 20 | 0 | 20 | 0 | 0 | 0 | 0 | 0 | 0 | 0 | 20 | 0 | 20 | 0 | 0 | 0 | 0 | 0 | 0 | 0 | 0 | 0 | 0 | 0 | 0 | 0 | 0 | 0 | 0 | 0 | 0 | 0 | 0 | 0 | 0 | 0 | 0 | 0 | 0 | 0 | 0 | 0
-2635 | 5368.7053 | 698.9839 | 123.6213 | 100.9053 | 61.8106 | 140.9053 | 60 | 176.8945 | 40.9053 | 20 | 20 | 0 | 20 | 40 | 0 | 0 | 0 | 20 | 0 | 0 | 0 | 0 | 0 | 0 | 0 | 0 | 0 | 20 | 0 | 0 | 0 | 0 | 0 | 0 | 0 | 0 | 0 | 0 | 0 | 0 | 0 | 0 | 0 | 0 | 0 | 0 | 0 | 0 | 0 | 0 | 0 | 0 | 0 | 0 | 0 | 0 | 0 | 0 | 0 | 0 | 0 | 0 | 0 | 0
-2465 | 2306.6857 | 936.1154 | 316.8945 | 40.9053 | 157.7998 | 40.9053 | 0 | 60 | 20 | 20 | 40 | 0 | 20 | 20 | 0 | 0 | 0 | 40 | 0 | 0 | 0 | 0 | 0 | 0 | 0 | 0 | 0 | 0 | 0 | 0 | 0 | 0 | 0 | 0 | 20 | 0 | 0 | 0 | 0 | 0 | 0 | 0 | 0 | 0 | 0 | 0 | 0 | 0 | 0 | 0 | 0 | 0 | 0 | 0 | 0 | 0 | 0 | 0 | 0 | 0 | 0 | 0 | 0 | 0
-2295 | 1853.5233 | 280.9053 | 100.9053 | 20 | 80 | 60 | 100 | 40 | 0 | 60 | 40 | 0 | 0 | 20 | 40 | 20 | 0 | 0 | 0 | 0 | 0 | 0 | 0 | 0 | 0 | 20 | 0 | 0 | 0 | 0 | 0 | 0 | 0 | 0 | 0 | 0 | 0 | 0 | 0 | 0 | 0 | 0 | 0 | 0 | 0 | 0 | 0 | 0 | 0 | 0 | 0 | 0 | 0 | 0 | 0 | 0 | 0 | 0 | 0 | 0 | 0 | 0 | 0 | 0
-2125 | 927.2425 | 538.7051 | 220.9053 | 100 | 40 | 20 | 20 | 40 | 40 | 60 | 0 | 60 | 20 | 20 | 0 | 0 | 0 | 0 | 0 | 0 | 0 | 0 | 0 | 0 | 0 | 0 | 0 | 0 | 0 | 0 | 0 | 0 | 0 | 0 | 0 | 0 | 0 | 0 | 0 | 0 | 0 | 0 | 0 | 0 | 0 | 0 | 0 | 0 | 0 | 0 | 0 | 0 | 0 | 0 | 0 | 0 | 0 | 0 | 0 | 0 | 0 | 0 | 0 | 0
-1955 | 1024.5266 | 240 | 240.9053 | 60 | 140 | 20 | 40 | 80 | 0 | 0 | 0 | 0 | 20 | 20 | 20 | 20 | 20 | 20 | 0 | 0 | 0 | 0 | 0 | 0 | 0 | 0 | 0 | 0 | 0 | 0 | 0 | 0 | 0 | 0 | 0 | 0 | 0 | 0 | 0 | 0 | 0 | 0 | 0 | 0 | 0 | 0 | 0 | 0 | 0 | 0 | 0 | 0 | 0 | 0 | 0 | 0 | 0 | 0 | 0 | 0 | 0 | 0 | 0 | 0
-1785 | 640.9053 | 360.9053 | 140 | 20 | 80 | 0 | 20 | 0 | 60 | 20 | 0 | 0 | 20 | 0 | 20 | 40 | 0 | 0 | 0 | 0 | 0 | 0 | 0 | 0 | 0 | 0 | 0 | 0 | 0 | 0 | 0 | 0 | 0 | 0 | 0 | 0 | 0 | 0 | 0 | 0 | 0 | 0 | 0 | 0 | 0 | 0 | 0 | 0 | 0 | 0 | 0 | 0 | 0 | 0 | 0 | 0 | 0 | 0 | 0 | 0 | 0 | 0 | 0 | 0
-1615 | 502.716 | 180 | 140 | 40 | 60 | 40 | 0 | 0 | 0 | 20 | 0 | 0 | 0 | 20 | 0 | 0 | 0 | 0 | 0 | 0 | 0 | 0 | 0 | 0 | 0 | 0 | 0 | 0 | 0 | 0 | 0 | 0 | 0 | 0 | 0 | 0 | 0 | 0 | 0 | 0 | 0 | 0 | 0 | 0 | 0 | 0 | 0 | 0 | 0 | 0 | 0 | 0 | 0 | 0 | 0 | 0 | 0 | 0 | 0 | 0 | 0 | 0 | 0 | 0
-1445 | 600.9053 | 221.8106 | 80 | 60 | 40 | 20 | 20 | 60 | 0 | 0 | 0 | 0 | 20 | 0 | 20 | 0 | 0 | 0 | 0 | 0 | 0 | 0 | 0 | 0 | 0 | 0 | 0 | 0 | 0 | 0 | 0 | 0 | 0 | 0 | 0 | 0 | 0 | 0 | 0 | 0 | 0 | 0 | 0 | 0 | 0 | 0 | 0 | 0 | 0 | 0 | 0 | 0 | 0 | 0 | 0 | 0 | 0 | 0 | 0 | 0 | 0 | 0 | 0 | 0
-1275 | 500.9053 | 60 | 80 | 0 | 0 | 0 | 0 | 20 | 20 | 0 | 0 | 20 | 0 | 0 | 0 | 0 | 0 | 0 | 0 | 0 | 0 | 0 | 0 | 0 | 0 | 0 | 0 | 0 | 0 | 0 | 0 | 0 | 0 | 0 | 0 | 0 | 0 | 0 | 0 | 0 | 0 | 0 | 0 | 0 | 0 | 0 | 0 | 0 | 0 | 0 | 0 | 0 | 0 | 0 | 0 | 0 | 0 | 0 | 0 | 0 | 0 | 0 | 0 | 0
-1105 | 280 | 140 | 0 | 20 | 20 | 0 | 20 | 0 | 20 | 0 | 0 | 0 | 0 | 0 | 0 | 0 | 0 | 0 | 0 | 0 | 0 | 0 | 0 | 0 | 0 | 0 | 0 | 0 | 0 | 0 | 0 | 0 | 0 | 0 | 0 | 0 | 0 | 0 | 0 | 0 | 0 | 0 | 0 | 0 | 0 | 0 | 0 | 0 | 0 | 0 | 0 | 0 | 0 | 0 | 0 | 0 | 0 | 0 | 0 | 0 | 0 | 0 | 0 | 0
-935 | 280 | 40 | 20 | 40 | 20 | 40 | 0 | 0 | 0 | 0 | 0 | 0 | 0 | 0 | 0 | 0 | 0 | 0 | 0 | 0 | 0 | 0 | 0 | 0 | 0 | 0 | 0 | 0 | 0 | 0 | 0 | 0 | 0 | 0 | 0 | 0 | 0 | 0 | 0 | 0 | 0 | 0 | 0 | 0 | 0 | 0 | 0 | 0 | 0 | 0 | 0 | 0 | 0 | 0 | 0 | 0 | 0 | 0 | 0 | 0 | 0 | 0 | 0 | 0
-765 | 240 | 20 | 60 | 20 | 20 | 0 | 0 | 0 | 0 | 0 | 0 | 20 | 0 | 0 | 0 | 0 | 0 | 0 | 0 | 0 | 0 | 0 | 0 | 0 | 0 | 0 | 0 | 0 | 0 | 0 | 0 | 0 | 0 | 0 | 0 | 0 | 0 | 0 | 0 | 0 | 0 | 0 | 0 | 0 | 0 | 0 | 0 | 0 | 0 | 0 | 0 | 0 | 0 | 0 | 0 | 0 | 0 | 0 | 0 | 0 | 0 | 0 | 0 | 0
-595 | 100 | 60 | 20 | 0 | 20 | 0 | 0 | 0 | 0 | 0 | 0 | 0 | 0 | 0 | 0 | 0 | 0 | 0 | 0 | 0 | 0 | 0 | 0 | 0 | 0 | 0 | 0 | 0 | 0 | 0 | 0 | 0 | 0 | 0 | 0 | 0 | 0 | 0 | 0 | 0 | 0 | 0 | 0 | 0 | 0 | 0 | 0 | 0 | 0 | 0 | 0 | 0 | 0 | 0 | 0 | 0 | 0 | 0 | 0 | 0 | 0 | 0 | 0 | 0
-425 | 60 | 0 | 20 | 0 | 0 | 0 | 0 | 0 | 0 | 0 | 0 | 0 | 0 | 0 | 0 | 0 | 0 | 0 | 0 | 0 | 0 | 0 | 0 | 0 | 0 | 0 | 0 | 0 | 0 | 0 | 0 | 0 | 0 | 0 | 0 | 0 | 0 | 0 | 0 | 0 | 0 | 0 | 0 | 0 | 0 | 0 | 0 | 0 | 0 | 0 | 0 | 0 | 0 | 0 | 0 | 0 | 0 | 0 | 0 | 0 | 0 | 0 | 0 | 0
-255 | 40 | 0 | 0 | 0 | 0 | 0 | 0 | 0 | 0 | 0 | 0 | 0 | 0 | 0 | 0 | 0 | 0 | 0 | 0 | 0 | 0 | 0 | 0 | 0 | 0 | 0 | 0 | 0 | 0 | 0 | 0 | 0 | 0 | 0 | 0 | 0 | 0 | 0 | 0 | 0 | 0 | 0 | 0 | 0 | 0 | 0 | 0 | 0 | 0 | 0 | 0 | 0 | 0 | 0 | 0 | 0 | 0 | 0 | 0 | 0 | 0 | 0 | 0 | 0
-85 | 0 | 0 | 0 | 0 | 0 | 0 | 0 | 0 | 0 | 0 | 0 | 0 | 0 | 0 | 0 | 0 | 0 | 0 | 0 | 0 | 0 | 0 | 0 | 0 | 0 | 0 | 0 | 0 | 0 | 0 | 0 | 0 | 0 | 0 | 0 | 0 | 0 | 0 | 0 | 0 | 0 | 0 | 0 | 0 | 0 | 0 | 0 | 0 | 0 | 0 | 0 | 0 | 0 | 0 | 0 | 0 | 0 | 0 | 0 | 0 | 0 | 0 | 0 | 0
85 | 40 | 0 | 0 | 0 | 0 | 0 | 0 | 0 | 0 | 0 | 0 | 0 | 0 | 0 | 0 | 0 | 0 | 0 | 0 | 0 | 0 | 0 | 0 | 0 | 0 | 0 | 0 | 0 | 0 | 0 | 0 | 0 | 0 | 0 | 0 | 0 | 0 | 0 | 0 | 0 | 0 | 0 | 0 | 0 | 0 | 0 | 0 | 0 | 0 | 0 | 0 | 0 | 0 | 0 | 0 | 0 | 0 | 0 | 0 | 0 | 0 | 0 | 0 | 0
255 | 0 | 0 | 20 | 0 | 0 | 0 | 0 | 0 | 0 | 0 | 0 | 0 | 0 | 0 | 0 | 0 | 0 | 0 | 0 | 0 | 0 | 0 | 0 | 0 | 0 | 0 | 0 | 0 | 0 | 0 | 0 | 0 | 0 | 0 | 0 | 0 | 0 | 0 | 0 | 0 | 0 | 0 | 0 | 0 | 0 | 0 | 0 | 0 | 0 | 0 | 0 | 0 | 0 | 0 | 0 | 0 | 0 | 0 | 0 | 0 | 0 | 0 | 0 | 0
425 | 0 | 0 | 0 | 0 | 0 | 0 | 0 | 0 | 0 | 0 | 0 | 0 | 0 | 0 | 0 | 0 | 0 | 0 | 0 | 0 | 0 | 0 | 0 | 0 | 0 | 0 | 0 | 0 | 0 | 0 | 0 | 0 | 0 | 0 | 0 | 0 | 0 | 0 | 0 | 0 | 0 | 0 | 0 | 0 | 0 | 0 | 0 | 0 | 0 | 0 | 0 | 0 | 0 | 0 | 0 | 0 | 0 | 0 | 0 | 0 | 0 | 0 | 0 | 0
595 | 0 | 0 | 0 | 0 | 0 | 0 | 0 | 0 | 0 | 0 | 0 | 0 | 0 | 0 | 0 | 0 | 0 | 0 | 0 | 0 | 0 | 0 | 0 | 0 | 0 | 0 | 0 | 0 | 0 | 0 | 0 | 0 | 0 | 0 | 0 | 0 | 0 | 0 | 0 | 0 | 0 | 0 | 0 | 0 | 0 | 0 | 0 | 0 | 0 | 0 | 0 | 0 | 0 | 0 | 0 | 0 | 0 | 0 | 0 | 0 | 0 | 0 | 0 | 0
765 | 0 | 0 | 0 | 0 | 0 | 0 | 0 | 0 | 0 | 0 | 0 | 0 | 0 | 0 | 0 | 0 | 0 | 0 | 0 | 0 | 0 | 0 | 0 | 0 | 0 | 0 | 0 | 0 | 0 | 0 | 0 | 0 | 0 | 0 | 0 | 0 | 0 | 0 | 0 | 0 | 0 | 0 | 0 | 0 | 0 | 0 | 0 | 0 | 0 | 0 | 0 | 0 | 0 | 0 | 0 | 0 | 0 | 0 | 0 | 0 | 0 | 0 | 0 | 0
935 | 0 | 0 | 0 | 0 | 0 | 0 | 0 | 0 | 0 | 0 | 0 | 0 | 0 | 0 | 0 | 0 | 0 | 0 | 0 | 0 | 0 | 0 | 0 | 0 | 0 | 0 | 0 | 0 | 0 | 0 | 0 | 0 | 0 | 0 | 0 | 0 | 0 | 0 | 0 | 0 | 0 | 0 | 0 | 0 | 0 | 0 | 0 | 0 | 0 | 0 | 0 | 0 | 0 | 0 | 0 | 0 | 0 | 0 | 0 | 0 | 0 | 0 | 0 | 0
1105 | 0 | 0 | 0 | 0 | 0 | 0 | 0 | 0 | 0 | 0 | 0 | 0 | 0 | 0 | 0 | 0 | 0 | 0 | 0 | 0 | 0 | 0 | 0 | 0 | 0 | 0 | 0 | 0 | 0 | 0 | 0 | 0 | 0 | 0 | 0 | 0 | 0 | 0 | 0 | 0 | 0 | 0 | 0 | 0 | 0 | 0 | 0 | 0 | 0 | 0 | 0 | 0 | 0 | 0 | 0 | 0 | 0 | 0 | 0 | 0 | 0 | 0 | 0 | 0
1275 | 0 | 0 | 0 | 0 | 0 | 0 | 0 | 0 | 0 | 0 | 0 | 0 | 0 | 0 | 0 | 0 | 0 | 0 | 0 | 0 | 0 | 0 | 0 | 0 | 0 | 0 | 0 | 0 | 0 | 0 | 0 | 0 | 0 | 0 | 0 | 0 | 0 | 0 | 0 | 0 | 0 | 0 | 0 | 0 | 0 | 0 | 0 | 0 | 0 | 0 | 0 | 0 | 0 | 0 | 0 | 0 | 0 | 0 | 0 | 0 | 0 | 0 | 0 | 0
1445 | 0 | 0 | 0 | 0 | 0 | 0 | 0 | 0 | 0 | 0 | 0 | 0 | 0 | 0 | 0 | 0 | 0 | 0 | 0 | 0 | 0 | 0 | 0 | 0 | 0 | 0 | 0 | 0 | 0 | 0 | 0 | 0 | 0 | 0 | 0 | 0 | 0 | 0 | 0 | 0 | 0 | 0 | 0 | 0 | 0 | 0 | 0 | 0 | 0 | 0 | 0 | 0 | 0 | 0 | 0 | 0 | 0 | 0 | 0 | 0 | 0 | 0 | 0 | 0
Component YawbearingMxy at 160 deg at root m
Number of cycles [YawbearingMxy at 160 deg] [.] against Cycle range [kNm]
kNm | 70 | 210 | 350 | 490 | 630 | 770 | 910 | 1050 | 1190 | 1330 | 1470 | 1610 | 1750 | 1890 | 2030 | 2170 | 2310 | 2450 | 2590 | 2730 | 2870 | 3010 | 3150 | 3290 | 3430 | 3570 | 3710 | 3850 | 3990 | 4130 | 4270 | 4410 | 4550 | 4690 | 4830 | 4970 | 5110 | 5250 | 5390 | 5530 | 5670 | 5810 | 5950 | 6090 | 6230 | 6370 | 6510 | 6650 | 6790 | 6930 | 7070 | 7210 | 7350 | 7490 | 7630 | 7770 | 7910 | 8050 | 8190 | 8330 | 8470 | 8610 | 8750 | 8890
-7770 | 1768.6743 | 0 | 0 | 0 | 0 | 0 | 0 | 0 | 0 | 0 | 0 | 0 | 0 | 0 | 0 | 0 | 0 | 0 | 0 | 0 | 0 | 0 | 0 | 0 | 0 | 0 | 0 | 0 | 0 | 0 | 0 | 0 | 0 | 0 | 0 | 0 | 0 | 0 | 0 | 0 | 0 | 0 | 0 | 0 | 0 | 0 | 0 | 0 | 0 | 0 | 0 | 0 | 0 | 0 | 0 | 0 | 0 | 0 | 0 | 0 | 0 | 0 | 0 | 0
-7630 | 2856.685 | 0 | 0 | 0 | 0 | 0 | 0 | 0 | 0 | 0 | 0 | 0 | 0 | 0 | 0 | 0 | 0 | 0 | 0 | 0 | 0 | 0 | 0 | 0 | 0 | 0 | 0 | 0 | 0 | 0 | 0 | 0 | 0 | 0 | 0 | 0 | 0 | 0 | 0 | 0 | 0 | 0 | 0 | 0 | 0 | 0 | 0 | 0 | 0 | 0 | 0 | 0 | 0 | 0 | 0 | 0 | 0 | 0 | 0 | 0 | 0 | 0 | 0 | 0
-7490 | 506.9173 | 0 | 0 | 0 | 0 | 0 | 0 | 0 | 0 | 0 | 0 | 0 | 0 | 0 | 0 | 0 | 0 | 0 | 0 | 0 | 0 | 0 | 0 | 0 | 0 | 0 | 0 | 0 | 0 | 0 | 0 | 0 | 0 | 0 | 0 | 0 | 0 | 0 | 0 | 0 | 0 | 0 | 0 | 0 | 0 | 0 | 0 | 0 | 0 | 0 | 0 | 0 | 0 | 0 | 0 | 0 | 0 | 0 | 0 | 0 | 0 | 0 | 0 | 0
-7350 | 8847.898 | 0.90532 | 506.9173 | 0 | 0 | 0 | 0 | 0 | 0 | 0 | 0 | 0 | 0 | 0 | 0 | 0 | 0 | 0 | 0 | 0 | 0 | 0 | 0 | 0 | 0 | 0 | 0 | 0 | 0 | 0 | 0 | 0 | 0 | 0 | 0 | 0 | 0 | 0 | 0 | 0 | 0 | 0 | 0 | 0 | 0 | 0 | 0 | 0 | 0 | 0 | 0 | 0 | 0 | 0 | 0 | 0 | 0 | 0 | 0 | 0 | 0 | 0 | 0 | 0
-7210 | 4627.1699 | 2275.5915 | 506.9173 | 1768.6743 | 0 | 1768.6743 | 0 | 0 | 0 | 0 | 0 | 0 | 0 | 0 | 0 | 0 | 0 | 0 | 0 | 0 | 0 | 0 | 0 | 0 | 0 | 0 | 0 | 0 | 0 | 0 | 0 | 0 | 0 | 0 | 0 | 0 | 0 | 0 | 0 | 0 | 0 | 0 | 0 | 0 | 0 | 0 | 0 | 0 | 0 | 0 | 0 | 0 | 0 | 0 | 0 | 0 | 0 | 0 | 0 | 0 | 0 | 0 | 0 | 0
-7070 | 20906.0865 | 3288.5207 | 581.0935 | 2349.7677 | 1768.6743 | 0 | 0.90532 | 0 | 0 | 0 | 0 | 0 | 0 | 0 | 0 | 0 | 0 | 0 | 0 | 0 | 0 | 0 | 0 | 0 | 0 | 0 | 0 | 0 | 0 | 0 | 0 | 0 | 0 | 0 | 0 | 0 | 0 | 0 | 0 | 0 | 0 | 0 | 0 | 0 | 0 | 0 | 0 | 0 | 0 | 0 | 0 | 0 | 0 | 0 | 0 | 0 | 0 | 0 | 0 | 0 | 0 | 0 | 0 | 0
-6930 | 82058.9851 | 6964.5744 | 2350.6731 | 3612.4301 | 506.9173 | 506.0119 | 3537.3486 | 0 | 0 | 0 | 0 | 1768.6743 | 0 | 0 | 0 | 0 | 0 | 0 | 0 | 0 | 0 | 0 | 0 | 0 | 0 | 0 | 0 | 0 | 0 | 0 | 0 | 0 | 0 | 0 | 0 | 0 | 0 | 0 | 0 | 0 | 0 | 0 | 0 | 0 | 0 | 0 | 0 | 0 | 0 | 0 | 0 | 0 | 0 | 0 | 0 | 0 | 0 | 0 | 0 | 0 | 0 | 0 | 0 | 0
-6790 | 197408.8284 | 23368.8769 | 1090.7267 | 1012.9292 | 2856.685 | 1768.6743 | 506.0119 | 506.0119 | 506.0119 | 1768.6743 | 0 | 0 | 506.0119 | 0 | 0 | 0 | 0 | 0 | 0 | 0 | 0 | 0 | 0 | 0 | 0 | 0 | 0 | 0 | 0 | 0 | 0 | 0 | 0 | 0 | 0 | 0 | 0 | 0 | 0 | 0 | 0 | 0 | 0 | 0 | 0 | 0 | 0 | 0 | 0 | 0 | 0 | 0 | 0 | 0 | 0 | 0 | 0 | 0 | 0 | 0 | 0 | 0 | 0 | 0
-6650 | 290846.5658 | 27401.8715 | 9383.8621 | 3538.2539 | 6882.1207 | 1906.4741 | 2274.6862 | 0 | 2274.6862 | 506.0119 | 2274.6862 | 0 | 0 | 0 | 0 | 0 | 0 | 0 | 0 | 0 | 0 | 0 | 0 | 0 | 0 | 0 | 0 | 0 | 0 | 0 | 0 | 0 | 0 | 0 | 0 | 0 | 0 | 0 | 0 | 0 | 0 | 0 | 0 | 0 | 0 | 0 | 0 | 0 | 0 | 0 | 0 | 0 | 0 | 0 | 0 | 0 | 0 | 0 | 0 | 0 | 0 | 0 | 0 | 0
-6510 | 607952.4713 | 147623.2714 | 49707.1325 | 8444.5976 | 2276.4969 | 2783.4141 | 2411.5807 | 506.0119 | 2780.6982 | 506.0119 | 1768.6743 | 581.0935 | 0 | 0 | 0 | 0 | 0 | 0 | 0 | 0 | 0 | 0 | 0 | 0 | 0 | 0 | 0 | 0 | 0 | 0 | 0 | 0 | 0 | 0 | 0 | 0 | 0 | 0 | 0 | 0 | 0 | 0 | 0 | 0 | 0 | 0 | 0 | 0 | 0 | 0 | 0 | 0 | 0 | 0 | 0 | 0 | 0 | 0 | 0 | 0 | 0 | 0 | 0 | 0
-6370 | 779087.8818 | 198002.9975 | 113424.4999 | 25024.9686 | 37034.832 | 16310.0006 | 7674.2849 | 14418.0119 | 1012.0239 | 5692.7292 | 0 | 0 | 3537.3486 | 0 | 506.0119 | 0 | 75.0815 | 506.0119 | 0 | 0 | 0 | 0 | 0 | 0 | 0 | 0 | 0 | 0 | 0 | 0 | 0 | 0 | 0 | 0 | 0 | 0 | 0 | 0 | 0 | 0 | 0 | 0 | 0 | 0 | 0 | 0 | 0 | 0 | 0 | 0 | 0 | 0 | 0 | 0 | 0 | 0 | 0 | 0 | 0 | 0 | 0 | 0 | 0 | 0
-6230 | 1502739.7395 | 235837.4165 | 115897.2102 | 70381.7505 | 63245.6178 | 42076.8283 | 38839.4357 | 39800.3551 | 54549.022 | 38045.4609 | 14923.1185 | 2274.6862 | 0 | 14417.1066 | 0.90532 | 0 | 1768.6743 | 506.0119 | 0 | 0.90532 | 506.0119 | 0 | 0 | 0 | 0 | 0 | 0 | 0 | 0 | 0 | 0 | 0 | 0 | 0 | 0 | 0 | 0 | 0 | 0 | 0 | 0 | 0 | 0 | 0 | 0 | 0 | 0 | 0 | 0 | 0 | 0 | 0 | 0 | 0 | 0 | 0 | 0 | 0 | 0 | 0 | 0 | 0 | 0 | 0
-6090 | 2808515.9008 | 403949.2691 | 194226.9833 | 132288.6362 | 81151.7775 | 62800.5013 | 44436.6883 | 62605.8623 | 52973.2936 | 39757.8837 | 6824.0586 | 7523.2165 | 6881.2154 | 7462.3088 | 0 | 0.90532 | 0 | 0.90532 | 506.0119 | 0 | 0 | 0 | 0 | 0 | 0 | 0 | 0 | 0 | 0 | 0 | 0 | 0 | 0 | 0 | 0 | 0 | 0 | 0 | 0 | 0 | 0 | 0 | 0 | 0 | 0 | 0 | 0 | 0 | 0 | 0 | 0 | 0 | 0 | 0 | 0 | 0 | 0 | 0 | 0 | 0 | 0 | 0 | 0 | 0
-5950 | 3819577.3662 | 906066.0222 | 361175.0877 | 323113.9131 | 190852.3377 | 128240.597 | 81165.4613 | 76998.7045 | 90997.5757 | 39586.6472 | 23579.1636 | 27418.7817 | 21360.7288 | 6410.7172 | 75.0815 | 5111.6358 | 0 | 506.0119 | 506.0119 | 0.90532 | 0 | 0 | 0 | 0 | 0.90532 | 0 | 0 | 0 | 0 | 0 | 0 | 0 | 0 | 0 | 0 | 0 | 0 | 0 | 0 | 0 | 0 | 0 | 0 | 0 | 0 | 0 | 0 | 0 | 0 | 0 | 0 | 0 | 0 | 0 | 0 | 0 | 0 | 0 | 0 | 0 | 0 | 0 | 0 | 0
-5810 | 7121778.4807 | 1197648.7012 | 618253.0068 | 427277.9311 | 333835.2405 | 315532.0936 | 276113.8255 | 186782.3502 | 118511.802 | 51114.5349 | 58985.5558 | 51232.0482 | 31925.898 | 3498.6861 | 1981.5556 | 1087.1054 | 424.8573 | 75.9868 | 75.0815 | 136.8945 | 75.9868 | 0 | 0 | 0 | 0 | 0 | 0 | 0 | 0 | 0 | 0 | 0 | 0 | 0 | 0 | 0 | 0 | 0 | 0 | 0 | 0 | 0 | 0 | 0 | 0 | 0 | 0 | 0 | 0 | 0 | 0 | 0 | 0 | 0 | 0 | 0 | 0 | 0 | 0 | 0 | 0 | 0 | 0 | 0
-5670 | 10523025.7872 | 1969574.3036 | 1150484.8981 | 618373.4538 | 449620.1636 | 478332.316 | 344506.4961 | 142641.4713 | 206002.4432 | 170429.7941 | 115208.3394 | 81811.398 | 24731.9952 | 52592.2599 | 27494.9277 | 4345.4972 | 6193.0315 | 506.9173 | 287.9629 | 153.7843 | 0 | 0 | 0.90532 | 0 | 1769.5796 | 0 | 0.90532 | 506.0119 | 0 | 0 | 0 | 0 | 0 | 0 | 0 | 0 | 0 | 0 | 0 | 0 | 0 | 0 | 0 | 0 | 0 | 0 | 0 | 0 | 0 | 0 | 0 | 0 | 0 | 0 | 0 | 0 | 0 | 0 | 0 | 0 | 0 | 0 | 0 | 0
-5530 | 14525642.7399 | 3093367.8503 | 1864532.8874 | 1048078.9903 | 929366.0728 | 743341.1855 | 632061.023 | 579901.7155 | 309436.7229 | 205262.3182 | 179770.2824 | 140867.9217 | 43719.4514 | 22926.6208 | 40510.9015 | 12019.9393 | 16839.3498 | 4468.2178 | 4123.8739 | 17467.8428 | 4550.2777 | 212.8813 | 0.90532 | 0 | 0 | 1.8106 | 0 | 0.90532 | 0 | 0 | 0 | 0 | 0 | 0 | 0 | 0 | 0 | 0 | 0 | 0 | 0 | 0 | 0 | 0 | 0 | 0 | 0 | 0 | 0 | 0 | 0 | 0 | 0 | 0 | 0 | 0 | 0 | 0 | 0 | 0 | 0 | 0 | 0 | 0
-5390 | 19738695.4219 | 4379507.1232 | 2141372.7976 | 1284961.1366 | 1519082.0819 | 1226397.8582 | 873494.261 | 794004.9249 | 508601.4768 | 428899.7259 | 252528.551 | 150213.2495 | 76481.0977 | 76752.6129 | 50138.0811 | 34362.1918 | 8127.8238 | 16271.6792 | 9890.9366 | 12865.686 | 9012.934 | 6956.2969 | 2.716 | 0 | 581.9988 | 75.0815 | 3537.3486 | 0 | 0 | 506.0119 | 0 | 0 | 506.0119 | 506.0119 | 2274.6862 | 0 | 1769.5796 | 0 | 0 | 0 | 0 | 0 | 0 | 0 | 0 | 0 | 0 | 0 | 0 | 0 | 0 | 0 | 0 | 0 | 0 | 0 | 0 | 0 | 0 | 0 | 0 | 0 | 0 | 0
-5250 | 23234583.2349 | 5407320.9614 | 2594732.5809 | 1963887.0929 | 1758481.9203 | 1077894.7029 | 1207691.9881 | 897576.0371 | 604321.918 | 544810.4645 | 427116.3982 | 314777.7465 | 249310.5347 | 49625.4683 | 37981.4151 | 74323.6586 | 8820.3082 | 16177.6982 | 31644.9734 | 9272.9913 | 3806.5691 | 8625.4011 | 2350.6731 | 14554.5949 | 9308.7806 | 7537.3904 | 11991.9458 | 0 | 1593.1173 | 19097.812 | 136.8945 | 506.9173 | 0 | 0 | 0 | 0 | 0 | 0 | 0 | 0 | 0 | 0 | 0 | 0 | 0 | 0 | 0 | 0 | 0 | 0 | 0 | 0 | 0 | 0 | 0 | 0 | 0 | 0 | 0 | 0 | 0 | 0 | 0 | 0
-5110 | 26147497.5423 | 6017674.6884 | 3134681.2237 | 2265936.5598 | 1953532.5221 | 1598225.6615 | 1163079.547 | 992990.4182 | 645428.7497 | 451304.2736 | 432467.2835 | 230362.6347 | 86852.9912 | 112681.6788 | 100347.9342 | 76397.3403 | 43395.4441 | 64210.1707 | 23215.6812 | 52545.7842 | 25251.4605 | 20183.5281 | 12218.4072 | 16679.1181 | 9950.7817 | 16129.7875 | 1845.5664 | 44780.5418 | 717.9879 | 75.0815 | 0 | 1768.6743 | 0 | 0 | 75.0815 | 0 | 75.0815 | 0.90532 | 0 | 0 | 0 | 0 | 0 | 0 | 0 | 0 | 0 | 0 | 0 | 0 | 0 | 0 | 0 | 0 | 0 | 0 | 0 | 0 | 0 | 0 | 0 | 0 | 0 | 0
-4970 | 28663517.424 | 5744096.1522 | 2862915.194 | 2247372.9484 | 1479229.5376 | 1551941.9832 | 1382593.4162 | 1063560.2091 | 721849.0594 | 361716.9095 | 398227.6361 | 206943.2321 | 136341.2443 | 167040.9058 | 68960.2185 | 97520.0426 | 47742.7869 | 102157.4888 | 44214.0161 | 30859.4109 | 28204.7658 | 6618.9514 | 19606.2131 | 3437.7785 | 24726.7451 | 289.9307 | 26926.3498 | 77.7975 | 581.0935 | 212.8813 | 75.9868 | 75.0815 | 0.90532 | 0 | 0 | 136.8945 | 0 | 0 | 0 | 0 | 76.8922 | 0.90532 | 0 | 0 | 0 | 0 | 0 | 0 | 0 | 0 | 0 | 0 | 0 | 0 | 0 | 0 | 0 | 0 | 0 | 0 | 0 | 0 | 0 | 0
-4830 | 28208579.1083 | 5633167.6959 | 3081593.3988 | 2370260.0252 | 1724135.0543 | 1386527.9111 | 1326485.8169 | 756563.987 | 836259.2717 | 439751.5838 | 261721.9455 | 283139.3074 | 68616.9335 | 107788.4254 | 67910.8144 | 67998.7554 | 60785.1036 | 20225.1149 | 24518.1595 | 4348.9489 | 30589.7423 | 24262.0208 | 444.7775 | 304.1046 | 23767.4667 | 656.7535 | 290.836 | 596.0031 | 289.9307 | 139.6104 | 137.7998 | 137.7998 | 274.6943 | 153.0362 | 0.90532 | 0.90532 | 0.90532 | 1.8106 | 0 | 0 | 0 | 0.90532 | 0 | 0 | 0 | 0 | 0 | 0 | 0 | 0 | 0 | 0 | 0 | 0 | 0 | 0 | 0 | 0 | 0 | 0 | 0 | 0 | 0 | 0
-4690 | 29656904.7977 | 5990042.3982 | 3127787.6393 | 2179832.7899 | 1567994.2667 | 1435593.1794 | 974090.1816 | 593035.0945 | 531608.761 | 334868.9048 | 238529.2928 | 121066.9998 | 96632.8795 | 95052.6051 | 77146.169 | 6882.7129 | 28118.5648 | 25849.456 | 24491.0438 | 47694.3069 | 304.1046 | 23631.4776 | 23892.9033 | 508.7279 | 23620.0197 | 2.716 | 136.8945 | 0 | 1.8106 | 137.7998 | 0.90532 | 0 | 0 | 0.90532 | 0 | 137.7998 | 273.789 | 0 | 0 | 0.90532 | 0 | 0 | 0 | 0 | 0 | 0 | 0 | 0 | 0 | 0 | 0 | 0 | 0 | 0 | 0 | 0 | 0 | 0 | 0 | 0 | 0 | 0 | 0 | 0
-4550 | 28542866.7138 | 5508698.6369 | 3205091.4512 | 2165612.8119 | 1850181.6309 | 1504327.6513 | 1073304.5633 | 860067.7266 | 348032.7384 | 203562.8069 | 77941.1091 | 57725.1554 | 35657.0294 | 7159.859 | 43514.6796 | 28233.6346 | 42954.7688 | 49170.3346 | 583.4827 | 218.3132 | 25480.8225 | 0 | 25541.7301 | 23482.2198 | 0 | 251.8823 | 138.7051 | 0 | 136.8945 | 0.90532 | 0 | 138.7051 | 0 | 0 | 0.90532 | 0 | 0 | 0.90532 | 0 | 0 | 0 | 0.90532 | 0 | 0 | 0 | 0 | 0 | 0 | 0 | 0 | 0 | 0 | 0 | 0 | 0 | 0 | 0 | 0 | 0 | 0 | 0 | 0 | 0 | 0
-4410 | 29927912.9274 | 6163127.9112 | 2981054.4697 | 2502867.9731 | 2063869.9507 | 1336191.0718 | 1315013.7849 | 665700.3978 | 332692.0404 | 206634.7621 | 73486.7246 | 131411.5174 | 29524.2593 | 23112.8304 | 61921.1036 | 25727.9855 | 522.575 | 1305.5758 | 640.659 | 138.7051 | 140.5158 | 0.90532 | 136.8945 | 2.716 | 0 | 250.977 | 501.9539 | 273.789 | 0 | 0 | 0.90532 | 0 | 0 | 0 | 0 | 0 | 0 | 0 | 0 | 0 | 0 | 0 | 0 | 0 | 0 | 0 | 0 | 0 | 0 | 0 | 0 | 0 | 0 | 0 | 0 | 0 | 0 | 0 | 0 | 0 | 0 | 0 | 0 | 0
-4270 | 32902348.3724 | 6401842.5702 | 3115695.6231 | 2534145.5019 | 1821604.0311 | 1448752.6999 | 1098314.6679 | 606095.3395 | 260767.9923 | 252288.7324 | 48556.6419 | 63285.3395 | 18390.7901 | 13730.0904 | 26892.8343 | 830.4201 | 658.5642 | 779.317 | 686.2831 | 36731.2563 | 73.7093 | 390.5874 | 639.7537 | 0.90532 | 253.6929 | 36340.6689 | 0 | 0.90532 | 0 | 0 | 0 | 0 | 0 | 0 | 0 | 0 | 0 | 0 | 0 | 0 | 0 | 0 | 0 | 0 | 0 | 0 | 0 | 0 | 0 | 0 | 0 | 0 | 0 | 0 | 0 | 0 | 0 | 0 | 0 | 0 | 0 | 0 | 0 | 0
-4130 | 34911907.567 | 5809435.6302 | 3323631.7751 | 2187186.5107 | 2132682.1998 | 1166550.5954 | 1251560.7987 | 757659.0312 | 250117.3426 | 136703.274 | 171594.6174 | 17200.1038 | 99617.8962 | 1183.1963 | 36553.0833 | 38362.1308 | 509.6332 | 77.7975 | 252.7876 | 36342.4795 | 460.6754 | 387.8714 | 72.804 | 0 | 0 | 0 | 0.90532 | 0 | 0 | 0 | 40 | 0 | 20 | 0 | 0 | 0 | 0 | 0 | 0 | 0 | 0 | 0 | 0 | 0 | 0 | 0 | 0 | 0 | 0 | 0 | 0 | 0 | 0 | 0 | 0 | 0 | 0 | 0 | 0 | 0 | 0 | 0 | 0 | 0
-3990 | 42508001.6253 | 7460826.1847 | 4122775.8213 | 2234806.025 | 2359160.3463 | 1865097.0326 | 1130298.9877 | 654395.176 | 224401.4303 | 38477.6594 | 45000.9774 | 100845.5565 | 2306.2787 | 39228.867 | 958.4939 | 389.6821 | 138.7051 | 71.8986 | 2.716 | 36415.7504 | 72751.4258 | 0.90532 | 0 | 70.9933 | 0 | 0 | 20 | 0 | 20.9053 | 0 | 0 | 0 | 20 | 0 | 0 | 0 | 20 | 0 | 0 | 0 | 0 | 0 | 0 | 0 | 0 | 0 | 0 | 0 | 0 | 0 | 0 | 0 | 0 | 0 | 0 | 0 | 0 | 0 | 0 | 0 | 0 | 0 | 0 | 0
-3850 | 51673609.6703 | 8724610.5858 | 3782737.1183 | 3329690.0769 | 2344966.7888 | 1649768.7865 | 667689.2734 | 562505.7689 | 89005.2686 | 64904.4115 | 38674.1389 | 40607.368 | 1374.2181 | 37443.4742 | 460.6754 | 252.7876 | 1.8106 | 279.7865 | 213.8853 | 0.90532 | 70.9933 | 0 | 0 | 0 | 0 | 20 | 0 | 0 | 20 | 0 | 0 | 0 | 0 | 0 | 20 | 0 | 0 | 0 | 0 | 0 | 0 | 0 | 0 | 0 | 0 | 0 | 0 | 0 | 0 | 0 | 0 | 0 | 0 | 0 | 0 | 0 | 0 | 0 | 0 | 0 | 0 | 0 | 0 | 0
-3710 | 63569362.0301 | 9722141.9642 | 4872904.6241 | 4647958.8379 | 3000490.1705 | 2170858.1754 | 904733.8975 | 507524.6773 | 166134.4875 | 38653.6179 | 3338.5797 | 682.8943 | 73205.1984 | 458.8648 | 36936.4282 | 137.7998 | 0.90532 | 0.90532 | 136.8945 | 0 | 2000 | 0.90532 | 0 | 0.90532 | 0 | 0 | 0 | 0 | 0 | 20 | 0 | 0 | 0 | 20 | 0 | 0 | 20 | 20 | 0 | 0 | 0 | 0 | 0 | 0 | 0 | 0 | 0 | 0 | 0 | 0 | 0 | 0 | 0 | 0 | 0 | 0 | 0 | 0 | 0 | 0 | 0 | 0 | 0 | 0
-3570 | 69261370.0854 | 10668126.6678 | 5458120.9037 | 5262952.2999 | 3048594.2621 | 1682069.4203 | 122536.2742 | 161206.6982 | 179298.6336 | 39118.8182 | 730.4699 | 250.977 | 504.6699 | 158.7051 | 157.7998 | 87.6719 | 0.90532 | 0 | 0.90532 | 0.90532 | 0 | 0 | 0 | 0 | 0 | 0 | 0 | 20 | 0 | 0 | 0 | 0 | 0 | 0 | 20 | 0 | 0 | 0 | 0 | 0 | 0 | 0 | 0 | 0 | 0 | 0 | 0 | 0 | 0 | 0 | 0 | 0 | 0 | 0 | 0 | 0 | 0 | 0 | 0 | 0 | 0 | 0 | 0 | 0
-3430 | 64714105.5701 | 8549331.442 | 4236444.7892 | 3970409.0587 | 2216947.7277 | 1313995.7807 | 345956.8057 | 243642.7547 | 125313.9742 | 123891.2977 | 2.716 | 44181.5532 | 87365.5131 | 87248.6186 | 43486.8754 | 1.8106 | 84.9559 | 0.90532 | 0 | 0 | 0 | 0 | 0 | 0 | 2000 | 0 | 0 | 0 | 0 | 20 | 0 | 0 | 40 | 0 | 0 | 0 | 0 | 20 | 0 | 0 | 0 | 20 | 20 | 0 | 0 | 0 | 0 | 0 | 0 | 0 | 0 | 0 | 0 | 0 | 0 | 0 | 0 | 0 | 0 | 0 | 0 | 0 | 0 | 0
-3290 | 58272104.8362 | 8221836.2989 | 4146657.3359 | 3643044.039 | 2093214.3096 | 1360825.5067 | 379892.2736 | 175702.0501 | 87951.2005 | 88004.3614 | 586.9098 | 557.7833 | 0 | 20 | 124.9559 | 0.90532 | 0.90532 | 0 | 0 | 0 | 0 | 0 | 0 | 0 | 0 | 0 | 0 | 0 | 0 | 0 | 0 | 20 | 20 | 0 | 0 | 0 | 20 | 0 | 0 | 0 | 20 | 0 | 0 | 0 | 0 | 0 | 0 | 0 | 0 | 0 | 0 | 0 | 0 | 0 | 0 | 0 | 0 | 0 | 0 | 0 | 0 | 0 | 0 | 0
-3150 | 59359131.235 | 7365958.9497 | 4450872.1555 | 2872923.5152 | 1710538.0618 | 750372.5415 | 349442.1485 | 80179.4827 | 44251.585 | 124.9559 | 176.8945 | 0 | 20 | 0 | 0 | 0 | 20 | 0 | 0 | 0 | 0 | 0 | 0 | 0 | 0 | 0 | 0 | 0 | 0 | 0 | 0 | 0 | 0 | 0 | 0 | 0 | 0 | 0 | 0 | 0 | 20 | 20 | 20 | 0 | 0 | 0 | 0 | 0 | 0 | 0 | 0 | 0 | 0 | 0 | 0 | 0 | 0 | 0 | 0 | 0 | 0 | 0 | 0 | 0
-3010 | 57672876.1885 | 5902653.2506 | 3453099.5324 | 2519874.9219 | 1054129.4441 | 428819.7716 | 131016.3991 | 209.9118 | 124.9559 | 196.8945 | 40 | 0 | 20 | 20 | 20 | 0 | 0 | 20 | 20 | 0 | 0 | 20 | 0 | 0 | 0 | 0 | 20 | 0 | 0 | 20 | 0 | 0 | 0 | 20 | 20 | 0 | 0 | 0 | 0 | 0 | 0 | 0 | 0 | 0 | 0 | 0 | 0 | 0 | 0 | 0 | 0 | 0 | 0 | 0 | 0 | 0 | 0 | 0 | 0 | 0 | 0 | 0 | 0 | 0
-2870 | 66738369.1652 | 8383811.069 | 4848662.8417 | 3089654.9273 | 736964.9862 | 303240.5707 | 43383.5471 | 372.1523 | 43293.4593 | 43147.5979 | 20 | 20 | 40 | 40 | 20 | 0 | 0 | 0 | 0 | 0 | 0 | 0 | 20 | 0 | 0 | 0 | 0 | 0 | 0 | 20 | 0 | 0 | 0 | 0 | 0 | 0 | 0 | 0 | 20 | 0 | 0 | 0 | 0 | 0 | 0 | 0 | 0 | 0 | 0 | 0 | 0 | 0 | 0 | 0 | 0 | 0 | 0 | 0 | 0 | 0 | 0 | 0 | 0 | 0
-2730 | 194406398.5788 | 7608129.9921 | 6125222.0398 | 2420833.8172 | 653001.0552 | 131345.267 | 130636.2064 | 44099.1602 | 43739.7502 | 43595.6994 | 43203.5471 | 100 | 60 | 20 | 40 | 40 | 0 | 0 | 0 | 0 | 0 | 0 | 20 | 20 | 0 | 0 | 0 | 0 | 0 | 0 | 20 | 0 | 0 | 20 | 0 | 0 | 0 | 0 | 0 | 0 | 0 | 0 | 0 | 0 | 0 | 0 | 0 | 0 | 0 | 0 | 0 | 0 | 0 | 0 | 0 | 0 | 0 | 0 | 0 | 0 | 0 | 0 | 0 | 0
-2590 | 60878372.5726 | 7422078.9744 | 5304509.0878 | 2441445.8024 | 527827.9143 | 90062.0549 | 2598.7377 | 1454.6869 | 931.5623 | 600 | 300 | 180 | 40 | 20 | 20 | 0 | 0 | 0 | 0 | 0 | 0 | 0 | 0 | 0 | 0 | 20 | 0 | 0 | 0 | 0 | 0 | 0 | 0 | 0 | 20 | 20 | 0 | 0 | 0 | 20 | 0 | 0 | 0 | 0 | 0 | 0 | 0 | 0 | 0 | 0 | 0 | 0 | 0 | 0 | 0 | 0 | 0 | 0 | 0 | 0 | 0 | 0 | 0 | 0
-2450 | 30872632.9892 | 3775257.19 | 2033991.1119 | 995631.1534 | 217991.3616 | 1001.8722 | 697.8115 | 383.1246 | 340 | 300 | 100 | 140 | 60 | 0 | 20 | 0 | 0 | 0 | 0 | 0 | 0 | 0 | 0 | 0 | 0 | 20 | 20 | 0 | 0 | 0 | 0 | 0 | 0 | 20 | 0 | 0 | 20 | 0 | 0 | 0 | 0 | 0 | 0 | 0 | 0 | 0 | 0 | 0 | 0 | 0 | 0 | 0 | 0 | 0 | 0 | 0 | 0 | 0 | 0 | 0 | 0 | 0 | 0 | 0
-2310 | 5700965.6758 | 304891.1319 | 133138.7076 | 44286.3129 | 43515.7193 | 270.3099 | 186.2492 | 140 | 191.5623 | 140 | 140 | 60 | 20 | 60 | 80 | 20 | 0 | 0 | 0 | 0 | 0 | 0 | 0 | 0 | 0 | 0 | 0 | 0 | 0 | 20 | 0 | 20 | 0 | 0 | 0 | 0 | 0 | 0 | 0 | 0 | 0 | 0 | 0 | 0 | 0 | 0 | 0 | 0 | 0 | 0 | 0 | 0 | 0 | 0 | 0 | 0 | 0 | 0 | 0 | 0 | 0 | 0 | 0 | 0
-2170 | 447809.6192 | 756.5591 | 2436.5591 | 2370.3099 | 200.9361 | 251.5623 | 71.5623 | 80 | 100 | 0 | 40 | 20 | 20 | 20 | 40 | 0 | 20 | 0 | 0 | 0 | 0 | 0 | 0 | 0 | 0 | 0 | 0 | 0 | 0 | 0 | 0 | 0 | 0 | 0 | 0 | 0 | 0 | 0 | 0 | 0 | 0 | 0 | 0 | 0 | 0 | 0 | 0 | 0 | 0 | 0 | 0 | 0 | 0 | 0 | 0 | 0 | 0 | 0 | 0 | 0 | 0 | 0 | 0 | 0
-2030 | 4438.7122 | 560.9053 | 300 | 180 | 131.5623 | 60 | 80 | 80 | 40 | 40 | 40 | 20 | 20 | 20 | 0 | 0 | 20 | 0 | 0 | 0 | 0 | 0 | 0 | 0 | 0 | 0 | 0 | 0 | 0 | 0 | 0 | 0 | 0 | 0 | 0 | 0 | 0 | 0 | 0 | 0 | 0 | 0 | 0 | 0 | 0 | 0 | 0 | 0 | 0 | 0 | 0 | 0 | 0 | 0 | 0 | 0 | 0 | 0 | 0 | 0 | 0 | 0 | 0 | 0
-1890 | 2612.1206 | 640 | 260 | 340 | 120 | 140 | 80 | 40 | 20 | 20 | 0 | 20 | 20 | 20 | 0 | 20 | 0 | 0 | 20 | 0 | 0 | 0 | 0 | 0 | 20 | 0 | 0 | 0 | 0 | 0 | 0 | 0 | 0 | 0 | 0 | 0 | 0 | 0 | 0 | 0 | 0 | 0 | 0 | 0 | 0 | 0 | 0 | 0 | 0 | 0 | 0 | 0 | 0 | 0 | 0 | 0 | 0 | 0 | 0 | 0 | 0 | 0 | 0 | 0
-1750 | 1480.9053 | 360 | 160 | 60 | 120 | 80 | 60 | 40 | 20 | 20 | 0 | 20 | 20 | 20 | 0 | 40 | 0 | 0 | 0 | 0 | 0 | 0 | 0 | 0 | 0 | 0 | 0 | 0 | 0 | 0 | 0 | 0 | 0 | 0 | 0 | 0 | 0 | 0 | 0 | 0 | 0 | 0 | 0 | 0 | 0 | 0 | 0 | 0 | 0 | 0 | 0 | 0 | 0 | 0 | 0 | 0 | 0 | 0 | 0 | 0 | 0 | 0 | 0 | 0
-1610 | 1440 | 320 | 160 | 80 | 20 | 40 | 60 | 60 | 60 | 60 | 20 | 0 | 40 | 0 | 0 | 0 | 0 | 0 | 0 | 0 | 0 | 0 | 0 | 0 | 0 | 0 | 0 | 0 | 20 | 0 | 0 | 0 | 0 | 0 | 0 | 0 | 0 | 0 | 0 | 0 | 0 | 0 | 0 | 0 | 0 | 0 | 0 | 0 | 0 | 0 | 0 | 0 | 0 | 0 | 0 | 0 | 0 | 0 | 0 | 0 | 0 | 0 | 0 | 0
-1470 | 1200 | 560 | 300 | 60 | 40 | 60 | 0 | 80 | 40 | 20 | 20 | 0 | 40 | 20 | 0 | 0 | 0 | 0 | 0 | 0 | 0 | 0 | 0 | 0 | 0 | 0 | 0 | 0 | 0 | 0 | 0 | 0 | 0 | 0 | 0 | 0 | 0 | 0 | 0 | 0 | 0 | 0 | 0 | 0 | 0 | 0 | 0 | 0 | 0 | 0 | 0 | 0 | 0 | 0 | 0 | 0 | 0 | 0 | 0 | 0 | 0 | 0 | 0 | 0
-1330 | 1060 | 340 | 120 | 120 | 40 | 80 | 40 | 20 | 40 | 0 | 60 | 0 | 0 | 80 | 0 | 20 | 0 | 0 | 0 | 0 | 0 | 0 | 0 | 0 | 0 | 0 | 0 | 0 | 0 | 0 | 0 | 0 | 0 | 0 | 0 | 0 | 0 | 0 | 0 | 0 | 0 | 0 | 0 | 0 | 0 | 0 | 0 | 0 | 0 | 0 | 0 | 0 | 0 | 0 | 0 | 0 | 0 | 0 | 0 | 0 | 0 | 0 | 0 | 0
-1190 | 840 | 380 | 120 | 40 | 140 | 20 | 20 | 40 | 20 | 0 | 20 | 0 | 0 | 0 | 0 | 0 | 0 | 0 | 0 | 0 | 0 | 0 | 0 | 0 | 0 | 0 | 0 | 0 | 0 | 0 | 0 | 0 | 0 | 0 | 0 | 0 | 0 | 0 | 0 | 0 | 0 | 0 | 0 | 0 | 0 | 0 | 0 | 0 | 0 | 0 | 0 | 0 | 0 | 0 | 0 | 0 | 0 | 0 | 0 | 0 | 0 | 0 | 0 | 0
-1050 | 760 | 140 | 80 | 120 | 40 | 40 | 40 | 40 | 0 | 0 | 20 | 20 | 20 | 20 | 0 | 0 | 0 | 0 | 0 | 0 | 0 | 0 | 0 | 0 | 0 | 0 | 0 | 0 | 0 | 0 | 0 | 0 | 0 | 0 | 0 | 0 | 0 | 0 | 0 | 0 | 0 | 0 | 0 | 0 | 0 | 0 | 0 | 0 | 0 | 0 | 0 | 0 | 0 | 0 | 0 | 0 | 0 | 0 | 0 | 0 | 0 | 0 | 0 | 0
-910 | 560 | 180 | 80 | 0 | 20 | 0 | 20 | 40 | 0 | 0 | 0 | 0 | 0 | 0 | 0 | 0 | 0 | 0 | 0 | 0 | 0 | 0 | 0 | 0 | 0 | 0 | 0 | 0 | 0 | 0 | 0 | 0 | 0 | 0 | 0 | 0 | 0 | 0 | 0 | 0 | 0 | 0 | 0 | 0 | 0 | 0 | 0 | 0 | 0 | 0 | 0 | 0 | 0 | 0 | 0 | 0 | 0 | 0 | 0 | 0 | 0 | 0 | 0 | 0
-770 | 400 | 140 | 40 | 0 | 40 | 0 | 0 | 0 | 0 | 0 | 0 | 0 | 0 | 0 | 0 | 0 | 0 | 0 | 0 | 0 | 0 | 0 | 0 | 0 | 0 | 0 | 0 | 0 | 0 | 0 | 0 | 0 | 0 | 0 | 0 | 0 | 0 | 0 | 0 | 0 | 0 | 0 | 0 | 0 | 0 | 0 | 0 | 0 | 0 | 0 | 0 | 0 | 0 | 0 | 0 | 0 | 0 | 0 | 0 | 0 | 0 | 0 | 0 | 0
-630 | 320 | 40 | 20 | 60 | 20 | 20 | 0 | 0 | 0 | 0 | 0 | 0 | 0 | 0 | 0 | 0 | 0 | 0 | 0 | 0 | 0 | 0 | 0 | 0 | 0 | 0 | 0 | 0 | 0 | 0 | 0 | 0 | 0 | 0 | 0 | 0 | 0 | 0 | 0 | 0 | 0 | 0 | 0 | 0 | 0 | 0 | 0 | 0 | 0 | 0 | 0 | 0 | 0 | 0 | 0 | 0 | 0 | 0 | 0 | 0 | 0 | 0 | 0 | 0
-490 | 280 | 120 | 80 | 0 | 20 | 0 | 0 | 0 | 0 | 0 | 0 | 0 | 0 | 0 | 0 | 0 | 0 | 0 | 0 | 0 | 0 | 0 | 0 | 0 | 0 | 0 | 0 | 0 | 0 | 0 | 0 | 0 | 0 | 0 | 0 | 0 | 0 | 0 | 0 | 0 | 0 | 0 | 0 | 0 | 0 | 0 | 0 | 0 | 0 | 0 | 0 | 0 | 0 | 0 | 0 | 0 | 0 | 0 | 0 | 0 | 0 | 0 | 0 | 0
-350 | 60 | 20 | 0 | 0 | 20 | 0 | 0 | 0 | 0 | 0 | 20 | 0 | 0 | 0 | 0 | 0 | 0 | 0 | 0 | 0 | 0 | 0 | 0 | 0 | 0 | 0 | 0 | 0 | 0 | 0 | 0 | 0 | 0 | 0 | 0 | 0 | 0 | 0 | 0 | 0 | 0 | 0 | 0 | 0 | 0 | 0 | 0 | 0 | 0 | 0 | 0 | 0 | 0 | 0 | 0 | 0 | 0 | 0 | 0 | 0 | 0 | 0 | 0 | 0
-210 | 120 | 0 | 20 | 20 | 20 | 0 | 0 | 0 | 0 | 0 | 0 | 0 | 0 | 0 | 0 | 0 | 0 | 0 | 0 | 0 | 0 | 0 | 0 | 0 | 0 | 0 | 0 | 0 | 0 | 0 | 0 | 0 | 0 | 0 | 0 | 0 | 0 | 0 | 0 | 0 | 0 | 0 | 0 | 0 | 0 | 0 | 0 | 0 | 0 | 0 | 0 | 0 | 0 | 0 | 0 | 0 | 0 | 0 | 0 | 0 | 0 | 0 | 0 | 0
-70 | 0 | 0 | 0 | 0 | 0 | 0 | 0 | 0 | 0 | 0 | 0 | 0 | 0 | 0 | 0 | 0 | 0 | 0 | 0 | 0 | 0 | 0 | 0 | 0 | 0 | 0 | 0 | 0 | 0 | 0 | 0 | 0 | 0 | 0 | 0 | 0 | 0 | 0 | 0 | 0 | 0 | 0 | 0 | 0 | 0 | 0 | 0 | 0 | 0 | 0 | 0 | 0 | 0 | 0 | 0 | 0 | 0 | 0 | 0 | 0 | 0 | 0 | 0 | 0
70 | 20 | 0 | 0 | 0 | 0 | 0 | 0 | 0 | 0 | 0 | 0 | 0 | 0 | 0 | 0 | 0 | 0 | 0 | 0 | 0 | 0 | 0 | 0 | 0 | 0 | 0 | 0 | 0 | 0 | 0 | 0 | 0 | 0 | 0 | 0 | 0 | 0 | 0 | 0 | 0 | 0 | 0 | 0 | 0 | 0 | 0 | 0 | 0 | 0 | 0 | 0 | 0 | 0 | 0 | 0 | 0 | 0 | 0 | 0 | 0 | 0 | 0 | 0 | 0
210 | 20 | 0 | 20 | 0 | 0 | 0 | 0 | 0 | 0 | 0 | 0 | 0 | 0 | 0 | 0 | 0 | 0 | 0 | 0 | 0 | 0 | 0 | 0 | 0 | 0 | 0 | 0 | 0 | 0 | 0 | 0 | 0 | 0 | 0 | 0 | 0 | 0 | 0 | 0 | 0 | 0 | 0 | 0 | 0 | 0 | 0 | 0 | 0 | 0 | 0 | 0 | 0 | 0 | 0 | 0 | 0 | 0 | 0 | 0 | 0 | 0 | 0 | 0 | 0
350 | 0 | 0 | 0 | 0 | 0 | 0 | 0 | 0 | 0 | 0 | 0 | 0 | 0 | 0 | 0 | 0 | 0 | 0 | 0 | 0 | 0 | 0 | 0 | 0 | 0 | 0 | 0 | 0 | 0 | 0 | 0 | 0 | 0 | 0 | 0 | 0 | 0 | 0 | 0 | 0 | 0 | 0 | 0 | 0 | 0 | 0 | 0 | 0 | 0 | 0 | 0 | 0 | 0 | 0 | 0 | 0 | 0 | 0 | 0 | 0 | 0 | 0 | 0 | 0
490 | 0 | 0 | 0 | 0 | 0 | 0 | 0 | 0 | 0 | 0 | 0 | 0 | 0 | 0 | 0 | 0 | 0 | 0 | 0 | 0 | 0 | 0 | 0 | 0 | 0 | 0 | 0 | 0 | 0 | 0 | 0 | 0 | 0 | 0 | 0 | 0 | 0 | 0 | 0 | 0 | 0 | 0 | 0 | 0 | 0 | 0 | 0 | 0 | 0 | 0 | 0 | 0 | 0 | 0 | 0 | 0 | 0 | 0 | 0 | 0 | 0 | 0 | 0 | 0
630 | 0 | 0 | 0 | 0 | 0 | 0 | 0 | 0 | 0 | 0 | 0 | 0 | 0 | 0 | 0 | 0 | 0 | 0 | 0 | 0 | 0 | 0 | 0 | 0 | 0 | 0 | 0 | 0 | 0 | 0 | 0 | 0 | 0 | 0 | 0 | 0 | 0 | 0 | 0 | 0 | 0 | 0 | 0 | 0 | 0 | 0 | 0 | 0 | 0 | 0 | 0 | 0 | 0 | 0 | 0 | 0 | 0 | 0 | 0 | 0 | 0 | 0 | 0 | 0
770 | 0 | 0 | 0 | 0 | 0 | 0 | 0 | 0 | 0 | 0 | 0 | 0 | 0 | 0 | 0 | 0 | 0 | 0 | 0 | 0 | 0 | 0 | 0 | 0 | 0 | 0 | 0 | 0 | 0 | 0 | 0 | 0 | 0 | 0 | 0 | 0 | 0 | 0 | 0 | 0 | 0 | 0 | 0 | 0 | 0 | 0 | 0 | 0 | 0 | 0 | 0 | 0 | 0 | 0 | 0 | 0 | 0 | 0 | 0 | 0 | 0 | 0 | 0 | 0
910 | 0 | 0 | 0 | 0 | 0 | 0 | 0 | 0 | 0 | 0 | 0 | 0 | 0 | 0 | 0 | 0 | 0 | 0 | 0 | 0 | 0 | 0 | 0 | 0 | 0 | 0 | 0 | 0 | 0 | 0 | 0 | 0 | 0 | 0 | 0 | 0 | 0 | 0 | 0 | 0 | 0 | 0 | 0 | 0 | 0 | 0 | 0 | 0 | 0 | 0 | 0 | 0 | 0 | 0 | 0 | 0 | 0 | 0 | 0 | 0 | 0 | 0 | 0 | 0
1050 | 0 | 0 | 0 | 0 | 0 | 0 | 0 | 0 | 0 | 0 | 0 | 0 | 0 | 0 | 0 | 0 | 0 | 0 | 0 | 0 | 0 | 0 | 0 | 0 | 0 | 0 | 0 | 0 | 0 | 0 | 0 | 0 | 0 | 0 | 0 | 0 | 0 | 0 | 0 | 0 | 0 | 0 | 0 | 0 | 0 | 0 | 0 | 0 | 0 | 0 | 0 | 0 | 0 | 0 | 0 | 0 | 0 | 0 | 0 | 0 | 0 | 0 | 0 | 0
Component YawbearingMxy at 170 deg at root m
Number of cycles [YawbearingMxy at 170 deg] [.] against Cycle range [kNm]
kNm | 60 | 180 | 300 | 420 | 540 | 660 | 780 | 900 | 1020 | 1140 | 1260 | 1380 | 1500 | 1620 | 1740 | 1860 | 1980 | 2100 | 2220 | 2340 | 2460 | 2580 | 2700 | 2820 | 2940 | 3060 | 3180 | 3300 | 3420 | 3540 | 3660 | 3780 | 3900 | 4020 | 4140 | 4260 | 4380 | 4500 | 4620 | 4740 | 4860 | 4980 | 5100 | 5220 | 5340 | 5460 | 5580 | 5700 | 5820 | 5940 | 6060 | 6180 | 6300 | 6420 | 6540 | 6660 | 6780 | 6900 | 7020 | 7140 | 7260 | 7380 | 7500 | 7620
-6180 | 1768.6743 | 0 | 0 | 0 | 0 | 0 | 0 | 0 | 0 | 0 | 0 | 0 | 0 | 0 | 0 | 0 | 0 | 0 | 0 | 0 | 0 | 0 | 0 | 0 | 0 | 0 | 0 | 0 | 0 | 0 | 0 | 0 | 0 | 0 | 0 | 0 | 0 | 0 | 0 | 0 | 0 | 0 | 0 | 0 | 0 | 0 | 0 | 0 | 0 | 0 | 0 | 0 | 0 | 0 | 0 | 0 | 0 | 0 | 0 | 0 | 0 | 0 | 0 | 0
-6060 | 2275.5915 | 0 | 0 | 0 | 0 | 0 | 0 | 0 | 0 | 0 | 0 | 0 | 0 | 0 | 0 | 0 | 0 | 0 | 0 | 0 | 0 | 0 | 0 | 0 | 0 | 0 | 0 | 0 | 0 | 0 | 0 | 0 | 0 | 0 | 0 | 0 | 0 | 0 | 0 | 0 | 0 | 0 | 0 | 0 | 0 | 0 | 0 | 0 | 0 | 0 | 0 | 0 | 0 | 0 | 0 | 0 | 0 | 0 | 0 | 0 | 0 | 0 | 0 | 0
-5940 | 6395.8442 | 0 | 506.0119 | 0 | 0 | 0 | 0 | 0 | 0 | 0 | 0 | 0 | 0 | 0 | 0 | 0 | 0 | 0 | 0 | 0 | 0 | 0 | 0 | 0 | 0 | 0 | 0 | 0 | 0 | 0 | 0 | 0 | 0 | 0 | 0 | 0 | 0 | 0 | 0 | 0 | 0 | 0 | 0 | 0 | 0 | 0 | 0 | 0 | 0 | 0 | 0 | 0 | 0 | 0 | 0 | 0 | 0 | 0 | 0 | 0 | 0 | 0 | 0 | 0
-5820 | 28311.3355 | 507.8226 | 2274.6862 | 0 | 0.90532 | 0 | 0 | 0 | 0 | 0 | 0 | 0 | 0 | 0 | 0 | 0 | 0 | 0 | 0 | 0 | 0 | 0 | 0 | 0 | 0 | 0 | 0 | 0 | 0 | 0 | 0 | 0 | 0 | 0 | 0 | 0 | 0 | 0 | 0 | 0 | 0 | 0 | 0 | 0 | 0 | 0 | 0 | 0 | 0 | 0 | 0 | 0 | 0 | 0 | 0 | 0 | 0 | 0 | 0 | 0 | 0 | 0 | 0 | 0
-5700 | 44217.7217 | 4299.6393 | 2275.5915 | 1768.6743 | 0.90532 | 506.0119 | 0 | 0 | 0 | 0 | 0 | 0 | 0 | 0 | 0 | 0 | 0 | 0 | 0 | 0 | 0 | 0 | 0 | 0 | 0 | 0 | 0 | 0 | 0 | 0 | 0 | 0 | 0 | 0 | 0 | 0 | 0 | 0 | 0 | 0 | 0 | 0 | 0 | 0 | 0 | 0 | 0 | 0 | 0 | 0 | 0 | 0 | 0 | 0 | 0 | 0 | 0 | 0 | 0 | 0 | 0 | 0 | 0 | 0
-5580 | 151291.7115 | 7871.3879 | 2856.685 | 2856.685 | 2917.5926 | 2780.6982 | 506.0119 | 1768.6743 | 506.0119 | 0 | 0 | 0 | 0 | 0 | 0 | 0 | 0 | 0 | 0 | 0 | 0 | 0 | 0 | 0 | 0 | 0 | 0 | 0 | 0 | 0 | 0 | 0 | 0 | 0 | 0 | 0 | 0 | 0 | 0 | 0 | 0 | 0 | 0 | 0 | 0 | 0 | 0 | 0 | 0 | 0 | 0 | 0 | 0 | 0 | 0 | 0 | 0 | 0 | 0 | 0 | 0 | 0 | 0 | 0
-5460 | 307056.096 | 23419.9849 | 13777.9038 | 10378.9962 | 3057.2031 | 4549.3724 | 642.9064 | 3537.3486 | 0 | 0 | 0 | 0 | 0 | 0 | 0 | 0 | 0 | 0 | 0 | 0 | 0 | 0 | 0 | 0 | 0 | 0 | 0 | 0 | 0 | 0 | 0 | 0 | 0 | 0 | 0 | 0 | 0 | 0 | 0 | 0 | 0 | 0 | 0 | 0 | 0 | 0 | 0 | 0 | 0 | 0 | 0 | 0 | 0 | 0 | 0 | 0 | 0 | 0 | 0 | 0 | 0 | 0 | 0 | 0
-5340 | 832668.4075 | 94664.123 | 20484.8033 | 20214.3507 | 6187.6771 | 6393.1282 | 3056.2978 | 4549.3724 | 5306.9282 | 0 | 0 | 0 | 0 | 0 | 0 | 0 | 0 | 0 | 0 | 0 | 0 | 0 | 0 | 0 | 0 | 0 | 0 | 0 | 0 | 0 | 0 | 0 | 0 | 0 | 0 | 0 | 0 | 0 | 0 | 0 | 0 | 0 | 0 | 0 | 0 | 0 | 0 | 0 | 0 | 0 | 0 | 0 | 0 | 0 | 0 | 0 | 0 | 0 | 0 | 0 | 0 | 0 | 0 | 0
-5220 | 1913265.398 | 325484.724 | 108761.2012 | 73679.7089 | 57545.3174 | 39413.4159 | 30339.5743 | 16517.1412 | 6766.5661 | 2274.6862 | 581.9988 | 507.8226 | 0 | 1768.6743 | 0.90532 | 506.0119 | 0 | 0 | 0 | 0 | 0 | 0 | 0 | 0 | 0 | 0 | 0 | 0 | 0 | 0 | 0 | 0 | 0 | 0 | 0 | 0 | 0 | 0 | 0 | 0 | 0 | 0 | 0 | 0 | 0 | 0 | 0 | 0 | 0 | 0 | 0 | 0 | 0 | 0 | 0 | 0 | 0 | 0 | 0 | 0 | 0 | 0 | 0 | 0
-5100 | 3687875.9677 | 617338.1114 | 233282.4385 | 199423.6115 | 152600.396 | 112511.6246 | 85502.5906 | 19398.0033 | 30608.1375 | 4550.2777 | 211.976 | 212.8813 | 1518.0358 | 0 | 506.0119 | 0 | 0 | 0 | 0 | 0 | 0 | 0 | 0 | 0 | 0 | 0 | 0 | 0 | 0 | 0 | 0 | 0 | 0 | 0 | 0 | 0 | 0 | 0 | 0 | 0 | 0 | 0 | 0 | 0 | 0 | 0 | 0 | 0 | 0 | 0 | 0 | 0 | 0 | 0 | 0 | 0 | 0 | 0 | 0 | 0 | 0 | 0 | 0 | 0
-4980 | 7397049.6972 | 1272279.0597 | 625924.255 | 312065.2163 | 249546.3726 | 219154.4307 | 131709.6741 | 65991.3268 | 55666.7714 | 29034.4198 | 11049.345 | 11504.764 | 642.9064 | 1.8106 | 0.90532 | 0 | 0 | 0 | 0 | 0 | 0 | 0 | 0 | 0 | 0 | 0 | 0 | 0 | 0 | 0 | 0 | 0 | 0 | 0 | 0 | 0 | 0 | 0 | 0 | 0 | 0 | 0 | 0 | 0 | 0 | 0 | 0 | 0 | 0 | 0 | 0 | 0 | 0 | 0 | 0 | 0 | 0 | 0 | 0 | 0 | 0 | 0 | 0 | 0
-4860 | 13906754.1118 | 2164518.9269 | 1021636.6389 | 742075.0517 | 539312.5642 | 357168.3135 | 370078.2523 | 166799.9424 | 89722.317 | 63868.3947 | 18436.0608 | 10162.7577 | 4900.0536 | 75.9868 | 583.8094 | 137.7998 | 0.90532 | 136.8945 | 0.90532 | 0 | 0 | 0 | 0 | 0 | 0 | 0 | 0 | 0 | 0 | 0 | 0 | 0 | 0 | 0 | 0 | 0 | 0 | 0 | 0 | 0 | 0 | 0 | 0 | 0 | 0 | 0 | 0 | 0 | 0 | 0 | 0 | 0 | 0 | 0 | 0 | 0 | 0 | 0 | 0 | 0 | 0 | 0 | 0 | 0
-4740 | 21471171.8182 | 3608382.239 | 1764450.6429 | 1519846.8105 | 1188771.7426 | 893070.14 | 606665.3246 | 360765.3171 | 218576.1838 | 88120.3028 | 40689.9273 | 14298.298 | 13801.723 | 10029.4845 | 4470.9338 | 2412.486 | 508.7279 | 4181.1603 | 506.9173 | 506.0119 | 1768.6743 | 0 | 0.90532 | 0 | 506.0119 | 3537.3486 | 0 | 0 | 0 | 0 | 0 | 0 | 0 | 0 | 0 | 0 | 0 | 0 | 0 | 0 | 0 | 0 | 0 | 0 | 0 | 0 | 0 | 0 | 0 | 0 | 0 | 0 | 0 | 0 | 0 | 0 | 0 | 0 | 0 | 0 | 0 | 0 | 0 | 0
-4620 | 30576024.0941 | 5810643.1523 | 2854713.9824 | 2324056.617 | 2056112.7634 | 1245282.2971 | 943031.9889 | 554033.9346 | 299319.5169 | 139276.7516 | 78581.537 | 46462.3282 | 45035.5903 | 43473.6938 | 26132.4573 | 26003.0832 | 8881.6011 | 12518.5985 | 1012.9292 | 2275.5915 | 10925.4812 | 506.9173 | 1012.0239 | 0 | 0 | 506.0119 | 0 | 0 | 0 | 0 | 0 | 0 | 0 | 0 | 0 | 0 | 0 | 0 | 0 | 0 | 0 | 0 | 0 | 0 | 0 | 0 | 0 | 0 | 0 | 0 | 0 | 0 | 0 | 0 | 0 | 0 | 0 | 0 | 0 | 0 | 0 | 0 | 0 | 0
-4500 | 38653338.5593 | 6625760.9688 | 3820782.1058 | 3217239.6574 | 2241967.6178 | 1669036.1009 | 1015298.0838 | 665144.733 | 428694.3873 | 163425.8862 | 123247.2144 | 164672.1041 | 42208.5705 | 32916.2154 | 32851.2547 | 30987.5816 | 17823.3802 | 2425.7546 | 31077.0831 | 8823.2032 | 5754.5422 | 17466.0322 | 581.9988 | 287.9629 | 0 | 506.0119 | 0 | 0 | 0 | 0 | 0 | 0 | 0 | 0.90532 | 0 | 0 | 0 | 0 | 0 | 0 | 0 | 0 | 0 | 0 | 0 | 0 | 0 | 0 | 0 | 0 | 0 | 0 | 0 | 0 | 0 | 0 | 0 | 0 | 0 | 0 | 0 | 0 | 0 | 0
-4380 | 38364286.7912 | 7048962.7301 | 3888536.1965 | 3121184.0586 | 2369896.7551 | 1815932.0271 | 994599.0948 | 714747.0107 | 436562.7463 | 248193.3428 | 145825.2115 | 120341.9379 | 67421.9341 | 45521.2483 | 39823.631 | 23074.4643 | 2282.787 | 20189.4439 | 153.7843 | 26279.6649 | 2130.8133 | 75.0815 | 151.0684 | 0 | 0.90532 | 0 | 0 | 274.6943 | 0 | 75.0815 | 0 | 0 | 0 | 0 | 0 | 0 | 0 | 0 | 0 | 0 | 0 | 0 | 0 | 0 | 0 | 0 | 0 | 0 | 0 | 0 | 0 | 0 | 0 | 0 | 0 | 0 | 0 | 0 | 0 | 0 | 0 | 0 | 0 | 0
-4260 | 33880349.8987 | 5362287.0761 | 3350859.2608 | 2513837.5804 | 1779385.0796 | 1017426.2994 | 816554.949 | 487185.5258 | 327738.2681 | 138184.581 | 80528.2141 | 71756.9023 | 66861.7638 | 24361.3448 | 24273.9 | 36511.3221 | 806.9166 | 2409.2861 | 292.6466 | 12434.1617 | 137.7998 | 136.8945 | 12144.231 | 0.90532 | 137.7998 | 0 | 1.8106 | 136.8945 | 0 | 0.90532 | 0.90532 | 1.8106 | 0 | 0.90532 | 0 | 0 | 0 | 0 | 0 | 0 | 0 | 0 | 0 | 0 | 0 | 0 | 0 | 0 | 0 | 0 | 0 | 0 | 0 | 0 | 0 | 0 | 0 | 0 | 0 | 0 | 0 | 0 | 0 | 0
-4140 | 28015742.8362 | 4807464.9399 | 2727415.7112 | 1869805.7079 | 1226150.7402 | 735183.5628 | 422862.8173 | 293978.7314 | 121220.7753 | 57737.459 | 152271.8191 | 32456.1129 | 38964.7956 | 37194.7321 | 95175.3725 | 23831.9957 | 12591.7245 | 291.7413 | 47113.8546 | 460.0139 | 154.8468 | 153.9415 | 35775.8658 | 137.7998 | 136.8945 | 0 | 0.90532 | 0 | 0 | 136.8945 | 0 | 0 | 0 | 0 | 0 | 0 | 0 | 0 | 0 | 0 | 0 | 0 | 0 | 0 | 0 | 0 | 0 | 0 | 0 | 0 | 0 | 0 | 0 | 0 | 0 | 0 | 0 | 0 | 0 | 0 | 0 | 0 | 0 | 0
-4020 | 19723634.7851 | 3173917.7732 | 1976937.5807 | 1157163.3992 | 673497.2644 | 519118.4222 | 181512.937 | 194781.7234 | 68437.8749 | 43553.5354 | 19299.3604 | 38081.1318 | 938.6904 | 217.4079 | 623.5648 | 12557.6304 | 70442.133 | 23483.1252 | 23773.0559 | 23482.2198 | 290.836 | 23633.4454 | 0.90532 | 153.0362 | 307.883 | 136.8945 | 0 | 136.8945 | 0 | 0.90532 | 0 | 0 | 0 | 0 | 0 | 0 | 0 | 0 | 0 | 0 | 0 | 0 | 0 | 0 | 0 | 0 | 0 | 0 | 0 | 0 | 0 | 0 | 0 | 0 | 0 | 0 | 0 | 0 | 0 | 0 | 0 | 0 | 0 | 0
-3900 | 16535574.1162 | 2349584.7904 | 1512203.7547 | 754050.1704 | 660198.2585 | 300565.7821 | 171218.2341 | 143100.7769 | 78294.4647 | 9570.7483 | 2285.3072 | 47665.9592 | 1149.3397 | 505.528 | 155.7522 | 24177.069 | 137.7998 | 23480.4092 | 23482.2198 | 0 | 0 | 23480.4092 | 23480.4092 | 0 | 153.0362 | 0 | 0 | 0 | 0 | 136.8945 | 0 | 0 | 0.90532 | 0 | 0 | 0 | 0 | 0 | 0 | 0 | 0 | 0 | 0 | 0 | 0 | 0 | 0 | 0 | 0 | 0 | 0 | 0 | 0 | 0 | 0 | 0 | 0 | 0 | 0 | 0 | 0 | 0 | 0 | 0
-3780 | 18789668.8173 | 2324092.4774 | 1827274.7934 | 839437.2869 | 698668.2135 | 305223.8099 | 216599.5431 | 4364.3128 | 20654.038 | 1229.9067 | 1327.0458 | 23777.5825 | 84118.8999 | 282.8422 | 155.7522 | 2.716 | 138.7051 | 502.8592 | 23634.3507 | 0.90532 | 23480.4092 | 23754.1982 | 23480.4092 | 0 | 0 | 0 | 0 | 0 | 0 | 0 | 0 | 0 | 0 | 0 | 0 | 0 | 0 | 0 | 0 | 0 | 0 | 0 | 0 | 0 | 0 | 0 | 0 | 0 | 0 | 0 | 0 | 0 | 0 | 0 | 0 | 0 | 0 | 0 | 0 | 0 | 0 | 0 | 0 | 0
-3660 | 22931567.2877 | 3879471.1601 | 2485988.3077 | 1350944.6759 | 623443.1218 | 390444.004 | 4752.0806 | 135666.7362 | 13640.351 | 824.9882 | 484.2967 | 428.6358 | 529.2925 | 23755.1035 | 138.7051 | 251.8823 | 1.8106 | 0.90532 | 0 | 0.90532 | 250.977 | 0 | 0 | 0 | 0 | 0 | 0 | 0 | 0 | 0 | 0 | 0 | 0 | 0 | 0 | 0 | 0 | 0 | 0 | 0 | 0 | 0 | 0 | 0 | 0 | 0 | 0 | 0 | 0 | 0 | 0 | 0 | 0 | 0 | 0 | 0 | 0 | 0 | 0 | 0 | 0 | 0 | 0 | 0
-3540 | 27351096.366 | 4467248.6035 | 2718150.419 | 1941309.4896 | 1372267.1439 | 625412.527 | 230481.4514 | 110191.8458 | 25150.5668 | 24337.9179 | 60305.4709 | 71.8986 | 251.8823 | 2.716 | 23482.2198 | 136.8945 | 0 | 251.8823 | 0 | 0 | 0 | 0 | 0 | 0 | 250.977 | 501.9539 | 250.977 | 0 | 0 | 0 | 0 | 0 | 0 | 0 | 0 | 0 | 0 | 0 | 0 | 0 | 0 | 0 | 0 | 0 | 0 | 0 | 0 | 0 | 0 | 0 | 0 | 0 | 0 | 0 | 0 | 0 | 0 | 0 | 0 | 0 | 0 | 0 | 0 | 0
-3420 | 28922855.8308 | 3760998.6466 | 2562997.6308 | 1795633.7762 | 1275650.5189 | 520130.455 | 235093.6442 | 136523.2893 | 38039.1488 | 37641.1777 | 276.5049 | 528.3872 | 36341.5742 | 0.90532 | 0.90532 | 250.977 | 0 | 0 | 0 | 0 | 250.977 | 36339.7636 | 70.9933 | 250.977 | 36590.7405 | 0 | 0 | 0 | 0 | 0 | 0 | 0 | 0 | 0 | 0 | 0 | 0 | 0 | 0 | 0 | 0 | 0 | 0 | 0 | 0 | 0 | 0 | 0 | 0 | 0 | 0 | 0 | 0 | 0 | 0 | 0 | 0 | 0 | 0 | 0 | 0 | 0 | 0 | 0
-3300 | 31923695.7711 | 4456213.1031 | 3070997.9167 | 2145081.3062 | 1355215.7373 | 485391.1495 | 126652.0126 | 25153.1241 | 37814.5425 | 1142.0988 | 273.789 | 36868.1508 | 1.8106 | 250.977 | 36341.5742 | 0 | 0 | 0 | 0 | 0 | 0 | 36339.7636 | 0 | 70.9933 | 0 | 0 | 0 | 0 | 0 | 0 | 0 | 0 | 0 | 0 | 0 | 0 | 0 | 0 | 0 | 0 | 0 | 0 | 0 | 0 | 0 | 0 | 0 | 0 | 0 | 0 | 0 | 0 | 0 | 0 | 0 | 0 | 0 | 0 | 0 | 0 | 0 | 0 | 0 | 0
-3180 | 35145101.2898 | 4726219.3869 | 2494783.8158 | 2166312.8224 | 837151.2162 | 521864.7633 | 101626.1665 | 38426.392 | 1873.456 | 36983.7041 | 393.8689 | 36410.7569 | 208.7931 | 0.90532 | 0 | 70.9933 | 0 | 0 | 0 | 0 | 70.9933 | 0 | 36339.7636 | 70.9933 | 0 | 0 | 0 | 0 | 0 | 0 | 20 | 20 | 0 | 0 | 0 | 0 | 0 | 0 | 0 | 0 | 0 | 0 | 0 | 0 | 0 | 0 | 0 | 0 | 0 | 0 | 0 | 0 | 0 | 0 | 0 | 0 | 0 | 0 | 0 | 0 | 0 | 0 | 0 | 0
-3060 | 40037859.413 | 5378705.0361 | 3360744.6404 | 2233103.0361 | 897398.4277 | 475762.9742 | 4734.2492 | 62293.7673 | 37055.6028 | 73252.4744 | 574.7579 | 141.9867 | 72.804 | 70.9933 | 250.977 | 0 | 0 | 70.9933 | 72679.5272 | 0 | 0 | 0 | 0 | 0 | 0 | 0 | 0 | 0 | 0 | 0 | 0 | 0 | 0 | 0 | 20 | 20 | 20 | 0 | 0 | 0 | 0 | 0 | 0 | 0 | 0 | 0 | 0 | 0 | 0 | 0 | 0 | 0 | 0 | 0 | 0 | 0 | 0 | 0 | 0 | 0 | 0 | 0 | 0 | 0
-2940 | 42633620.9625 | 6180498.4198 | 3396644.9409 | 2622912.1224 | 966903.8125 | 283049.1879 | 147459.7254 | 754.7415 | 278.8811 | 458.8648 | 0 | 501.9539 | 0 | 36339.7636 | 0 | 70.9933 | 0 | 0 | 141.9867 | 0 | 70.9933 | 141.9867 | 0 | 0 | 0 | 0 | 0 | 0 | 0 | 0 | 0 | 0 | 20 | 0 | 20 | 0 | 0 | 20 | 20 | 0 | 0 | 0 | 0 | 0 | 0 | 0 | 0 | 0 | 0 | 0 | 0 | 0 | 0 | 0 | 0 | 0 | 0 | 0 | 0 | 0 | 0 | 0 | 0 | 0
-2820 | 39124159.3639 | 4788539.7561 | 3588956.1808 | 2144478.0928 | 569142.7689 | 251314.4525 | 25663.2078 | 501.9539 | 250.977 | 572.9472 | 36481.7502 | 0 | 0 | 0 | 70.9933 | 70.9933 | 0 | 0 | 0 | 0 | 0 | 0 | 0 | 0 | 0 | 0 | 0 | 0 | 2000 | 0 | 0 | 0 | 40 | 0 | 0 | 0 | 0 | 0 | 20 | 20 | 0 | 0 | 0 | 0 | 0 | 0 | 0 | 0 | 0 | 0 | 0 | 0 | 0 | 0 | 0 | 0 | 0 | 0 | 0 | 0 | 0 | 0 | 0 | 0
-2700 | 32701018.2091 | 4645214.531 | 2753035.6493 | 1360102.8089 | 827898.1291 | 81938.4443 | 38574.5218 | 501.9539 | 250.977 | 321.9703 | 141.9867 | 36339.7636 | 0 | 0 | 0 | 0 | 0 | 0 | 0 | 0 | 0 | 0 | 0 | 0 | 0 | 0 | 0 | 0 | 0 | 0 | 0 | 0 | 0 | 40 | 40 | 0 | 0 | 20 | 0 | 0 | 0 | 0 | 20 | 0 | 20 | 0 | 0 | 0 | 0 | 0 | 0 | 0 | 0 | 0 | 0 | 0 | 0 | 0 | 0 | 0 | 0 | 0 | 0 | 0
-2580 | 39520890.0756 | 4950794.882 | 3636317.5574 | 1626772.1405 | 446192.4496 | 197100.9391 | 37525.658 | 572.9472 | 250.977 | 0 | 0 | 0 | 0 | 0 | 0 | 0 | 0 | 0 | 0 | 0 | 0 | 0 | 0 | 0 | 0 | 0 | 0 | 0 | 0 | 0 | 2000 | 0 | 0 | 0 | 0 | 20 | 40 | 20 | 0 | 0 | 60 | 0 | 0 | 20 | 0 | 0 | 0 | 0 | 0 | 0 | 0 | 0 | 0 | 0 | 0 | 0 | 0 | 0 | 0 | 0 | 0 | 0 | 0 | 0
-2460 | 45768785.8567 | 5242869.5232 | 3838567.5554 | 1887232.7102 | 410943.1503 | 111558.0223 | 44520.7114 | 335.9329 | 0 | 0 | 0 | 0 | 43486.8754 | 0 | 84.9559 | 0 | 0 | 0 | 0 | 0 | 0 | 0 | 0 | 0 | 0 | 0 | 0 | 0 | 0 | 0 | 0 | 0 | 0 | 0 | 0 | 20 | 0 | 0 | 0 | 0 | 20 | 0 | 0 | 0 | 0 | 0 | 0 | 0 | 0 | 0 | 0 | 0 | 0 | 0 | 0 | 0 | 0 | 0 | 0 | 0 | 0 | 0 | 0 | 0
-2340 | 48418666.6401 | 4479620.255 | 4035075.8838 | 1980397.1122 | 591388.752 | 88337.3387 | 43571.8313 | 43571.8313 | 43486.8754 | 0 | 0 | 0 | 169.9118 | 43656.7872 | 43571.8313 | 86973.7508 | 0 | 0 | 0 | 0 | 0 | 0 | 0 | 0 | 0 | 0 | 0 | 0 | 0 | 0 | 0 | 0 | 0 | 0 | 0 | 0 | 20 | 0 | 0 | 0 | 0 | 20 | 0 | 0 | 0 | 0 | 0 | 0 | 0 | 0 | 0 | 0 | 0 | 0 | 0 | 0 | 0 | 0 | 0 | 0 | 0 | 0 | 0 | 0
-2220 | 55788764.48 | 5404995.143 | 4184430.28 | 1587113.0761 | 509683.4313 | 130970.3617 | 87228.6186 | 43741.7432 | 0 | 43486.8754 | 0 | 0 | 43741.7432 | 0 | 84.9559 | 84.9559 | 84.9559 | 0 | 0 | 0 | 0 | 0 | 0 | 0 | 0 | 0 | 0 | 0 | 0 | 0 | 20 | 0 | 0 | 0 | 0 | 0 | 0 | 0 | 0 | 0 | 0 | 0 | 0 | 0 | 0 | 0 | 0 | 0 | 0 | 0 | 0 | 0 | 0 | 0 | 0 | 0 | 0 | 0 | 0 | 0 | 0 | 0 | 0 | 0
-2100 | 43181266.3461 | 4406499.0086 | 3421483.151 | 1876251.4859 | 480281.6904 | 130545.5821 | 169.9118 | 169.9118 | 0 | 84.9559 | 0 | 0 | 0 | 0 | 0 | 0 | 0 | 0 | 0 | 0 | 0 | 0 | 0 | 0 | 0 | 0 | 0 | 0 | 0 | 20 | 40 | 20 | 20 | 0 | 40 | 20 | 0 | 0 | 0 | 0 | 20 | 0 | 0 | 0 | 0 | 0 | 0 | 0 | 0 | 0 | 0 | 0 | 0 | 0 | 0 | 0 | 0 | 0 | 0 | 0 | 0 | 0 | 0 | 0
-1980 | 26127050.6906 | 2212580.7654 | 1348789.1879 | 612226.5672 | 131656.0465 | 87228.6186 | 43526.8754 | 84.9559 | 0 | 0 | 0 | 0 | 0 | 0 | 0 | 0 | 0 | 0 | 0 | 0 | 0 | 0 | 0 | 40 | 0 | 40 | 0 | 0 | 0 | 0 | 0 | 0 | 0 | 0 | 20 | 20 | 0 | 0 | 0 | 0 | 0 | 0 | 0 | 0 | 0 | 0 | 0 | 0 | 0 | 0 | 0 | 0 | 0 | 0 | 0 | 0 | 0 | 0 | 0 | 0 | 0 | 0 | 0 | 0
-1860 | 26220650.1167 | 2953041.5541 | 1437942.1154 | 611281.0588 | 131055.3176 | 209.9118 | 84.9559 | 0 | 0 | 0 | 0 | 0 | 0 | 0 | 0 | 0 | 0 | 0 | 0 | 0 | 0 | 0 | 0 | 0 | 0 | 0 | 0 | 0 | 20 | 0 | 0 | 0 | 0 | 0 | 20 | 0 | 0 | 0 | 0 | 0 | 0 | 0 | 0 | 0 | 0 | 0 | 0 | 0 | 0 | 0 | 0 | 0 | 0 | 0 | 0 | 0 | 0 | 0 | 0 | 0 | 0 | 0 | 0 | 0
-1740 | 36509008.1676 | 3381543.5341 | 1820202.9277 | 562950.7569 | 293.0574 | 20 | 0 | 0 | 0 | 60 | 20 | 0 | 0 | 0 | 0 | 0 | 0 | 0 | 0 | 0 | 0 | 0 | 0 | 0 | 0 | 0 | 20 | 0 | 0 | 0 | 20 | 0 | 0 | 0 | 0 | 0 | 0 | 0 | 0 | 0 | 0 | 0 | 0 | 0 | 0 | 0 | 0 | 0 | 0 | 0 | 0 | 0 | 0 | 0 | 0 | 0 | 0 | 0 | 0 | 0 | 0 | 0 | 0 | 0
-1620 | 44330921.2792 | 4543275.1276 | 2636933.641 | 518724.4037 | 129739.9019 | 0 | 188.1015 | 43167.5979 | 0 | 20 | 40 | 20 | 0 | 0 | 0 | 20 | 0 | 0 | 0 | 0 | 0 | 0 | 0 | 0 | 0 | 0 | 0 | 0 | 0 | 0 | 0 | 0 | 0 | 0 | 0 | 0 | 0 | 0 | 0 | 0 | 0 | 0 | 0 | 0 | 0 | 0 | 0 | 0 | 0 | 0 | 0 | 0 | 0 | 0 | 0 | 0 | 0 | 0 | 0 | 0 | 0 | 0 | 0 | 0
-1500 | 69746745.6674 | 6697730.224 | 4101551.2131 | 604760.2918 | 129470.3053 | 423.7146 | 86399.2466 | 129614.946 | 104.0508 | 43063.5471 | 60 | 0 | 20 | 0 | 0 | 0 | 0 | 0 | 0 | 0 | 0 | 0 | 0 | 0 | 0 | 0 | 0 | 0 | 0 | 0 | 0 | 0 | 0 | 0 | 0 | 0 | 0 | 0 | 0 | 0 | 0 | 0 | 0 | 0 | 0 | 0 | 0 | 0 | 0 | 0 | 0 | 0 | 0 | 0 | 0 | 0 | 0 | 0 | 0 | 0 | 0 | 0 | 0 | 0
-1380 | 212729160.0596 | 8968713.1218 | 3638145.881 | 404739.9274 | 91365.7695 | 2830.3 | 1337.8115 | 551.5623 | 180 | 100 | 80 | 40 | 0 | 0 | 0 | 0 | 0 | 0 | 0 | 0 | 0 | 0 | 0 | 0 | 0 | 0 | 0 | 0 | 0 | 0 | 0 | 0 | 20 | 0 | 0 | 0 | 0 | 0 | 0 | 0 | 0 | 0 | 0 | 0 | 0 | 0 | 0 | 0 | 0 | 0 | 0 | 0 | 0 | 0 | 0 | 0 | 0 | 0 | 0 | 0 | 0 | 0 | 0 | 0
-1260 | 44651470.517 | 6317917.8128 | 2131616.0098 | 136316.7856 | 2880.6099 | 2044.0607 | 806.2492 | 560 | 360 | 160 | 40 | 20 | 0 | 0 | 0 | 0 | 0 | 0 | 0 | 0 | 0 | 0 | 0 | 0 | 0 | 0 | 0 | 0 | 0 | 0 | 0 | 0 | 0 | 0 | 0 | 0 | 0 | 0 | 0 | 0 | 0 | 0 | 0 | 0 | 0 | 0 | 0 | 0 | 0 | 0 | 0 | 0 | 0 | 0 | 0 | 0 | 0 | 0 | 0 | 0 | 0 | 0 | 0 | 0
-1140 | 9263034.8211 | 1125869.7122 | 174462.2348 | 1128.7413 | 615.623 | 506.2492 | 251.5623 | 100 | 140 | 40 | 40 | 0 | 40 | 20 | 0 | 0 | 0 | 0 | 0 | 0 | 0 | 0 | 0 | 0 | 0 | 0 | 0 | 0 | 0 | 0 | 0 | 0 | 0 | 0 | 0 | 0 | 0 | 0 | 0 | 0 | 0 | 0 | 0 | 0 | 0 | 0 | 0 | 0 | 0 | 0 | 0 | 0 | 0 | 0 | 0 | 0 | 0 | 0 | 0 | 0 | 0 | 0 | 0 | 0
-1020 | 278461.8915 | 3129.9936 | 413.4345 | 372.4984 | 266.2492 | 280 | 220 | 100 | 80 | 80 | 20 | 40 | 20 | 0 | 0 | 0 | 0 | 0 | 0 | 0 | 0 | 0 | 0 | 0 | 0 | 0 | 0 | 0 | 0 | 0 | 0 | 0 | 0 | 0 | 0 | 0 | 0 | 0 | 0 | 0 | 0 | 0 | 0 | 0 | 0 | 0 | 0 | 0 | 0 | 0 | 0 | 0 | 0 | 0 | 0 | 0 | 0 | 0 | 0 | 0 | 0 | 0 | 0 | 0
-900 | 8869.6646 | 763.1246 | 2560 | 280 | 160 | 180 | 60 | 100 | 60 | 120 | 20 | 80 | 20 | 0 | 20 | 0 | 0 | 0 | 0 | 0 | 0 | 0 | 0 | 0 | 0 | 0 | 0 | 0 | 0 | 0 | 0 | 0 | 0 | 0 | 0 | 0 | 0 | 0 | 0 | 0 | 0 | 0 | 0 | 0 | 0 | 0 | 0 | 0 | 0 | 0 | 0 | 0 | 0 | 0 | 0 | 0 | 0 | 0 | 0 | 0 | 0 | 0 | 0 | 0
-780 | 2989.3738 | 460 | 240 | 240 | 40 | 140 | 60 | 80 | 20 | 0 | 40 | 20 | 0 | 0 | 0 | 0 | 0 | 0 | 0 | 0 | 0 | 0 | 0 | 0 | 0 | 0 | 0 | 0 | 0 | 0 | 0 | 0 | 0 | 0 | 0 | 0 | 0 | 0 | 0 | 0 | 0 | 0 | 0 | 0 | 0 | 0 | 0 | 0 | 0 | 0 | 0 | 0 | 0 | 0 | 0 | 0 | 0 | 0 | 0 | 0 | 0 | 0 | 0 | 0
-660 | 2080 | 600 | 380 | 160 | 160 | 60 | 80 | 20 | 20 | 20 | 60 | 0 | 0 | 0 | 0 | 0 | 0 | 0 | 0 | 0 | 0 | 0 | 0 | 0 | 0 | 0 | 0 | 0 | 0 | 0 | 0 | 0 | 0 | 0 | 0 | 0 | 0 | 0 | 0 | 0 | 0 | 0 | 0 | 0 | 0 | 0 | 0 | 0 | 0 | 0 | 0 | 0 | 0 | 0 | 0 | 0 | 0 | 0 | 0 | 0 | 0 | 0 | 0 | 0
-540 | 1560 | 260 | 120 | 40 | 140 | 60 | 0 | 40 | 0 | 0 | 0 | 0 | 0 | 0 | 0 | 0 | 0 | 0 | 0 | 0 | 0 | 0 | 0 | 0 | 0 | 0 | 0 | 0 | 0 | 0 | 0 | 0 | 0 | 0 | 0 | 0 | 0 | 0 | 0 | 0 | 0 | 0 | 0 | 0 | 0 | 0 | 0 | 0 | 0 | 0 | 0 | 0 | 0 | 0 | 0 | 0 | 0 | 0 | 0 | 0 | 0 | 0 | 0 | 0
-420 | 960 | 180 | 60 | 100 | 20 | 40 | 20 | 0 | 20 | 0 | 0 | 0 | 0 | 0 | 0 | 0 | 0 | 0 | 0 | 0 | 0 | 0 | 0 | 0 | 0 | 0 | 0 | 0 | 0 | 0 | 0 | 0 | 0 | 0 | 0 | 0 | 0 | 0 | 0 | 0 | 0 | 0 | 0 | 0 | 0 | 0 | 0 | 0 | 0 | 0 | 0 | 0 | 0 | 0 | 0 | 0 | 0 | 0 | 0 | 0 | 0 | 0 | 0 | 0
-300 | 820 | 180 | 80 | 80 | 20 | 20 | 20 | 0 | 0 | 0 | 0 | 0 | 0 | 0 | 0 | 0 | 0 | 0 | 0 | 0 | 0 | 0 | 0 | 0 | 0 | 0 | 0 | 0 | 0 | 0 | 0 | 0 | 0 | 0 | 0 | 0 | 0 | 0 | 0 | 0 | 0 | 0 | 0 | 0 | 0 | 0 | 0 | 0 | 0 | 0 | 0 | 0 | 0 | 0 | 0 | 0 | 0 | 0 | 0 | 0 | 0 | 0 | 0 | 0
-180 | 560 | 160 | 20 | 60 | 0 | 0 | 0 | 0 | 0 | 0 | 0 | 0 | 0 | 0 | 0 | 0 | 0 | 0 | 0 | 0 | 0 | 0 | 0 | 0 | 0 | 0 | 0 | 0 | 0 | 0 | 0 | 0 | 0 | 0 | 0 | 0 | 0 | 0 | 0 | 0 | 0 | 0 | 0 | 0 | 0 | 0 | 0 | 0 | 0 | 0 | 0 | 0 | 0 | 0 | 0 | 0 | 0 | 0 | 0 | 0 | 0 | 0 | 0 | 0
-60 | 160 | 0 | 0 | 0 | 20 | 40 | 0 | 20 | 0 | 0 | 0 | 0 | 0 | 0 | 0 | 0 | 0 | 0 | 0 | 0 | 0 | 0 | 0 | 0 | 0 | 0 | 0 | 0 | 0 | 0 | 0 | 0 | 0 | 0 | 0 | 0 | 0 | 0 | 0 | 0 | 0 | 0 | 0 | 0 | 0 | 0 | 0 | 0 | 0 | 0 | 0 | 0 | 0 | 0 | 0 | 0 | 0 | 0 | 0 | 0 | 0 | 0 | 0 | 0
60 | 120 | 0 | 0 | 20 | 0 | 0 | 0 | 0 | 0 | 0 | 0 | 0 | 0 | 0 | 0 | 0 | 0 | 0 | 0 | 0 | 0 | 0 | 0 | 0 | 0 | 0 | 0 | 0 | 0 | 0 | 0 | 0 | 0 | 0 | 0 | 0 | 0 | 0 | 0 | 0 | 0 | 0 | 0 | 0 | 0 | 0 | 0 | 0 | 0 | 0 | 0 | 0 | 0 | 0 | 0 | 0 | 0 | 0 | 0 | 0 | 0 | 0 | 0 | 0
180 | 20 | 40 | 0 | 0 | 0 | 0 | 0 | 0 | 0 | 0 | 0 | 0 | 0 | 0 | 0 | 0 | 0 | 0 | 0 | 0 | 0 | 0 | 0 | 0 | 0 | 0 | 0 | 0 | 0 | 0 | 0 | 0 | 0 | 0 | 0 | 0 | 0 | 0 | 0 | 0 | 0 | 0 | 0 | 0 | 0 | 0 | 0 | 0 | 0 | 0 | 0 | 0 | 0 | 0 | 0 | 0 | 0 | 0 | 0 | 0 | 0 | 0 | 0 | 0
300 | 0 | 0 | 0 | 0 | 0 | 0 | 0 | 0 | 0 | 0 | 0 | 0 | 0 | 0 | 0 | 0 | 0 | 0 | 0 | 0 | 0 | 0 | 0 | 0 | 0 | 0 | 0 | 0 | 0 | 0 | 0 | 0 | 0 | 0 | 0 | 0 | 0 | 0 | 0 | 0 | 0 | 0 | 0 | 0 | 0 | 0 | 0 | 0 | 0 | 0 | 0 | 0 | 0 | 0 | 0 | 0 | 0 | 0 | 0 | 0 | 0 | 0 | 0 | 0
420 | 0 | 0 | 0 | 0 | 0 | 0 | 0 | 0 | 0 | 0 | 0 | 0 | 0 | 0 | 0 | 0 | 0 | 0 | 0 | 0 | 0 | 0 | 0 | 0 | 0 | 0 | 0 | 0 | 0 | 0 | 0 | 0 | 0 | 0 | 0 | 0 | 0 | 0 | 0 | 0 | 0 | 0 | 0 | 0 | 0 | 0 | 0 | 0 | 0 | 0 | 0 | 0 | 0 | 0 | 0 | 0 | 0 | 0 | 0 | 0 | 0 | 0 | 0 | 0
540 | 0 | 0 | 0 | 0 | 0 | 0 | 0 | 0 | 0 | 0 | 0 | 0 | 0 | 0 | 0 | 0 | 0 | 0 | 0 | 0 | 0 | 0 | 0 | 0 | 0 | 0 | 0 | 0 | 0 | 0 | 0 | 0 | 0 | 0 | 0 | 0 | 0 | 0 | 0 | 0 | 0 | 0 | 0 | 0 | 0 | 0 | 0 | 0 | 0 | 0 | 0 | 0 | 0 | 0 | 0 | 0 | 0 | 0 | 0 | 0 | 0 | 0 | 0 | 0
660 | 0 | 0 | 0 | 0 | 0 | 0 | 0 | 0 | 0 | 0 | 0 | 0 | 0 | 0 | 0 | 0 | 0 | 0 | 0 | 0 | 0 | 0 | 0 | 0 | 0 | 0 | 0 | 0 | 0 | 0 | 0 | 0 | 0 | 0 | 0 | 0 | 0 | 0 | 0 | 0 | 0 | 0 | 0 | 0 | 0 | 0 | 0 | 0 | 0 | 0 | 0 | 0 | 0 | 0 | 0 | 0 | 0 | 0 | 0 | 0 | 0 | 0 | 0 | 0
780 | 0 | 0 | 0 | 0 | 0 | 0 | 0 | 0 | 0 | 0 | 0 | 0 | 0 | 0 | 0 | 0 | 0 | 0 | 0 | 0 | 0 | 0 | 0 | 0 | 0 | 0 | 0 | 0 | 0 | 0 | 0 | 0 | 0 | 0 | 0 | 0 | 0 | 0 | 0 | 0 | 0 | 0 | 0 | 0 | 0 | 0 | 0 | 0 | 0 | 0 | 0 | 0 | 0 | 0 | 0 | 0 | 0 | 0 | 0 | 0 | 0 | 0 | 0 | 0
900 | 0 | 0 | 0 | 0 | 0 | 0 | 0 | 0 | 0 | 0 | 0 | 0 | 0 | 0 | 0 | 0 | 0 | 0 | 0 | 0 | 0 | 0 | 0 | 0 | 0 | 0 | 0 | 0 | 0 | 0 | 0 | 0 | 0 | 0 | 0 | 0 | 0 | 0 | 0 | 0 | 0 | 0 | 0 | 0 | 0 | 0 | 0 | 0 | 0 | 0 | 0 | 0 | 0 | 0 | 0 | 0 | 0 | 0 | 0 | 0 | 0 | 0 | 0 | 0
1020 | 0 | 0 | 0 | 0 | 0 | 0 | 0 | 0 | 0 | 0 | 0 | 0 | 0 | 0 | 0 | 0 | 0 | 0 | 0 | 0 | 0 | 0 | 0 | 0 | 0 | 0 | 0 | 0 | 0 | 0 | 0 | 0 | 0 | 0 | 0 | 0 | 0 | 0 | 0 | 0 | 0 | 0 | 0 | 0 | 0 | 0 | 0 | 0 | 0 | 0 | 0 | 0 | 0 | 0 | 0 | 0 | 0 | 0 | 0 | 0 | 0 | 0 | 0 | 0
1140 | 0 | 0 | 0 | 0 | 0 | 0 | 0 | 0 | 0 | 0 | 0 | 0 | 0 | 0 | 0 | 0 | 0 | 0 | 0 | 0 | 0 | 0 | 0 | 0 | 0 | 0 | 0 | 0 | 0 | 0 | 0 | 0 | 0 | 0 | 0 | 0 | 0 | 0 | 0 | 0 | 0 | 0 | 0 | 0 | 0 | 0 | 0 | 0 | 0 | 0 | 0 | 0 | 0 | 0 | 0 | 0 | 0 | 0 | 0 | 0 | 0 | 0 | 0 | 0
1260 | 0 | 0 | 0 | 0 | 0 | 0 | 0 | 0 | 0 | 0 | 0 | 0 | 0 | 0 | 0 | 0 | 0 | 0 | 0 | 0 | 0 | 0 | 0 | 0 | 0 | 0 | 0 | 0 | 0 | 0 | 0 | 0 | 0 | 0 | 0 | 0 | 0 | 0 | 0 | 0 | 0 | 0 | 0 | 0 | 0 | 0 | 0 | 0 | 0 | 0 | 0 | 0 | 0 | 0 | 0 | 0 | 0 | 0 | 0 | 0 | 0 | 0 | 0 | 0
1380 | 0 | 0 | 0 | 0 | 0 | 0 | 0 | 0 | 0 | 0 | 0 | 0 | 0 | 0 | 0 | 0 | 0 | 0 | 0 | 0 | 0 | 0 | 0 | 0 | 0 | 0 | 0 | 0 | 0 | 0 | 0 | 0 | 0 | 0 | 0 | 0 | 0 | 0 | 0 | 0 | 0 | 0 | 0 | 0 | 0 | 0 | 0 | 0 | 0 | 0 | 0 | 0 | 0 | 0 | 0 | 0 | 0 | 0 | 0 | 0 | 0 | 0 | 0 | 0
Component YawbearingMxy at 180 deg at root m
Number of cycles [YawbearingMxy at 180 deg] [.] against Cycle range [kNm]
kNm | 55 | 165 | 275 | 385 | 495 | 605 | 715 | 825 | 935 | 1045 | 1155 | 1265 | 1375 | 1485 | 1595 | 1705 | 1815 | 1925 | 2035 | 2145 | 2255 | 2365 | 2475 | 2585 | 2695 | 2805 | 2915 | 3025 | 3135 | 3245 | 3355 | 3465 | 3575 | 3685 | 3795 | 3905 | 4015 | 4125 | 4235 | 4345 | 4455 | 4565 | 4675 | 4785 | 4895 | 5005 | 5115 | 5225 | 5335 | 5445 | 5555 | 5665 | 5775 | 5885 | 5995 | 6105 | 6215 | 6325 | 6435 | 6545 | 6655 | 6765 | 6875 | 6985
-5005 | 2.716 | 0 | 0 | 0 | 0 | 0 | 0 | 0 | 0 | 0 | 0 | 0 | 0 | 0 | 0 | 0 | 0 | 0 | 0 | 0 | 0 | 0 | 0 | 0 | 0 | 0 | 0 | 0 | 0 | 0 | 0 | 0 | 0 | 0 | 0 | 0 | 0 | 0 | 0 | 0 | 0 | 0 | 0 | 0 | 0 | 0 | 0 | 0 | 0 | 0 | 0 | 0 | 0 | 0 | 0 | 0 | 0 | 0 | 0 | 0 | 0 | 0 | 0 | 0
-4895 | 646.5277 | 0 | 0 | 0 | 0 | 0 | 0 | 0 | 0 | 0 | 0 | 0 | 0 | 0 | 0 | 0 | 0 | 0 | 0 | 0 | 0 | 0 | 0 | 0 | 0 | 0 | 0 | 0 | 0 | 0 | 0 | 0 | 0 | 0 | 0 | 0 | 0 | 0 | 0 | 0 | 0 | 0 | 0 | 0 | 0 | 0 | 0 | 0 | 0 | 0 | 0 | 0 | 0 | 0 | 0 | 0 | 0 | 0 | 0 | 0 | 0 | 0 | 0 | 0
-4785 | 698.9575 | 506.9173 | 0 | 137.7998 | 0 | 0 | 0 | 0 | 0 | 0 | 0 | 0 | 0 | 0 | 0 | 0 | 0 | 0 | 0 | 0 | 0 | 0 | 0 | 0 | 0 | 0 | 0 | 0 | 0 | 0 | 0 | 0 | 0 | 0 | 0 | 0 | 0 | 0 | 0 | 0 | 0 | 0 | 0 | 0 | 0 | 0 | 0 | 0 | 0 | 0 | 0 | 0 | 0 | 0 | 0 | 0 | 0 | 0 | 0 | 0 | 0 | 0 | 0 | 0
-4675 | 16042.3359 | 416.1154 | 137.7998 | 136.8945 | 0 | 0 | 0 | 0 | 0 | 0 | 0 | 0 | 0 | 0 | 0 | 0 | 0 | 0 | 0 | 0 | 0 | 0 | 0 | 0 | 0 | 0 | 0 | 0 | 0 | 0 | 0 | 0 | 0 | 0 | 0 | 0 | 0 | 0 | 0 | 0 | 0 | 0 | 0 | 0 | 0 | 0 | 0 | 0 | 0 | 0 | 0 | 0 | 0 | 0 | 0 | 0 | 0 | 0 | 0 | 0 | 0 | 0 | 0 | 0
-4565 | 53796.4706 | 1933.2459 | 781.6115 | 138.7051 | 273.789 | 0 | 136.8945 | 0 | 0 | 0 | 0 | 0 | 0 | 0 | 0 | 0 | 0 | 0 | 0 | 0 | 0 | 0 | 0 | 0 | 0 | 0 | 0 | 0 | 0 | 0 | 0 | 0 | 0 | 0 | 0 | 0 | 0 | 0 | 0 | 0 | 0 | 0 | 0 | 0 | 0 | 0 | 0 | 0 | 0 | 0 | 0 | 0 | 0 | 0 | 0 | 0 | 0 | 0 | 0 | 0 | 0 | 0 | 0 | 0
-4455 | 255968.6573 | 27282.8944 | 8581.7476 | 2066.5191 | 2687.1803 | 779.8009 | 0 | 0.90532 | 0 | 0 | 0 | 0 | 0 | 0 | 0 | 0 | 0 | 0 | 0 | 0 | 0 | 0 | 0 | 0 | 0 | 0 | 0 | 0 | 0 | 0 | 0 | 0 | 0 | 0 | 0 | 0 | 0 | 0 | 0 | 0 | 0 | 0 | 0 | 0 | 0 | 0 | 0 | 0 | 0 | 0 | 0 | 0 | 0 | 0 | 0 | 0 | 0 | 0 | 0 | 0 | 0 | 0 | 0 | 0
-4345 | 825210.9649 | 121558.4888 | 34938.1699 | 13577.75 | 6848.1145 | 1148.9184 | 506.0119 | 506.0119 | 136.8945 | 0 | 0 | 0 | 0 | 0 | 0 | 0 | 0 | 0 | 0 | 0 | 0 | 0 | 0 | 0 | 0 | 0 | 0 | 0 | 0 | 0 | 0 | 0 | 0 | 0 | 0 | 0 | 0 | 0 | 0 | 0 | 0 | 0 | 0 | 0 | 0 | 0 | 0 | 0 | 0 | 0 | 0 | 0 | 0 | 0 | 0 | 0 | 0 | 0 | 0 | 0 | 0 | 0 | 0 | 0
-4235 | 2319620.5265 | 218759.0601 | 144807.7324 | 85304.5561 | 47466.4422 | 27328.7996 | 9373.4392 | 1906.4741 | 645.6224 | 1.8106 | 0 | 0.90532 | 0 | 0 | 0 | 0 | 0 | 0 | 0 | 0 | 0 | 0 | 0 | 0 | 0 | 0 | 0 | 0 | 0 | 0 | 0 | 0 | 0 | 0 | 0 | 0 | 0 | 0 | 0 | 0 | 0 | 0 | 0 | 0 | 0 | 0 | 0 | 0 | 0 | 0 | 0 | 0 | 0 | 0 | 0 | 0 | 0 | 0 | 0 | 0 | 0 | 0 | 0 | 0
-4125 | 6963860.884 | 731128.2707 | 351536.3955 | 265758.5144 | 117142.4433 | 50759.3077 | 30681.3316 | 14139.3142 | 3889.8403 | 1013.8345 | 1.8106 | 0.90532 | 506.9173 | 136.8945 | 0 | 0 | 0 | 0 | 0 | 0 | 0 | 0 | 0 | 0 | 0 | 0 | 0 | 0 | 0 | 0 | 0 | 0 | 0 | 0 | 0 | 0 | 0 | 0 | 0 | 0 | 0 | 0 | 0 | 0 | 0 | 0 | 0 | 0 | 0 | 0 | 0 | 0 | 0 | 0 | 0 | 0 | 0 | 0 | 0 | 0 | 0 | 0 | 0 | 0
-4015 | 15299112.665 | 2071627.6382 | 1068574.2441 | 575808.3646 | 371803.2674 | 123973.6981 | 65954.6341 | 13522.6997 | 7584.8029 | 7471.4917 | 2352.4837 | 2784.3194 | 136.8945 | 0.90532 | 0 | 0 | 506.9173 | 0 | 0 | 0 | 0 | 0 | 0 | 0 | 0 | 0 | 0 | 0 | 0 | 0 | 0 | 0 | 0 | 0 | 0 | 0 | 0 | 0 | 0 | 0 | 0 | 0 | 0 | 0 | 0 | 0 | 0 | 0 | 0 | 0 | 0 | 0 | 0 | 0 | 0 | 0 | 0 | 0 | 0 | 0 | 0 | 0 | 0 | 0
-3905 | 30025432.4702 | 4109421.4767 | 2358146.322 | 1628650.9474 | 832955.063 | 364858.5786 | 203753.9739 | 77818.3801 | 26584.4651 | 13424.9792 | 10820.7433 | 5449.463 | 6607.8202 | 1656.7409 | 9154.9963 | 0 | 0 | 0.90532 | 0 | 506.9173 | 0 | 0 | 0 | 0 | 0 | 0 | 0 | 0 | 0 | 0 | 0 | 0 | 0 | 0 | 0 | 0 | 0 | 0 | 0 | 0 | 0 | 0 | 0 | 0 | 0 | 0 | 0 | 0 | 0 | 0 | 0 | 0 | 0 | 0 | 0 | 0 | 0 | 0 | 0 | 0 | 0 | 0 | 0 | 0
-3795 | 48556686.3462 | 7593603.9854 | 3872754.02 | 2539834.8372 | 1544656.9444 | 772381.2233 | 324215.2566 | 166505.3265 | 96967.9566 | 83710.0981 | 49992.5659 | 24359.7402 | 20113.4571 | 5399.5986 | 9565.6797 | 5949.8346 | 12651.1483 | 0 | 1.8106 | 0 | 0 | 0 | 0 | 0 | 0 | 0 | 0 | 0 | 0 | 0 | 0 | 0 | 0 | 0 | 0 | 0 | 0 | 0 | 0 | 0 | 0 | 0 | 0 | 0 | 0 | 0 | 0 | 0 | 0 | 0 | 0 | 0 | 0 | 0 | 0 | 0 | 0 | 0 | 0 | 0 | 0 | 0 | 0 | 0
-3685 | 59858947.9439 | 9352460.5228 | 5183178.8997 | 3685722.5891 | 1906471.2769 | 859626.1496 | 464149.393 | 275176.8394 | 164481.2304 | 59063.757 | 88244.4638 | 27925.6516 | 16566.3089 | 16862.8546 | 3011.3746 | 5694.5399 | 1919.7426 | 213.7866 | 0 | 0 | 136.8945 | 0.90532 | 136.8945 | 136.8945 | 0 | 0 | 0 | 0 | 0 | 0 | 0 | 0 | 0 | 0 | 0 | 0 | 0 | 0 | 0 | 0 | 0 | 0 | 0 | 0 | 0 | 0 | 0 | 0 | 0 | 0 | 0 | 0 | 0 | 0 | 0 | 0 | 0 | 0 | 0 | 0 | 0 | 0 | 0 | 0
-3575 | 58445815.1838 | 8654472.2584 | 5542824.8613 | 3071935.4011 | 1474561.2002 | 846659.5621 | 422846.8016 | 104775.3738 | 102540.3986 | 84752.6638 | 34955.3964 | 3137.3009 | 963.5741 | 12282.0308 | 150.163 | 76.8922 | 3070.4716 | 75.9868 | 75.0815 | 0 | 0 | 0 | 0 | 0 | 136.8945 | 0 | 0.90532 | 0 | 0 | 0.90532 | 0 | 0 | 0 | 0 | 0 | 0 | 0 | 0 | 0 | 0 | 0 | 0 | 0 | 0 | 0 | 0 | 0 | 0 | 0 | 0 | 0 | 0 | 0 | 0 | 0 | 0 | 0 | 0 | 0 | 0 | 0 | 0 | 0 | 0
-3465 | 40876474.8079 | 6047042.7767 | 2669261.9023 | 1582705.964 | 759296.9567 | 369073.6019 | 97198.8064 | 51109.1398 | 86924.7038 | 44465.7332 | 48135.306 | 905.3824 | 520.7644 | 156.6575 | 138.7051 | 0 | 12142.4204 | 12143.3257 | 506.9173 | 0 | 0 | 137.7998 | 0 | 0.90532 | 0 | 0.90532 | 0.90532 | 0 | 0.90532 | 0.90532 | 0 | 0 | 0 | 0 | 0 | 0 | 0 | 0 | 0 | 0 | 0 | 0 | 0 | 0 | 0 | 0 | 0 | 0 | 0 | 0 | 0 | 0 | 0 | 0 | 0 | 0 | 0 | 0 | 0 | 0 | 0 | 0 | 0 | 0
-3355 | 22555051.0011 | 2819979.1574 | 1354355.7729 | 783901.4829 | 221409.4051 | 121620.6867 | 60029.9944 | 74536.8435 | 18385.4312 | 24015.1336 | 59385.1756 | 12788.4641 | 95035.7621 | 59565.0634 | 106353.9879 | 307.883 | 136.8945 | 12569.2456 | 12142.4204 | 289.9307 | 153.0362 | 0.90532 | 136.8945 | 1.8106 | 273.789 | 0 | 0 | 0.90532 | 0 | 0 | 0 | 0 | 0 | 0 | 0 | 0 | 0 | 0 | 0 | 0 | 0 | 0 | 0 | 0 | 0 | 0 | 0 | 0 | 0 | 0 | 0 | 0 | 0 | 0 | 0 | 0 | 0 | 0 | 0 | 0 | 0 | 0 | 0 | 0
-3245 | 14298731.2442 | 1802831.8475 | 760424.6608 | 302867.9861 | 81345.9787 | 54489.9563 | 69215.9206 | 38136.1059 | 555.7258 | 12418.9253 | 23624.5462 | 23486.7464 | 276.5049 | 23926.0921 | 157.5628 | 460.0139 | 153.9415 | 23481.3145 | 306.0724 | 23481.3145 | 0 | 136.8945 | 0 | 0 | 0 | 0 | 0 | 0 | 0 | 0 | 0 | 0 | 0 | 0 | 0 | 0 | 0 | 0 | 0 | 0 | 0 | 0 | 0 | 0 | 0 | 0 | 0 | 0 | 0 | 0 | 0 | 0 | 0 | 0 | 0 | 0 | 0 | 0 | 0 | 0 | 0 | 0 | 0 | 0
-3135 | 12474114.7594 | 1326935.1173 | 489951.2746 | 304730.4932 | 112324.4452 | 30904.3062 | 3769.6238 | 829.5148 | 1212.058 | 24299.6324 | 47256.181 | 3.6213 | 0.90532 | 23482.2198 | 0 | 23633.4454 | 46961.7237 | 46961.7237 | 0 | 0 | 12142.4204 | 153.0362 | 153.0362 | 0 | 0 | 0 | 0 | 0 | 0 | 0 | 0 | 0 | 0 | 0 | 0 | 0 | 0 | 0 | 0 | 0 | 0 | 0 | 0 | 0 | 0 | 0 | 0 | 0 | 0 | 0 | 0 | 0 | 0 | 0 | 0 | 0 | 0 | 0 | 0 | 0 | 0 | 0 | 0 | 0
-3025 | 13090582.8283 | 1846630.876 | 610002.3423 | 374778.0606 | 195059.0142 | 95969.2892 | 48741.4637 | 508.2439 | 532.0085 | 157.5628 | 23637.0667 | 274.6943 | 388.7768 | 0 | 46960.8184 | 250.977 | 0 | 136.8945 | 23480.4092 | 0 | 46960.8184 | 23480.4092 | 153.0362 | 0 | 0 | 0 | 0 | 0 | 0 | 0 | 0 | 0 | 0 | 0 | 0 | 0 | 0 | 0 | 0 | 0 | 0 | 0 | 0 | 0 | 0 | 0 | 0 | 0 | 0 | 0 | 0 | 0 | 0 | 0 | 0 | 0 | 0 | 0 | 0 | 0 | 0 | 0 | 0 | 0
-2915 | 16012700.9558 | 2146121.1017 | 737279.1858 | 455505.8381 | 88585.7937 | 38185.5256 | 60620.5383 | 277.4103 | 12145.1363 | 23909.045 | 23484.9358 | 407.6344 | 0.90532 | 0 | 0 | 250.977 | 0 | 0 | 0 | 0 | 23480.4092 | 0 | 0 | 23633.4454 | 0 | 0 | 0 | 0 | 0 | 0 | 0 | 0 | 0 | 0 | 0 | 0 | 0 | 0 | 0 | 0 | 0 | 0 | 0 | 0 | 0 | 0 | 0 | 0 | 0 | 0 | 0 | 0 | 0 | 0 | 0 | 0 | 0 | 0 | 0 | 0 | 0 | 0 | 0 | 0
-2805 | 21070998.189 | 2605068.3595 | 1296308.5852 | 371776.6304 | 192712.104 | 71570.4776 | 1202.5681 | 817.4126 | 275.5996 | 139.6104 | 274.6943 | 36479.374 | 3.6213 | 1.8106 | 251.8823 | 250.977 | 0 | 0 | 0 | 0 | 0 | 0 | 0 | 0 | 23480.4092 | 0 | 0 | 0 | 0 | 0 | 0 | 0 | 0 | 0 | 0 | 0 | 0 | 0 | 0 | 0 | 0 | 0 | 0 | 0 | 0 | 0 | 0 | 0 | 0 | 0 | 0 | 0 | 0 | 0 | 0 | 0 | 0 | 0 | 0 | 0 | 0 | 0 | 0 | 0
-2695 | 26544212.6818 | 2866251.4079 | 1639191.6053 | 517532.3899 | 313287.9213 | 49684.2143 | 73613.2203 | 24372.0452 | 661.6604 | 0.90532 | 321.9703 | 0.90532 | 0 | 0 | 250.977 | 0 | 0 | 0 | 0 | 0 | 0 | 0 | 250.977 | 0 | 250.977 | 0 | 0 | 0 | 0 | 0 | 0 | 0 | 0 | 0 | 0 | 0 | 0 | 0 | 0 | 0 | 0 | 0 | 0 | 0 | 0 | 0 | 0 | 0 | 0 | 0 | 0 | 0 | 0 | 0 | 0 | 0 | 0 | 0 | 0 | 0 | 0 | 0 | 0 | 0
-2585 | 36898225.9965 | 5262131.3505 | 2657244.5576 | 855198.873 | 233115.2718 | 85814.1766 | 24256.1521 | 36615.3632 | 276.5049 | 0.90532 | 23480.4092 | 251.8823 | 250.977 | 0 | 0 | 0 | 0 | 0 | 0 | 0 | 0 | 0 | 0 | 0 | 0 | 250.977 | 0 | 0 | 0 | 0 | 0 | 0 | 0 | 0 | 0 | 0 | 0 | 0 | 0 | 0 | 0 | 0 | 0 | 0 | 0 | 0 | 0 | 0 | 0 | 0 | 0 | 0 | 0 | 0 | 0 | 0 | 0 | 0 | 0 | 0 | 0 | 0 | 0 | 0
-2475 | 41985984.7385 | 4586388.5726 | 2593534.4769 | 840155.9394 | 206281.5355 | 25445.3795 | 36591.6459 | 0 | 70.9933 | 0 | 0 | 0.90532 | 0 | 36339.7636 | 0 | 0 | 0 | 0 | 0 | 0 | 0 | 0 | 0 | 36339.7636 | 36339.7636 | 572.9472 | 501.9539 | 0 | 0 | 0 | 0 | 0 | 0 | 0 | 0 | 0 | 0 | 0 | 0 | 0 | 0 | 0 | 0 | 0 | 0 | 0 | 0 | 0 | 0 | 0 | 0 | 0 | 0 | 0 | 0 | 0 | 0 | 0 | 0 | 0 | 0 | 0 | 0 | 0
-2365 | 40226323.6003 | 4188130.7389 | 2215687.288 | 429309.7492 | 172431.0885 | 73547.4973 | 72892.5071 | 73432.458 | 72679.5272 | 70.9933 | 0 | 0 | 0 | 0 | 0 | 0 | 0 | 0 | 0 | 0 | 0 | 0 | 321.9703 | 0 | 0 | 0 | 0 | 0 | 0 | 0 | 0 | 0 | 0 | 0 | 0 | 0 | 0 | 0 | 0 | 0 | 0 | 0 | 0 | 0 | 0 | 0 | 0 | 0 | 0 | 0 | 0 | 0 | 0 | 0 | 0 | 0 | 0 | 0 | 0 | 0 | 0 | 0 | 0 | 0
-2255 | 39190991.9416 | 4262481.6298 | 1978319.3032 | 463230.7337 | 112746.9048 | 977.8657 | 141.9867 | 212.98 | 70.9933 | 0 | 250.977 | 321.9703 | 70.9933 | 0 | 36590.7405 | 70.9933 | 0 | 0 | 0 | 0 | 0 | 0 | 0 | 36339.7636 | 36410.7569 | 0 | 0 | 20 | 0 | 0 | 0 | 0 | 0 | 0 | 0 | 0 | 0 | 0 | 0 | 0 | 0 | 0 | 0 | 0 | 0 | 0 | 0 | 0 | 0 | 0 | 0 | 0 | 0 | 0 | 0 | 0 | 0 | 0 | 0 | 0 | 0 | 0 | 0 | 0
-2145 | 32210362.59 | 3667915.2001 | 1702103.0178 | 562714.8689 | 110175.8293 | 37163.6878 | 212.98 | 70.9933 | 321.9703 | 0 | 392.9636 | 36339.7636 | 0 | 36339.7636 | 0 | 0 | 0 | 0 | 36339.7636 | 36339.7636 | 0 | 70.9933 | 0 | 0 | 0 | 0 | 0 | 0 | 0 | 0 | 0 | 0 | 0 | 0 | 0 | 0 | 0 | 0 | 0 | 0 | 0 | 0 | 0 | 0 | 0 | 0 | 0 | 0 | 0 | 0 | 0 | 0 | 0 | 0 | 0 | 0 | 0 | 0 | 0 | 0 | 0 | 0 | 0 | 0
-2035 | 27187329.8022 | 2882027.5914 | 1389459.31 | 269577.9772 | 38391.6251 | 0 | 36339.7636 | 0 | 501.9539 | 36339.7636 | 70.9933 | 36339.7636 | 70.9933 | 70.9933 | 70.9933 | 0 | 0 | 0 | 0 | 0 | 0 | 70.9933 | 70.9933 | 70.9933 | 0 | 0 | 0 | 0 | 0 | 0 | 0 | 20 | 0 | 0 | 0 | 0 | 0 | 0 | 0 | 0 | 0 | 0 | 0 | 0 | 0 | 0 | 0 | 0 | 0 | 0 | 0 | 0 | 0 | 0 | 0 | 0 | 0 | 0 | 0 | 0 | 0 | 0 | 0 | 0
-1925 | 28044869.3193 | 4256675.5997 | 1946021.9563 | 403039.5651 | 133394.6175 | 501.9539 | 0 | 0 | 70.9933 | 0 | 36410.7569 | 70.9933 | 0 | 0 | 0 | 0 | 0 | 70.9933 | 70.9933 | 70.9933 | 0 | 0 | 0 | 0 | 0 | 0 | 0 | 0 | 0 | 0 | 0 | 20 | 20 | 0 | 0 | 0 | 0 | 0 | 20 | 20 | 0 | 0 | 20 | 0 | 0 | 0 | 0 | 0 | 0 | 0 | 0 | 0 | 0 | 0 | 0 | 0 | 0 | 0 | 0 | 0 | 0 | 0 | 0 | 0
-1815 | 26459102.7203 | 4222482.9804 | 1508750.742 | 376127.2336 | 25019.2673 | 823.9242 | 0 | 250.977 | 0 | 0 | 0 | 36481.7502 | 0 | 0 | 0 | 70.9933 | 0 | 0 | 0 | 0 | 0 | 0 | 0 | 0 | 0 | 0 | 0 | 0 | 0 | 0 | 0 | 0 | 0 | 0 | 0 | 0 | 0 | 20 | 20 | 100 | 80 | 0 | 20 | 20 | 20 | 0 | 0 | 0 | 0 | 0 | 0 | 0 | 0 | 0 | 0 | 0 | 0 | 0 | 0 | 0 | 0 | 0 | 0 | 0
-1705 | 28032236.5369 | 3725060.2431 | 1550791.7805 | 330247.3597 | 1325.8781 | 36339.7636 | 250.977 | 0 | 70.9933 | 0 | 70.9933 | 70.9933 | 0 | 0 | 0 | 0 | 0 | 0 | 0 | 0 | 0 | 0 | 0 | 0 | 0 | 0 | 0 | 0 | 0 | 0 | 0 | 0 | 0 | 0 | 0 | 0 | 2000 | 0 | 40 | 0 | 20 | 40 | 40 | 20 | 0 | 0 | 0 | 0 | 0 | 0 | 0 | 0 | 0 | 0 | 0 | 0 | 0 | 0 | 0 | 0 | 0 | 0 | 0 | 0
-1595 | 29679591.6396 | 3488905.034 | 1467244.7323 | 75387.2043 | 785.9272 | 72750.5205 | 0 | 36410.7569 | 0 | 0 | 0 | 0 | 0 | 0 | 0 | 0 | 0 | 0 | 0 | 0 | 0 | 0 | 0 | 0 | 0 | 0 | 0 | 0 | 0 | 0 | 0 | 0 | 0 | 0 | 0 | 0 | 0 | 2000 | 0 | 20 | 40 | 0 | 0 | 0 | 0 | 0 | 0 | 0 | 0 | 0 | 0 | 0 | 0 | 0 | 0 | 0 | 0 | 0 | 0 | 0 | 0 | 0 | 0 | 0
-1485 | 34432893.03 | 4368609.9533 | 1960926.489 | 191477.6129 | 914.9175 | 392.9636 | 0 | 70.9933 | 0 | 0 | 0 | 0 | 0 | 0 | 0 | 0 | 0 | 0 | 0 | 0 | 0 | 0 | 0 | 0 | 0 | 0 | 0 | 0 | 0 | 0 | 0 | 0 | 0 | 0 | 0 | 0 | 20 | 0 | 0 | 0 | 20 | 20 | 0 | 0 | 0 | 0 | 0 | 0 | 0 | 0 | 0 | 0 | 0 | 0 | 0 | 0 | 0 | 0 | 0 | 0 | 0 | 0 | 0 | 0
-1375 | 29969762.2708 | 3232651.5762 | 1326849.2259 | 509454.8882 | 270.977 | 335.9329 | 43486.8754 | 0 | 0 | 0 | 0 | 0 | 0 | 0 | 0 | 0 | 0 | 0 | 0 | 0 | 0 | 0 | 0 | 0 | 0 | 0 | 0 | 0 | 0 | 0 | 0 | 0 | 20 | 0 | 0 | 0 | 20 | 20 | 0 | 0 | 0 | 0 | 0 | 0 | 20 | 0 | 0 | 0 | 0 | 0 | 0 | 0 | 0 | 0 | 0 | 0 | 0 | 0 | 0 | 0 | 0 | 0 | 0 | 0
-1265 | 38972356.4163 | 4360605.2367 | 1588368.0187 | 174978.2248 | 270.977 | 70.9933 | 43656.7872 | 43486.8754 | 0 | 0 | 0 | 0 | 0 | 0 | 43571.8313 | 43571.8313 | 0 | 43486.8754 | 0 | 0 | 0 | 0 | 0 | 0 | 0 | 0 | 0 | 0 | 0 | 40 | 0 | 40 | 0 | 20 | 0 | 0 | 0 | 0 | 20 | 0 | 0 | 0 | 0 | 0 | 0 | 0 | 0 | 0 | 0 | 0 | 0 | 0 | 0 | 0 | 0 | 0 | 0 | 0 | 0 | 0 | 0 | 0 | 0 | 0
-1155 | 46014646.0934 | 4574968.4606 | 2472895.8858 | 261770.8116 | 0 | 43656.7872 | 0 | 169.9118 | 84.9559 | 43486.8754 | 0 | 0 | 0 | 169.9118 | 43656.7872 | 84.9559 | 43486.8754 | 43571.8313 | 84.9559 | 0 | 0 | 0 | 0 | 0 | 0 | 0 | 0 | 0 | 0 | 20 | 0 | 0 | 0 | 20 | 0 | 0 | 0 | 0 | 0 | 0 | 0 | 0 | 0 | 0 | 0 | 0 | 0 | 0 | 0 | 0 | 0 | 0 | 0 | 0 | 0 | 0 | 0 | 0 | 0 | 0 | 0 | 0 | 0 | 0
-1045 | 40375577.8448 | 4482153.1921 | 1695030.0288 | 87993.2218 | 339.8237 | 130800.4499 | 0 | 0 | 0 | 0 | 0 | 0 | 0 | 0 | 169.9118 | 84.9559 | 0 | 0 | 0 | 0 | 0 | 0 | 0 | 0 | 20 | 0 | 40 | 0 | 0 | 0 | 20 | 0 | 0 | 0 | 20 | 0 | 0 | 0 | 0 | 0 | 0 | 0 | 0 | 0 | 0 | 0 | 0 | 0 | 0 | 0 | 0 | 0 | 0 | 0 | 0 | 0 | 0 | 0 | 0 | 0 | 0 | 0 | 0 | 0
-935 | 43678432.6189 | 4142882.4898 | 1223891.324 | 43911.655 | 0 | 0 | 0 | 0 | 84.9559 | 0 | 0 | 0 | 0 | 0 | 0 | 0 | 0 | 0 | 0 | 0 | 0 | 0 | 0 | 0 | 0 | 0 | 0 | 20 | 0 | 0 | 0 | 0 | 0 | 0 | 0 | 0 | 0 | 0 | 0 | 0 | 0 | 0 | 0 | 0 | 0 | 0 | 0 | 0 | 0 | 0 | 0 | 0 | 0 | 0 | 0 | 0 | 0 | 0 | 0 | 0 | 0 | 0 | 0 | 0
-825 | 25603349.6538 | 2360178.2566 | 654996.7645 | 594.6914 | 43571.8313 | 104.9559 | 43571.8313 | 0 | 0 | 0 | 0 | 0 | 0 | 0 | 0 | 0 | 0 | 0 | 0 | 0 | 0 | 0 | 0 | 0 | 0 | 0 | 0 | 0 | 0 | 0 | 0 | 0 | 0 | 0 | 0 | 0 | 0 | 0 | 0 | 0 | 0 | 0 | 0 | 0 | 0 | 0 | 0 | 0 | 0 | 0 | 0 | 0 | 0 | 0 | 0 | 0 | 0 | 0 | 0 | 0 | 0 | 0 | 0 | 0
-715 | 18431602.2452 | 1572259.0321 | 481199.1747 | 274.8677 | 43761.7432 | 40 | 0 | 0 | 0 | 0 | 0 | 0 | 0 | 0 | 0 | 0 | 0 | 0 | 0 | 0 | 0 | 0 | 0 | 0 | 0 | 0 | 0 | 0 | 0 | 0 | 0 | 0 | 0 | 0 | 0 | 0 | 0 | 0 | 0 | 0 | 0 | 0 | 0 | 0 | 0 | 0 | 0 | 0 | 0 | 0 | 0 | 0 | 0 | 0 | 0 | 0 | 0 | 0 | 0 | 0 | 0 | 0 | 0 | 0
-605 | 18359761.0679 | 1790751.2569 | 479859.8801 | 87163.6626 | 104.9559 | 20 | 0 | 0 | 0 | 0 | 0 | 0 | 0 | 0 | 0 | 0 | 0 | 0 | 0 | 0 | 0 | 0 | 0 | 0 | 0 | 0 | 0 | 0 | 0 | 0 | 0 | 0 | 0 | 0 | 0 | 0 | 0 | 0 | 0 | 0 | 0 | 0 | 0 | 0 | 0 | 0 | 0 | 0 | 0 | 0 | 0 | 0 | 0 | 0 | 0 | 0 | 0 | 0 | 0 | 0 | 0 | 0 | 0 | 0
-495 | 20848581.8629 | 1863802.9503 | 217896.6283 | 43710.9262 | 40 | 40 | 40 | 20 | 0 | 20 | 0 | 0 | 0 | 0 | 0 | 0 | 0 | 0 | 0 | 0 | 0 | 0 | 0 | 0 | 0 | 0 | 0 | 0 | 0 | 0 | 0 | 0 | 0 | 0 | 0 | 0 | 0 | 0 | 0 | 0 | 0 | 0 | 0 | 0 | 0 | 0 | 0 | 0 | 0 | 0 | 0 | 0 | 0 | 0 | 0 | 0 | 0 | 0 | 0 | 0 | 0 | 0 | 0 | 0
-385 | 34690394.3803 | 3284545.7555 | 862713.88 | 289.0067 | 40 | 0 | 0 | 40 | 20 | 0 | 0 | 0 | 0 | 0 | 0 | 0 | 0 | 0 | 0 | 0 | 0 | 0 | 0 | 0 | 0 | 0 | 0 | 0 | 0 | 0 | 0 | 0 | 0 | 0 | 0 | 0 | 0 | 0 | 0 | 0 | 0 | 0 | 0 | 0 | 0 | 0 | 0 | 0 | 0 | 0 | 0 | 0 | 0 | 0 | 0 | 0 | 0 | 0 | 0 | 0 | 0 | 0 | 0 | 0
-275 | 50852709.4213 | 5528066.9868 | 992349.0202 | 129674.0198 | 86339.2466 | 43271.6487 | 43167.5979 | 86275.1958 | 124.0508 | 20 | 0 | 0 | 0 | 0 | 0 | 0 | 0 | 0 | 0 | 0 | 0 | 0 | 0 | 0 | 0 | 0 | 0 | 0 | 0 | 0 | 0 | 0 | 0 | 0 | 0 | 0 | 0 | 0 | 0 | 0 | 0 | 0 | 0 | 0 | 0 | 0 | 0 | 0 | 0 | 0 | 0 | 0 | 0 | 0 | 0 | 0 | 0 | 0 | 0 | 0 | 0 | 0 | 0 | 0
-165 | 60869548.6954 | 6135897.7697 | 908480.2223 | 44255.9831 | 43572.5848 | 43622.8748 | 43542.8748 | 43227.5979 | 80 | 0 | 40 | 0 | 20 | 0 | 0 | 0 | 0 | 0 | 0 | 0 | 0 | 0 | 0 | 0 | 0 | 0 | 0 | 0 | 0 | 0 | 0 | 0 | 0 | 0 | 0 | 0 | 0 | 0 | 0 | 0 | 0 | 0 | 0 | 0 | 0 | 0 | 0 | 0 | 0 | 0 | 0 | 0 | 0 | 0 | 0 | 0 | 0 | 0 | 0 | 0 | 0 | 0 | 0 | 0
-55 | 145798798.7978 | 5263329.0969 | 515689.7051 | 92328.9239 | 46301.9586 | 1443.1246 | 540 | 220 | 60 | 40 | 20 | 20 | 0 | 0 | 0 | 0 | 0 | 0 | 0 | 0 | 0 | 0 | 0 | 0 | 0 | 0 | 0 | 0 | 0 | 0 | 0 | 0 | 0 | 0 | 0 | 0 | 0 | 0 | 0 | 0 | 0 | 0 | 0 | 0 | 0 | 0 | 0 | 0 | 0 | 0 | 0 | 0 | 0 | 0 | 0 | 0 | 0 | 0 | 0 | 0 | 0 | 0 | 0 | 0
55 | 135234776.3572 | 7332290.0885 | 304755.0972 | 7081.2297 | 2787.1853 | 1303.1246 | 703.1246 | 160 | 60 | 0 | 20 | 0 | 0 | 0 | 0 | 0 | 0 | 0 | 0 | 0 | 0 | 0 | 0 | 0 | 0 | 0 | 0 | 0 | 0 | 0 | 0 | 0 | 0 | 0 | 0 | 0 | 0 | 0 | 0 | 0 | 0 | 0 | 0 | 0 | 0 | 0 | 0 | 0 | 0 | 0 | 0 | 0 | 0 | 0 | 0 | 0 | 0 | 0 | 0 | 0 | 0 | 0 | 0 | 0
165 | 5486751.0271 | 221787.6569 | 3240.6198 | 815.623 | 411.5623 | 343.1246 | 260 | 40 | 0 | 0 | 0 | 0 | 0 | 20 | 0 | 0 | 0 | 0 | 0 | 0 | 0 | 0 | 0 | 0 | 0 | 0 | 0 | 0 | 0 | 0 | 0 | 0 | 0 | 0 | 0 | 0 | 0 | 0 | 0 | 0 | 0 | 0 | 0 | 0 | 0 | 0 | 0 | 0 | 0 | 0 | 0 | 0 | 0 | 0 | 0 | 0 | 0 | 0 | 0 | 0 | 0 | 0 | 0 | 0
275 | 14175.9011 | 4980 | 200 | 60 | 200 | 80 | 100 | 0 | 20 | 0 | 20 | 0 | 0 | 0 | 0 | 0 | 0 | 0 | 0 | 0 | 0 | 0 | 0 | 0 | 0 | 0 | 0 | 0 | 0 | 0 | 0 | 0 | 0 | 0 | 0 | 0 | 0 | 0 | 0 | 0 | 0 | 0 | 0 | 0 | 0 | 0 | 0 | 0 | 0 | 0 | 0 | 0 | 0 | 0 | 0 | 0 | 0 | 0 | 0 | 0 | 0 | 0 | 0 | 0
385 | 3204.0607 | 360 | 140 | 140 | 100 | 40 | 40 | 20 | 0 | 0 | 0 | 0 | 0 | 0 | 0 | 0 | 0 | 0 | 0 | 0 | 0 | 0 | 0 | 0 | 0 | 0 | 0 | 0 | 0 | 0 | 0 | 0 | 0 | 0 | 0 | 0 | 0 | 0 | 0 | 0 | 0 | 0 | 0 | 0 | 0 | 0 | 0 | 0 | 0 | 0 | 0 | 0 | 0 | 0 | 0 | 0 | 0 | 0 | 0 | 0 | 0 | 0 | 0 | 0
495 | 1180 | 100 | 20 | 0 | 20 | 0 | 0 | 0 | 0 | 0 | 0 | 0 | 0 | 0 | 0 | 0 | 0 | 0 | 0 | 0 | 0 | 0 | 0 | 0 | 0 | 0 | 0 | 0 | 0 | 0 | 0 | 0 | 0 | 0 | 0 | 0 | 0 | 0 | 0 | 0 | 0 | 0 | 0 | 0 | 0 | 0 | 0 | 0 | 0 | 0 | 0 | 0 | 0 | 0 | 0 | 0 | 0 | 0 | 0 | 0 | 0 | 0 | 0 | 0
605 | 440 | 20 | 0 | 0 | 0 | 0 | 0 | 0 | 0 | 0 | 0 | 0 | 0 | 0 | 0 | 0 | 0 | 0 | 0 | 0 | 0 | 0 | 0 | 0 | 0 | 0 | 0 | 0 | 0 | 0 | 0 | 0 | 0 | 0 | 0 | 0 | 0 | 0 | 0 | 0 | 0 | 0 | 0 | 0 | 0 | 0 | 0 | 0 | 0 | 0 | 0 | 0 | 0 | 0 | 0 | 0 | 0 | 0 | 0 | 0 | 0 | 0 | 0 | 0
715 | 120 | 0 | 0 | 0 | 0 | 0 | 0 | 0 | 0 | 0 | 0 | 0 | 0 | 0 | 0 | 0 | 0 | 0 | 0 | 0 | 0 | 0 | 0 | 0 | 0 | 0 | 0 | 0 | 0 | 0 | 0 | 0 | 0 | 0 | 0 | 0 | 0 | 0 | 0 | 0 | 0 | 0 | 0 | 0 | 0 | 0 | 0 | 0 | 0 | 0 | 0 | 0 | 0 | 0 | 0 | 0 | 0 | 0 | 0 | 0 | 0 | 0 | 0 | 0
825 | 0 | 0 | 0 | 0 | 0 | 0 | 0 | 0 | 0 | 0 | 0 | 0 | 0 | 0 | 0 | 0 | 0 | 0 | 0 | 0 | 0 | 0 | 0 | 0 | 0 | 0 | 0 | 0 | 0 | 0 | 0 | 0 | 0 | 0 | 0 | 0 | 0 | 0 | 0 | 0 | 0 | 0 | 0 | 0 | 0 | 0 | 0 | 0 | 0 | 0 | 0 | 0 | 0 | 0 | 0 | 0 | 0 | 0 | 0 | 0 | 0 | 0 | 0 | 0
935 | 0 | 0 | 0 | 0 | 0 | 0 | 0 | 0 | 0 | 0 | 0 | 0 | 0 | 0 | 0 | 0 | 0 | 0 | 0 | 0 | 0 | 0 | 0 | 0 | 0 | 0 | 0 | 0 | 0 | 0 | 0 | 0 | 0 | 0 | 0 | 0 | 0 | 0 | 0 | 0 | 0 | 0 | 0 | 0 | 0 | 0 | 0 | 0 | 0 | 0 | 0 | 0 | 0 | 0 | 0 | 0 | 0 | 0 | 0 | 0 | 0 | 0 | 0 | 0
1045 | 20 | 0 | 0 | 0 | 0 | 0 | 0 | 0 | 0 | 0 | 0 | 0 | 0 | 0 | 0 | 0 | 0 | 0 | 0 | 0 | 0 | 0 | 0 | 0 | 0 | 0 | 0 | 0 | 0 | 0 | 0 | 0 | 0 | 0 | 0 | 0 | 0 | 0 | 0 | 0 | 0 | 0 | 0 | 0 | 0 | 0 | 0 | 0 | 0 | 0 | 0 | 0 | 0 | 0 | 0 | 0 | 0 | 0 | 0 | 0 | 0 | 0 | 0 | 0
1155 | 0 | 0 | 0 | 0 | 0 | 0 | 0 | 0 | 0 | 0 | 0 | 0 | 0 | 0 | 0 | 0 | 0 | 0 | 0 | 0 | 0 | 0 | 0 | 0 | 0 | 0 | 0 | 0 | 0 | 0 | 0 | 0 | 0 | 0 | 0 | 0 | 0 | 0 | 0 | 0 | 0 | 0 | 0 | 0 | 0 | 0 | 0 | 0 | 0 | 0 | 0 | 0 | 0 | 0 | 0 | 0 | 0 | 0 | 0 | 0 | 0 | 0 | 0 | 0
1265 | 0 | 0 | 0 | 0 | 0 | 0 | 0 | 0 | 0 | 0 | 0 | 0 | 0 | 0 | 0 | 0 | 0 | 0 | 0 | 0 | 0 | 0 | 0 | 0 | 0 | 0 | 0 | 0 | 0 | 0 | 0 | 0 | 0 | 0 | 0 | 0 | 0 | 0 | 0 | 0 | 0 | 0 | 0 | 0 | 0 | 0 | 0 | 0 | 0 | 0 | 0 | 0 | 0 | 0 | 0 | 0 | 0 | 0 | 0 | 0 | 0 | 0 | 0 | 0
1375 | 0 | 0 | 0 | 0 | 0 | 0 | 0 | 0 | 0 | 0 | 0 | 0 | 0 | 0 | 0 | 0 | 0 | 0 | 0 | 0 | 0 | 0 | 0 | 0 | 0 | 0 | 0 | 0 | 0 | 0 | 0 | 0 | 0 | 0 | 0 | 0 | 0 | 0 | 0 | 0 | 0 | 0 | 0 | 0 | 0 | 0 | 0 | 0 | 0 | 0 | 0 | 0 | 0 | 0 | 0 | 0 | 0 | 0 | 0 | 0 | 0 | 0 | 0 | 0
1485 | 0 | 0 | 0 | 0 | 0 | 0 | 0 | 0 | 0 | 0 | 0 | 0 | 0 | 0 | 0 | 0 | 0 | 0 | 0 | 0 | 0 | 0 | 0 | 0 | 0 | 0 | 0 | 0 | 0 | 0 | 0 | 0 | 0 | 0 | 0 | 0 | 0 | 0 | 0 | 0 | 0 | 0 | 0 | 0 | 0 | 0 | 0 | 0 | 0 | 0 | 0 | 0 | 0 | 0 | 0 | 0 | 0 | 0 | 0 | 0 | 0 | 0 | 0 | 0
1595 | 0 | 0 | 0 | 0 | 0 | 0 | 0 | 0 | 0 | 0 | 0 | 0 | 0 | 0 | 0 | 0 | 0 | 0 | 0 | 0 | 0 | 0 | 0 | 0 | 0 | 0 | 0 | 0 | 0 | 0 | 0 | 0 | 0 | 0 | 0 | 0 | 0 | 0 | 0 | 0 | 0 | 0 | 0 | 0 | 0 | 0 | 0 | 0 | 0 | 0 | 0 | 0 | 0 | 0 | 0 | 0 | 0 | 0 | 0 | 0 | 0 | 0 | 0 | 0
1705 | 0 | 0 | 0 | 0 | 0 | 0 | 0 | 0 | 0 | 0 | 0 | 0 | 0 | 0 | 0 | 0 | 0 | 0 | 0 | 0 | 0 | 0 | 0 | 0 | 0 | 0 | 0 | 0 | 0 | 0 | 0 | 0 | 0 | 0 | 0 | 0 | 0 | 0 | 0 | 0 | 0 | 0 | 0 | 0 | 0 | 0 | 0 | 0 | 0 | 0 | 0 | 0 | 0 | 0 | 0 | 0 | 0 | 0 | 0 | 0 | 0 | 0 | 0 | 0
1815 | 0 | 0 | 0 | 0 | 0 | 0 | 0 | 0 | 0 | 0 | 0 | 0 | 0 | 0 | 0 | 0 | 0 | 0 | 0 | 0 | 0 | 0 | 0 | 0 | 0 | 0 | 0 | 0 | 0 | 0 | 0 | 0 | 0 | 0 | 0 | 0 | 0 | 0 | 0 | 0 | 0 | 0 | 0 | 0 | 0 | 0 | 0 | 0 | 0 | 0 | 0 | 0 | 0 | 0 | 0 | 0 | 0 | 0 | 0 | 0 | 0 | 0 | 0 | 0
1925 | 0 | 0 | 0 | 0 | 0 | 0 | 0 | 0 | 0 | 0 | 0 | 0 | 0 | 0 | 0 | 0 | 0 | 0 | 0 | 0 | 0 | 0 | 0 | 0 | 0 | 0 | 0 | 0 | 0 | 0 | 0 | 0 | 0 | 0 | 0 | 0 | 0 | 0 | 0 | 0 | 0 | 0 | 0 | 0 | 0 | 0 | 0 | 0 | 0 | 0 | 0 | 0 | 0 | 0 | 0 | 0 | 0 | 0 | 0 | 0 | 0 | 0 | 0 | 0

## Y5_偏航轴承LRD
Y5-偏航轴承LRD
Tower Mx [kNm] | Time[h] | Tower 1 My [kNm] | Time[h] | Tower 1 Mz [kNm] | Time[h] | Tower 1 Mxy [kNm] | Time[h] | Tower 1 Fx [kN] | Time[h] | Tower 1 Fy [kN] | Time[h] | Tower 1 Fz [kN] | Time[h] | Tower 1 Fxy [kN] | Time[h]
Tower height= 98.41m |  | Tower height= 98.41m |  | Tower height= 98.41m |  | Tower height= 98.41m |  | Tower height= 98.41m |  | Tower height= 98.41m |  | Tower height= 98.41m |  | Tower height= 98.41m
-1155 | 0.00055556 | -13050 | 2.5148e-05 | -7350 | 6.2869e-05 | -125 | 0 | -765 | 0.00055556 | -236 | 2.5148e-05 | -2460 | 0.0010428 | -8 | 0
-1045 | 0.0022222 | -12750 | 2.5148e-05 | -7050 | 0.039696 | 125 | 0.0025 | -735 | 0.0044444 | -228 | 0.00084591 | -2452 | 0.0021381 | 8 | 9430.17
-935 | 0.0025 | -12450 | 0.00029035 | -6750 | 0.14092 | 375 | 0.011389 | -705 | 0.0088889 | -220 | 0.00030293 | -2444 | 0.0024033 | 24 | 1691.21
-825 | 0.0075 | -12150 | 0.0014643 | -6450 | 1.1447 | 625 | 0.0094444 | -675 | 0.0175 | -212 | 0.0095351 | -2436 | 1.0202 | 40 | 2222.27
-715 | 0.024167 | -11850 | 0.009759 | -6150 | 0.76859 | 875 | 0.015 | -645 | 0.046944 | -204 | 0.011865 | -2428 | 0.42298 | 56 | 3514.59
-605 | 0.082778 | -11550 | 0.078415 | -5850 | 1.2521 | 1125 | 0.016667 | -615 | 0.039167 | -196 | 0.023741 | -2420 | 4.1116 | 72 | 5191.39
-495 | 0.22278 | -11250 | 0.58998 | -5550 | 2.4163 | 1375 | 0.023056 | -585 | 0.045556 | -188 | 0.052708 | -2412 | 7.0146 | 88 | 6677.98
-385 | 1.5147 | -10950 | 0.61346 | -5250 | 5.2088 | 1625 | 0.041389 | -555 | 0.048611 | -180 | 0.0657 | -2404 | 17.576 | 104 | 7546.28
-275 | 6.3411 | -10650 | 1.1428 | -4950 | 11.0651 | 1875 | 0.043333 | -525 | 0.059444 | -172 | 0.13174 | -2396 | 34.9047 | 120 | 7526.66
-165 | 960.08 | -10350 | 2.3154 | -4650 | 22.1998 | 2125 | 0.055191 | -495 | 0.1125 | -164 | 0.32399 | -2388 | 87.9644 | 136 | 6918.96
-55 | 14141.4 | -10050 | 4.5998 | -4350 | 66.7698 | 2375 | 0.075439 | -465 | 0.12861 | -156 | 0.43272 | -2380 | 186.04 | 152 | 4958.71
55 | 15315.2 | -9750 | 10.6889 | -4050 | 129.621 | 2625 | 0.24386 | -435 | 0.14556 | -148 | 0.69212 | -2372 | 364.031 | 168 | 3607.45
165 | 8831.34 | -9450 | 26.7331 | -3750 | 253.726 | 2875 | 0.65513 | -405 | 0.12944 | -140 | 1.3237 | -2364 | 685.085 | 184 | 3203.69
275 | 7815.41 | -9150 | 76.5387 | -3450 | 560.363 | 3125 | 2.6635 | -375 | 0.13833 | -132 | 2.8844 | -2356 | 1211.64 | 200 | 3367.71
385 | 5132.62 | -8850 | 487.417 | -3150 | 958.327 | 3375 | 36.5303 | -345 | 0.16222 | -124 | 5.7052 | -2348 | 2023.05 | 216 | 3871.79
495 | 3254.92 | -8550 | 2442.74 | -2850 | 1680.51 | 3625 | 150.377 | -315 | 0.18972 | -116 | 10.5175 | -2340 | 2974.66 | 232 | 3812.22
605 | 2794.19 | -8250 | 5803.82 | -2550 | 2685.69 | 3875 | 434.077 | -285 | 0.21361 | -108 | 18.8 | -2332 | 4258.11 | 248 | 3797.57
715 | 2644.97 | -7950 | 17934.9 | -2250 | 4039.9 | 4125 | 1056.4 | -255 | 0.35 | -100 | 35.76 | -2324 | 5704.08 | 264 | 3875.03
825 | 3662.74 | -7650 | 17384.3 | -1950 | 5636.18 | 4375 | 1888.3 | -225 | 12.8411 | -92 | 80.3157 | -2316 | 7057.46 | 280 | 3820.29
935 | 6055.89 | -7350 | 16241 | -1650 | 7681.41 | 4625 | 2954.35 | -195 | 16.2694 | -84 | 173.334 | -2308 | 8177.08 | 296 | 4060.99
1045 | 5987.96 | -7050 | 14549.4 | -1350 | 10141.7 | 4875 | 4481.47 | -165 | 17.9897 | -76 | 357.671 | -2300 | 8900.39 | 312 | 3617.21
1155 | 6295.4 | -6750 | 12968.7 | -1050 | 13079.7 | 5125 | 6117.92 | -135 | 36.2881 | -68 | 708.042 | -2292 | 9090.31 | 328 | 3302.63
1265 | 5453.03 | -6450 | 11972.6 | -750 | 17420.6 | 5375 | 7807.14 | -105 | 53.0844 | -60 | 1343.37 | -2284 | 9402.8 | 344 | 2957.47
1375 | 4246.78 | -6150 | 11190.9 | -450 | 21825.1 | 5625 | 9499.61 | -75 | 63.8947 | -52 | 2275.77 | -2276 | 9455.21 | 360 | 2864.01
1485 | 4453.52 | -5850 | 10547 | -150 | 28116.8 | 5875 | 10740.4 | -45 | 319.977 | -44 | 3836.65 | -2268 | 10108.9 | 376 | 2914.13
1595 | 3929.73 | -5550 | 9800.17 | 150 | 26589 | 6125 | 11967.6 | -15 | 9608.71 | -36 | 6108.01 | -2260 | 11257.5 | 392 | 3039.81
1705 | 3617.88 | -5250 | 9318.82 | 450 | 16292.6 | 6375 | 13028.2 | 15 | 1368.09 | -28 | 10308.4 | -2252 | 12788.2 | 408 | 2990.98
1815 | 3529.11 | -4950 | 8293.09 | 750 | 10166.4 | 6625 | 13486.1 | 45 | 4603.47 | -20 | 17800.2 | -2244 | 15500 | 424 | 3087.03
1925 | 3454.77 | -4650 | 7284.73 | 1050 | 5151.18 | 6875 | 14333.3 | 75 | 10165.5 | -12 | 29914.6 | -2236 | 21185.7 | 440 | 3321.84
2035 | 3155.63 | -4350 | 6013.92 | 1350 | 2418.54 | 7125 | 15004 | 105 | 14053.2 | -4 | 43598.9 | -2228 | 19379.8 | 456 | 3255.13
2145 | 3488.03 | -4050 | 4664.73 | 1650 | 1109.64 | 7375 | 15765.6 | 135 | 12621.5 | 4 | 37577.4 | -2220 | 8646.91 | 472 | 3340.88
2255 | 3884.43 | -3750 | 3449.53 | 1950 | 556.227 | 7625 | 14886.6 | 165 | 7262.85 | 12 | 15888.1 | -2212 | 8366.71 | 488 | 3630.42
2365 | 3928.3 | -3450 | 2436.27 | 2250 | 356.592 | 7875 | 20388.6 | 195 | 6196.6 | 20 | 4767.06 | -2204 | 284.481 | 504 | 3417.08
2475 | 4214.83 | -3150 | 1666.28 | 2550 | 210.584 | 8125 | 7011.66 | 225 | 7223.62 | 28 | 1529.14 | -2196 | 182.087 | 520 | 3379.42
2585 | 3815.52 | -2850 | 1081.08 | 2850 | 150.639 | 8375 | 4047.18 | 255 | 7199.7 | 36 | 666.317 | -2188 | 55.8833 | 536 | 3421.99
2695 | 2740.17 | -2550 | 732.493 | 3150 | 93.9228 | 8625 | 1695.55 | 285 | 7366.7 | 44 | 310.964 | -2180 | 36.1744 | 552 | 3567.59
2805 | 2174.82 | -2250 | 455.337 | 3450 | 59.56 | 8875 | 457.221 | 315 | 6732.82 | 52 | 147.577 | -2172 | 23.7162 | 568 | 3980.28
2915 | 1717.58 | -1950 | 300.611 | 3750 | 42.9663 | 9125 | 146.541 | 345 | 5566.5 | 60 | 62.0545 | -2164 | 23.3088 | 584 | 4259.83
3025 | 1411.15 | -1650 | 183.137 | 4050 | 27.3915 | 9375 | 82.1429 | 375 | 5501.79 | 68 | 28.2276 | -2156 | 60.1956 | 600 | 4162.64
3135 | 1339.66 | -1350 | 107.857 | 4350 | 14.617 | 9625 | 46.796 | 405 | 5669.96 | 76 | 13.7995 | -2148 | 25.8226 | 616 | 3864.55
3245 | 1665.99 | -1050 | 62.0247 | 4650 | 8.7812 | 9875 | 26.1489 | 435 | 6082.15 | 84 | 5.4758 | -2140 | 6.3195 | 632 | 3723.86
3355 | 2624.89 | -750 | 39.9855 | 4950 | 6.9698 | 10125 | 16.3964 | 465 | 6180.39 | 92 | 2.7823 | -2132 | 3.4723 | 648 | 3799.94
3465 | 4503.29 | -450 | 23.7509 | 5250 | 3.4283 | 10375 | 11.1322 | 495 | 6619.78 | 100 | 1.0751 | -2124 | 1.8765 | 664 | 3861.07
3575 | 6311.42 | -150 | 11.4908 | 5550 | 1.52 | 10625 | 5.6908 | 525 | 6362.9 | 108 | 0.62041 | -2116 | 1.2729 | 680 | 3285.93
3685 | 6639.55 | 150 | 6.272 | 5850 | 0.74464 | 10875 | 2.9148 | 555 | 6861 | 116 | 0.28961 | -2108 | 0.78813 | 696 | 2394.18
3795 | 5442.3 | 450 | 3.1417 | 6150 | 0.64289 | 11125 | 1.3278 | 585 | 7941.72 | 124 | 0.13928 | -2100 | 0.48951 | 712 | 1546.38
3905 | 3589.47 | 750 | 1.5077 | 6450 | 0.23538 | 11375 | 0.76645 | 615 | 7284.85 | 132 | 0.069625 | -2092 | 0.30016 | 728 | 857.711
4015 | 1944.62 | 1050 | 0.44529 | 6750 | 0.17957 | 11625 | 0.47988 | 645 | 7121.34 | 140 | 0.046229 | -2084 | 0.16678 | 744 | 422.5
4125 | 903.064 | 1350 | 0.32235 | 7050 | 0.13407 | 11875 | 0.69785 | 675 | 6486.81 | 148 | 0.018947 | -2076 | 0.084247 | 760 | 159.578
4235 | 329.532 | 1650 | 0.070477 | 7350 | 0.057555 | 12125 | 0.033435 | 705 | 3522.53 | 156 | 0.0063805 | -2068 | 0.045416 | 776 | 51.6181
4345 | 122.981 | 1950 | 0.048264 | 7650 | 0.026983 | 12375 | 0.044478 | 735 | 1204.62 | 164 | 0.003335 | -2060 | 0.023116 | 792 | 9.2864
4455 | 38.4953 | 2250 | 0.010198 | 7950 | 0.017401 | 12625 | 0.00010059 | 765 | 234.068 | 172 | 0.0033711 | -2052 | 0.013667 | 808 | 0.6932
4565 | 9.1051 | 2550 | 0.00059097 | 8250 | 0.013573 | 12875 | 2.5148e-05 | 795 | 17.2647 | 180 | 0.0030556 | -2044 | 0.0067621 | 824 | 0.5226
4675 | 2.8396 | 2850 | 0.00020118 | 8550 | 0.0038781 | 13125 | 1.2574e-05 | 825 | 0.53538 | 188 | 0.00055556 | -2036 | 0.0043663 | 840 | 0.0175
4785 | 0.22871 | 3150 | 8.8017e-05 | 8850 | 2.5148e-05 | 13375 | 1.2574e-05 | 855 | 0.025 | 196 | 0.00055556 | -2028 | 0.0016059 | 856 | 0.011944
4895 | 0.15806 | 3450 | 1.2574e-05 | 9150 | 0 | 13625 | 2.5148e-05 | 885 | 0.011111 | 204 | 0.00055556 | -2020 | 0.00080294 | 872 | 0.0088889
5005 | 0.018712 | 3750 | 0 | 9450 | 0 | 13875 | 0 | 915 | 0.0075 | 212 | 0.00055556 | -2012 | 0.00048176 | 888 | 0.0061111
5115 | 6.2869e-05 | 4050 | 0 | 9750 | 0 | 14125 | 0 | 945 | 0.005 | 220 | 0 | -2004 | 0 | 904 | 0.0047222
5225 | 5.0295e-05 | 4350 | 0 | 10050 | 0 | 14375 | 0 | 975 | 0.00083333 | 228 | 0 | -1996 | 0 | 920 | 0.0036111
5335 | 0 | 4650 | 0 | 10350 | 0 | 14625 | 0 | 1005 | 0 | 236 | 0 | -1988 | 0 | 936 | 0.0030556
5445 | 0 | 4950 | 0 | 10650 | 0 | 14875 | 0 | 1035 | 0 | 244 | 0 | -1980 | 0 | 952 | 0.0022222
5555 | 0 | 5250 | 0 | 10950 | 0 | 15125 | 0 | 1065 | 0 | 252 | 0 | -1972 | 0 | 968 | 0.00027778
5665 | 0 | 5550 | 0 | 11250 | 0 | 15375 | 0 | 1095 | 0 | 260 | 0 | -1964 | 0 | 984 | 0.00055556
5775 | 0 | 5850 | 0 | 11550 | 0 | 15625 | 0 | 1125 | 0 | 268 | 0 | -1956 | 0 | 1000 | 0

## Y6_偏航轴承LTS(.txt格式)
Y6-偏航轴承LTS（.txt格式） | [6 empty] | 备注
Time from start of simulation[s] | Yaw misalignment[deg] | Tower top Fx[kN] | Tower top Fy[kN] | Tower top Fz[kN] | Tower top Mx[kNm] | Tower top My[kNm] | 1、提取载荷时，坐标系不跟随机头旋转，即提取固定坐标系下的载荷和角度。

## P1_叶根极限载荷
P1-叶根极限载荷 Ultimate loads of blade root | [11 empty] | 备注
|  |  | Mx | My | Mxy | Mz | Fx | Fy | Fxy | Fz | Safety factor | 1、此载荷采用GL规范中叶根固定坐标系提取
|  | Load case | kNm | kNm | kNm | kNm | kN | kN | kN | kN
Mx | Max | 014ca-2 | 12677.31 | 7664.44 | 14814.11 | -201.58 | 216.79 | -402.49 | 457.16 | 530.01 | 1.35
Mx | Min | 24de-001 | -9473.75 | 386.17 | 9481.61 | -240.59 | 76.18 | 356.27 | 364.32 | 935.5 | 1.35
My | Max | 014bb-2 | -154.53 | 21189.48 | 21190.04 | 181.77 | 537.55 | 13.39 | 537.72 | 717.73 | 1.35
My | Min | 24aa-005 | 7183.71 | -10912.26 | 13064.57 | 334.4 | -229.47 | -267.8 | 352.67 | 792.43 | 1.35
Mxy | Max | 013d-2 | 11345.52 | 18383.22 | 21602.4 | -268.2 | 471.52 | -381.95 | 606.81 | 820.32 | 1.35
Mxy | Min | 062v-2 | -8.4 | -1.12 | 8.48 | 64.03 | 29.58 | 80.82 | 86.06 | 234.54 | 1.1
Mz | Max | 022_342 | -4414.98 | 13669.37 | 14364.67 | 447.93 | 328.23 | 250.81 | 413.09 | 597.65 | 1.1
Mz | Min | 022_344 | -5644.8 | 4567.55 | 7261.29 | -474.93 | 153.43 | 154.57 | 217.79 | 660.16 | 1.1
Fx | Max | 014bb-2 | 820.25 | 21009.19 | 21025.19 | 136.53 | 537.02 | -26.55 | 537.68 | 741.75 | 1.35
Fx | Min | 24aa-004 | 188.58 | -10957.92 | 10959.54 | 87.66 | -226.36 | 24.67 | 227.7 | 1258.95 | 1.35
Fy | Max | 022_344 | -6538.23 | 3899.59 | 7612.84 | -111.5 | 180.98 | 377.97 | 419.06 | 699.37 | 1.1
Fy | Min | 013g-1 | 10842.83 | 10277.09 | 14939.4 | -138.23 | 354.46 | -446.55 | 570.13 | 1000.39 | 1.35
Fxy | Max | 1.3e-05 | 12733.21 | 13519.59 | 18571.86 | -191.41 | 394.55 | -453.4 | 601.04 | 866.86 | 1.35
Fxy | Min | 062c-5 | 1439.82 | -35.89 | 1440.27 | 21.08 | 0 | -0.33 | 0.33 | -127.46 | 1.1
Fz | Max | 24aa-005 | -2424.83 | 9658.24 | 9957.98 | -49.25 | 265.82 | 99.64 | 283.88 | 1604.96 | 1.35
Fz | Min | 061a-1 | -5177.06 | 529.39 | 5204.06 | -16.58 | 28.49 | 135.76 | 138.71 | -283.67 | 1.35

## P2_变桨力矩_LRD
P2-变桨力矩-LRD Pitch actuator torque |  |  |  |  | 备注
序号 | 变桨电机驱动力矩 Pitch actuator torque [Nm] | 叶根历程 Revs at level per bin [rev] | 时间分布 Time at level per bin [hour] | 叶根平均转速 Averaged blade root rotation rate [rpm] | 1、此扭矩[Nm]为变桨电机输出力矩
1 | -236 | 0.31258 | 0.33729 | 0.015446 | 2、力矩为正、负力矩
2 | -228 | 0.90662 | 0.33729 | 0.044799 | 3、叶根历程是指叶根旋转的累积旋转圈数
3 | -220 | 6.1571 | 2.3498 | 0.04367 | 4、E列数据为叶根的平均转速
4 | -212 | 7.5777 | 3.6405 | 0.034692 | 5、此扭矩用于变桨减速器与变桨驱动小轴承，变桨齿形带疲劳校核计算
5 | -204 | 13.6211 | 5.1551 | 0.044037 | 5、此扭矩用于变桨减速器与变桨驱动小轴承，变桨齿形带疲劳校核计算
6 | -196 | 34.4753 | 12.7704 | 0.044994
7 | -188 | 47.5614 | 16.77 | 0.047268
8 | -180 | 98.6353 | 34.7545 | 0.047301
9 | -172 | 210.7889 | 70.5753 | 0.049779
10 | -164 | 295.3111 | 108.873 | 0.045207
11 | -156 | 487.7889 | 167.414 | 0.048561
12 | -148 | 707.0778 | 248.934 | 0.04734
13 | -140 | 890.9778 | 311.178 | 0.047721
14 | -132 | 1005.0722 | 345.572 | 0.048474
15 | -124 | 1192.1278 | 401.183 | 0.049526
16 | -116 | 1249.5222 | 425.782 | 0.048911
17 | -108 | 1420.2139 | 479.485 | 0.049366
18 | -100 | 1428.9472 | 487.525 | 0.04885
19 | -92 | 1503.5917 | 511.385 | 0.049004
20 | -84 | 1564.6028 | 524.133 | 0.049752
21 | -76 | 1689.4861 | 568.636 | 0.049519
22 | -68 | 1895.0611 | 634.135 | 0.049807
23 | -60 | 2110.7583 | 708.822 | 0.049631
24 | -52 | 2036.9861 | 689.375 | 0.049247
25 | -44 | 1778.8389 | 615.373 | 0.048178
26 | -36 | 1485.6306 | 563.495 | 0.043941
27 | -28 | 1490.2472 | 675.5 | 0.036769
28 | -20 | 1638.5333 | 1070.16 | 0.025519
29 | -12 | 2526.5389 | 2416.93 | 0.017423
30 | -4 | 4055.4167 | 12823.9 | 0.0052706
31 | 4 | 5463.0556 | 141963 | 0.00064137
32 | 12 | 5142 | 2664.76 | 0.03216
33 | 20 | 4169.1667 | 1452.94 | 0.047824
34 | 28 | 4820.3333 | 908.178 | 0.088462
35 | 36 | 2792.9722 | 633.109 | 0.073525
36 | 44 | 1398.0389 | 477.868 | 0.04876
37 | 52 | 1274.725 | 438.179 | 0.048486
38 | 60 | 1220.1361 | 403.593 | 0.050386
39 | 68 | 1139.7472 | 369.639 | 0.05139
40 | 76 | 1046.8722 | 339.468 | 0.051398
41 | 84 | 937.7667 | 310.276 | 0.050373
42 | 92 | 915.8472 | 301.145 | 0.050687
43 | 100 | 810.7 | 269.958 | 0.050051
44 | 108 | 824.075 | 280.686 | 0.048932
45 | 116 | 723.8083 | 243.693 | 0.049503
46 | 124 | 703.0083 | 235.422 | 0.049769
47 | 132 | 706.8833 | 233.378 | 0.050482
48 | 140 | 729.1472 | 245.669 | 0.049467
49 | 148 | 642.5833 | 224.387 | 0.047729
50 | 156 | 592.2639 | 201.175 | 0.049067
51 | 164 | 466.8944 | 162.667 | 0.047837
52 | 172 | 411.4806 | 143.366 | 0.047836
53 | 180 | 249.9081 | 81.9468 | 0.050827
54 | 188 | 141.9875 | 47.1707 | 0.050168
55 | 196 | 47.1597 | 15.1914 | 0.051739
56 | 204 | 16.221 | 6.3414 | 0.042633
57 | 212 | 5.8427 | 1.1949 | 0.081496
58 | 220 | 10.4831 | 2.026 | 0.08624
59 | 228 | 6.1841 | 1.1822 | 0.087184
60 | 236 | 3.8305 | 0.84461 | 0.075587
61 | 244 | 0.050002 | 0.0025 | 0.33334
62 | 252 | 0.011111 | 0.00055556 | 0.33333
63 | 260 | 0.016667 | 0.00083333 | 0.33333
64 | 268 | 0.022222 | 0.0011111 | 0.33333

## P3_变桨驱动（驱动轴疲劳计算使用）
P3-变桨驱动（驱动轴疲劳计算使用） |  |  | 备注
No. | 变桨电机扭矩Cycle Range [Nm] | 循环次数 Cycle Number | 1、此扭矩为变桨电机输出端（叶片侧）载荷，因扭矩量级较小，单位为 N.m
1 | 4 | 355282278.9744 | 2、此扭矩用于驱动轴疲劳累积损伤计算
2 | 12 | 61726193.8445 | 3、此扭矩包含：变桨电机的驱动和制动力矩
3 | 20 | 22332843.8136 | 4、此扭矩的含义类似于markov矩阵的cycle range&cycle number
4 | 28 | 13456576.4538
5 | 36 | 9148963.9031
6 | 44 | 7082597.9425
7 | 52 | 5818301.6397
8 | 60 | 5578150.5366
9 | 68 | 4935311.4933
10 | 76 | 4566893.3147
11 | 84 | 3943526.616
12 | 92 | 3160594.7523
13 | 100 | 3666211.6208
14 | 108 | 3200148.9398
15 | 116 | 3318299.6397
16 | 124 | 3193693.3722
17 | 132 | 3237658.2098
18 | 140 | 3006122.3079
19 | 148 | 2625950.0399
20 | 156 | 2486747.3574
21 | 164 | 1501698.6008
22 | 172 | 1274527.1307
23 | 180 | 682533.7592
24 | 188 | 598054.6147
25 | 196 | 500707.2724
26 | 204 | 479956.3344
27 | 212 | 200158.6543
28 | 220 | 249107.6064
29 | 228 | 299040.0711
30 | 236 | 190433.0232
31 | 244 | 197405.0885
32 | 252 | 154469.3677
33 | 260 | 168479.4925
34 | 268 | 185454.4848
35 | 276 | 156999.0659
36 | 284 | 85739.6745
37 | 292 | 172741.6484
38 | 300 | 270191.2085
39 | 308 | 151094.1147
40 | 316 | 296418.5174
41 | 324 | 298012.9927
42 | 332 | 244743.5945
43 | 340 | 511378.3324
44 | 348 | 206272.9962
45 | 356 | 379644.6859
46 | 364 | 153976.728
47 | 372 | 183532.5917
48 | 380 | 48374.5216
49 | 388 | 154135.3796
50 | 396 | 60383.8918
51 | 404 | 60060.7065
52 | 412 | 47188.9362
53 | 420 | 24437.8769
54 | 428 | 0
55 | 436 | 0
56 | 444 | 0
57 | 452 | 12142.4204
58 | 460 | 0
59 | 468 | 0
60 | 476 | 12142.4204
61 | 484 | 0
62 | 492 | 0
63 | 500 | 0
64 | 508 | 0

## P4_叶根markov_10 deg inteval
备注
1、此载荷采用GL规范中叶根固定坐标系提取； 2、markov矩阵0°沿叶根固定坐标系X轴正向； 3、markov矩阵的夹角为叶尖往叶根看视图方向下，载荷方向与x轴正向的逆时针方向的夹角（如右图所示） 4、按照每10°提取（若按照每15°提取，请与机械技术部确认）
Component Blade 1 BM at 0 deg at root m at root m
Number of cycles [Blade 1 BM at 0 deg at root m] [.] against Cycle range [kNm]
kNm | 150 | 450 | 750 | 1050 | 1350 | 1650 | 1950 | 2250 | 2550 | 2850 | 3150 | 3450 | 3750 | 4050 | 4350 | 4650 | 4950 | 5250 | 5550 | 5850 | 6150 | 6450 | 6750 | 7050 | 7350 | 7650 | 7950 | 8250 | 8550 | 8850 | 9150 | 9450 | 9750 | 10050 | 10350 | 10650 | 10950 | 11250 | 11550 | 11850 | 12150 | 12450 | 12750 | 13050 | 13350 | 13650 | 13950 | 14250 | 14550 | 14850 | 15150 | 15450 | 15750 | 16050 | 16350 | 16650 | 16950 | 17250 | 17550 | 17850 | 18150 | 18450 | 18750 | 19050
-6750 | 20 | 0 | 0 | 0 | 0 | 0 | 0 | 0 | 0 | 0 | 0 | 0 | 0 | 0 | 0 | 0 | 0 | 0 | 0 | 0 | 0 | 0 | 0 | 0 | 0 | 0 | 0 | 0 | 0 | 0 | 0 | 0 | 0 | 0 | 0 | 0 | 0 | 0 | 0 | 0 | 0 | 0 | 0 | 0 | 0 | 0 | 0 | 0 | 0 | 0 | 0 | 0 | 0 | 0 | 0 | 0 | 0 | 0 | 0 | 0 | 0 | 0 | 0 | 0
-6450 | 160 | 0 | 0 | 0 | 0 | 0 | 0 | 0 | 0 | 0 | 0 | 0 | 0 | 0 | 0 | 0 | 0 | 0 | 0 | 0 | 0 | 0 | 0 | 0 | 0 | 0 | 0 | 0 | 0 | 0 | 0 | 0 | 0 | 0 | 0 | 0 | 0 | 0 | 0 | 0 | 0 | 0 | 0 | 0 | 0 | 0 | 0 | 0 | 0 | 0 | 0 | 0 | 0 | 0 | 0 | 0 | 0 | 0 | 0 | 0 | 0 | 0 | 0 | 0
-6150 | 12932.3247 | 0 | 156.8945 | 0 | 0 | 0 | 0 | 0 | 0 | 0 | 0 | 0 | 0 | 0 | 0 | 0 | 0 | 0 | 0 | 0 | 0 | 0 | 0 | 0 | 0 | 0 | 0 | 0 | 0 | 0 | 0 | 0 | 0 | 0 | 0 | 0 | 0 | 0 | 0 | 0 | 0 | 0 | 0 | 0 | 0 | 0 | 0 | 0 | 0 | 0 | 0 | 0 | 0 | 0 | 0 | 0 | 0 | 0 | 0 | 0 | 0 | 0 | 0 | 0
-5850 | 34812.5288 | 177.7998 | 0 | 0 | 0 | 0 | 0 | 0 | 0 | 0 | 0 | 0 | 0 | 0 | 0 | 0 | 0 | 0 | 0 | 0 | 0 | 0 | 0 | 0 | 0 | 0 | 0 | 0 | 0 | 0 | 0 | 0 | 0 | 0 | 0 | 0 | 0 | 0 | 0 | 0 | 0 | 0 | 0 | 0 | 0 | 0 | 0 | 0 | 0 | 0 | 0 | 0 | 0 | 0 | 0 | 0 | 0 | 0 | 0 | 0 | 0 | 0 | 0 | 0
-5550 | 89754.0363 | 337.4103 | 0 | 0 | 0 | 0 | 0 | 0 | 0 | 0 | 0 | 0 | 0 | 0 | 0 | 0 | 0 | 0 | 0 | 0 | 0 | 0 | 0 | 0 | 0 | 0 | 0 | 0 | 0 | 0 | 0 | 0 | 0 | 0 | 0 | 0 | 0 | 0 | 0 | 0 | 0 | 0 | 0 | 0 | 0 | 0 | 0 | 0 | 0 | 0 | 0 | 0 | 0 | 0 | 0 | 0 | 0 | 0 | 0 | 0 | 0 | 0 | 0 | 0
-5250 | 468557.4026 | 13069.2192 | 21.8106 | 136.8945 | 0 | 0 | 0 | 0 | 0 | 0 | 0 | 0 | 0 | 0 | 0 | 0 | 0 | 0 | 0 | 0 | 0 | 0 | 0 | 0 | 0 | 0 | 0 | 0 | 0 | 0 | 0 | 0 | 0 | 0 | 0 | 0 | 0 | 0 | 0 | 0 | 0 | 0 | 0 | 0 | 0 | 0 | 0 | 0 | 0 | 0 | 0 | 0 | 0 | 0 | 0 | 0 | 0 | 0 | 0 | 0 | 0 | 0 | 0 | 0
-4950 | 19636818.0345 | 52757.35 | 12708.4323 | 1.8106 | 0 | 0 | 0 | 0 | 0 | 0 | 0 | 0 | 0 | 0 | 0 | 0 | 0 | 0 | 0 | 0 | 0 | 0 | 0 | 0 | 0 | 0 | 0 | 0 | 0 | 0 | 0 | 0 | 0 | 0 | 0 | 0 | 0 | 0 | 0 | 0 | 0 | 0 | 0 | 0 | 0 | 0 | 0 | 0 | 0 | 0 | 0 | 0 | 0 | 0 | 0 | 0 | 0 | 0 | 0 | 0 | 0 | 0 | 0 | 0
-4650 | 23154871.2794 | 753031.7634 | 3181.6302 | 293.789 | 0 | 0 | 0 | 0 | 0 | 0 | 0 | 0 | 0 | 0 | 0 | 0 | 0 | 0 | 0 | 0 | 0 | 0 | 0 | 0 | 0 | 0 | 0 | 0 | 0 | 0 | 0 | 0 | 0 | 0 | 0 | 0 | 0 | 0 | 0 | 0 | 0 | 0 | 0 | 0 | 0 | 0 | 0 | 0 | 0 | 0 | 0 | 0 | 0 | 0 | 0 | 0 | 0 | 0 | 0 | 0 | 0 | 0 | 0 | 0
-4350 | 19323347.9003 | 1581284.3519 | 312576.731 | 198.7051 | 40 | 0 | 0 | 0 | 0 | 0 | 0 | 0 | 0 | 0 | 0 | 0 | 0 | 0 | 0 | 0 | 0 | 0 | 0 | 0 | 0 | 0 | 0 | 0 | 0 | 0 | 0 | 0 | 0 | 0 | 0 | 0 | 0 | 0 | 0 | 0 | 0 | 0 | 0 | 0 | 0 | 0 | 0 | 0 | 0 | 0 | 0 | 0 | 0 | 0 | 0 | 0 | 0 | 0 | 0 | 0 | 0 | 0 | 0 | 0
-4050 | 17786531.5413 | 2080585.3564 | 455226.1178 | 24441.9966 | 135.0815 | 250.977 | 43023.5471 | 0 | 0 | 0 | 0 | 0 | 0 | 0 | 0 | 0 | 0 | 0 | 0 | 0 | 0 | 0 | 0 | 0 | 0 | 0 | 0 | 0 | 0 | 0 | 0 | 0 | 0 | 0 | 0 | 0 | 0 | 0 | 0 | 0 | 0 | 0 | 0 | 0 | 0 | 0 | 0 | 0 | 0 | 0 | 0 | 0 | 0 | 0 | 0 | 0 | 0 | 0 | 0 | 0 | 0 | 0 | 0 | 0
-3750 | 11863547.3167 | 1748218.0956 | 321931.3235 | 46826.5735 | 12217.5019 | 20 | 12162.4204 | 0 | 0 | 43191.6487 | 0 | 0 | 0 | 0 | 0 | 0 | 0 | 0 | 0 | 0 | 0 | 0 | 0 | 0 | 0 | 0 | 0 | 0 | 0 | 0 | 0 | 0 | 0 | 0 | 0 | 0 | 0 | 0 | 0 | 0 | 0 | 0 | 0 | 0 | 0 | 0 | 0 | 0 | 0 | 0 | 0 | 0 | 0 | 0 | 0 | 0 | 0 | 0 | 0 | 0 | 0 | 0 | 0 | 0
-3450 | 8603369.9134 | 1069074.6268 | 302964.8119 | 41223.997 | 5567.0434 | 12142.4204 | 0 | 0 | 0 | 12142.4204 | 43023.5471 | 0 | 0 | 0 | 0 | 0 | 0 | 0 | 0 | 0 | 0 | 0 | 0 | 0 | 0 | 0 | 0 | 0 | 0 | 0 | 0 | 0 | 0 | 0 | 0 | 0 | 0 | 0 | 0 | 0 | 0 | 0 | 0 | 0 | 0 | 0 | 0 | 0 | 0 | 0 | 0 | 0 | 0 | 0 | 0 | 0 | 0 | 0 | 0 | 0 | 0 | 0 | 0 | 0
-3150 | 6052011.4896 | 995572.5114 | 221260.0594 | 88012.2596 | 78274.5272 | 24466.5661 | 12402.1004 | 115.0815 | 24284.8407 | 20 | 0 | 0 | 43107.5979 | 0 | 0 | 0 | 0 | 0 | 0 | 0 | 0 | 0 | 0 | 0 | 0 | 0 | 0 | 0 | 0 | 0 | 0 | 0 | 0 | 0 | 0 | 0 | 0 | 0 | 0 | 0 | 0 | 0 | 0 | 0 | 0 | 0 | 0 | 0 | 0 | 0 | 0 | 0 | 0 | 0 | 0 | 0 | 0 | 0 | 0 | 0 | 0 | 0 | 0 | 0
-2850 | 4603127.3478 | 544517.9543 | 160476.9955 | 106924.3837 | 66028.5876 | 29494.6827 | 12143.3257 | 136.8945 | 12302.4578 | 0 | 0 | 84.9561 | 0 | 84.0508 | 84.0508 | 0 | 0 | 0 | 0 | 0 | 0 | 0 | 0 | 0 | 0 | 0 | 0 | 0 | 0 | 0 | 0 | 0 | 0 | 0 | 0 | 0 | 0 | 0 | 0 | 0 | 0 | 0 | 0 | 0 | 0 | 0 | 0 | 0 | 0 | 0 | 0 | 0 | 0 | 0 | 0 | 0 | 0 | 0 | 0 | 0 | 0 | 0 | 0 | 0
-2550 | 3494358.257 | 141957.4796 | 83852.0438 | 54250.0125 | 12165.545 | 12292.5834 | 24371.4846 | 12142.4204 | 24284.8407 | 0 | 12142.4204 | 20 | 0 | 0 | 0 | 0 | 0 | 0 | 0 | 0 | 0 | 0 | 0 | 0 | 0 | 0 | 0 | 0 | 0 | 0 | 0 | 0 | 0 | 0 | 0 | 0 | 0 | 0 | 0 | 0 | 0 | 0 | 0 | 0 | 0 | 0 | 0 | 0 | 0 | 0 | 0 | 0 | 0 | 0 | 0 | 0 | 0 | 0 | 0 | 0 | 0 | 0 | 0 | 0
-2250 | 3343995.0741 | 220383.5042 | 93265.0018 | 83147.1676 | 60711.2482 | 72854.5222 | 75.0815 | 12142.4204 | 0 | 0 | 0 | 0 | 153.0362 | 0 | 250.977 | 20 | 136.8945 | 104.9559 | 0 | 0 | 0 | 0 | 0 | 0 | 0 | 0 | 0 | 0 | 0 | 0 | 0 | 0 | 0 | 0 | 0 | 0 | 0 | 0 | 0 | 0 | 0 | 0 | 0 | 0 | 0 | 0 | 0 | 0 | 0 | 0 | 0 | 0 | 0 | 0 | 0 | 0 | 0 | 0 | 0 | 0 | 0 | 0 | 0 | 0
-1950 | 2841908.48 | 166222.0562 | 70879.2207 | 12252.1888 | 24296.403 | 24379.9223 | 12153.9827 | 0 | 0 | 0 | 0 | 0 | 0 | 0 | 20 | 0 | 0 | 0 | 0 | 0 | 0 | 0 | 0 | 0 | 0 | 0 | 0 | 0 | 0 | 0 | 0 | 0 | 0 | 0 | 0 | 0 | 0 | 0 | 0 | 0 | 0 | 0 | 0 | 0 | 0 | 0 | 0 | 0 | 0 | 0 | 0 | 0 | 0 | 0 | 0 | 0 | 0 | 0 | 0 | 0 | 0 | 0 | 0 | 0
-1650 | 3243717.4921 | 203430.014 | 30019.6073 | 36575.7179 | 12173.9827 | 31.5623 | 12142.4204 | 12142.4204 | 0 | 0 | 0 | 0 | 0 | 2000 | 0 | 0 | 40 | 0 | 0 | 153.0362 | 0 | 0 | 0 | 0 | 0 | 0 | 0 | 0 | 0 | 0 | 0 | 0 | 0 | 0 | 0 | 0 | 0 | 0 | 0 | 0 | 0 | 0 | 0 | 0 | 0 | 0 | 0 | 0 | 0 | 0 | 0 | 0 | 0 | 0 | 0 | 0 | 0 | 0 | 0 | 0 | 0 | 0 | 0 | 0
-1350 | 3329450.4969 | 114445.9434 | 34692.5676 | 63.1246 | 51.5623 | 75.0815 | 0 | 0 | 0 | 0 | 0 | 0 | 0 | 0 | 0 | 0 | 0 | 0 | 0 | 20 | 0 | 43757.8524 | 60 | 40 | 84.0508 | 0 | 0 | 0 | 0 | 0 | 0 | 0 | 0 | 0 | 0 | 0 | 0 | 0 | 0 | 0 | 0 | 0 | 0 | 0 | 0 | 0 | 0 | 0 | 0 | 0 | 0 | 0 | 0 | 0 | 0 | 0 | 0 | 0 | 0 | 0 | 0 | 0 | 0 | 0
-1050 | 4234394.3201 | 140949.0197 | 59115.4303 | 24367.9653 | 24371.4846 | 0 | 0 | 11.5623 | 0 | 0 | 0 | 0 | 0 | 0 | 0 | 0 | 0 | 0 | 20 | 0 | 0 | 0 | 0 | 0 | 23480.4092 | 0 | 20 | 0 | 0 | 0 | 0 | 0 | 0 | 0 | 0 | 0 | 0 | 0 | 0 | 0 | 0 | 0 | 0 | 0 | 0 | 0 | 0 | 0 | 0 | 0 | 0 | 0 | 0 | 0 | 0 | 0 | 0 | 0 | 0 | 0 | 0 | 0 | 0 | 0
-750 | 3665164.8757 | 124575.9391 | 24541.253 | 8421.5793 | 11.5623 | 23.1246 | 0 | 0 | 0 | 0 | 0 | 0 | 0 | 0 | 0 | 0 | 0 | 0 | 0 | 0 | 0 | 0 | 0 | 0 | 0 | 84.9559 | 20 | 0 | 0 | 0 | 0 | 0 | 0 | 20 | 0 | 0 | 0 | 0 | 0 | 0 | 0 | 0 | 0 | 0 | 0 | 0 | 20 | 20 | 0 | 0 | 0 | 0 | 0 | 0 | 0 | 0 | 0 | 0 | 0 | 0 | 0 | 0 | 0 | 0
-450 | 6412067.8059 | 127020.5908 | 36750.3172 | 12252.1888 | 23.1246 | 0 | 11.5623 | 11.5623 | 0 | 0 | 0 | 0 | 0 | 0 | 0 | 0 | 0 | 0 | 0 | 0 | 0 | 0 | 0 | 0 | 0 | 11.5623 | 0 | 2000 | 40 | 20 | 11.5623 | 11.5623 | 0 | 0 | 20 | 0 | 0 | 60 | 0 | 0 | 20 | 40 | 0 | 0 | 20 | 0 | 0 | 0 | 0 | 0 | 0 | 0 | 0 | 0 | 0 | 0 | 0 | 0 | 0 | 0 | 0 | 0 | 0 | 0
-150 | 6186607.5441 | 82281.1564 | 29560.9319 | 12283.7511 | 12188.6696 | 12153.9827 | 0 | 0 | 0 | 0 | 0 | 0 | 0 | 0 | 0 | 0 | 0 | 0 | 0 | 0 | 0 | 0 | 0 | 0 | 0 | 0 | 20 | 11.5623 | 63.1246 | 0 | 43526.8754 | 60 | 100 | 1203210.9668 | 821942.086 | 20 | 120 | 180 | 100 | 60 | 20 | 20 | 60 | 40 | 0 | 0 | 0 | 0 | 0 | 0 | 0 | 0 | 0 | 0 | 0 | 0 | 0 | 0 | 0 | 0 | 0 | 0 | 0 | 0
150 | 5134523.615 | 68098.4538 | 24469.2961 | 74.6869 | 0 | 12162.4204 | 0 | 0 | 0 | 0 | 0 | 0 | 0 | 0 | 0 | 0 | 0 | 0 | 0 | 0 | 0 | 0 | 0 | 20 | 0 | 20 | 0 | 63.1246 | 20 | 20 | 40 | 23620.4092 | 629.7355 | 6745030.967 | 9750880.0729 | 783816.0647 | 24032.2915 | 200 | 316.8945 | 220.9053 | 120.9053 | 40 | 60 | 40.9053 | 0 | 20 | 0 | 40 | 0 | 0 | 0 | 0 | 0 | 0 | 0 | 0 | 0 | 0 | 0 | 0 | 0 | 0 | 0 | 0
450 | 5284024.2125 | 44098.4547 | 24676.3345 | 12173.9827 | 12153.9827 | 12173.9827 | 0 | 0 | 0 | 0 | 0 | 0 | 0 | 0 | 0 | 0 | 0 | 0 | 0 | 0 | 0 | 0 | 0 | 0 | 0 | 0 | 0 | 0 | 110.9933 | 20 | 20 | 0 | 262973.5932 | 2146351.4415 | 5991230.0295 | 4445862.3611 | 2049745.6581 | 501090.0135 | 1881.3105 | 2547.8217 | 165.9477 | 598.8313 | 884.0829 | 295.5996 | 337.4103 | 0.90532 | 40 | 40 | 0 | 0 | 0 | 0.90532 | 0 | 0 | 0 | 0 | 0 | 0 | 0 | 0 | 0 | 0 | 0 | 0
750 | 3946330.087 | 25453.5332 | 24549.6907 | 48631.9524 | 20 | 0 | 0 | 0 | 0 | 0 | 0 | 0 | 0 | 0 | 0 | 0 | 0 | 0 | 0 | 0 | 0 | 0 | 0 | 0 | 0 | 11.5623 | 2000 | 8352.2055 | 0 | 293.789 | 2011.43 | 411.5888 | 97867.5778 | 737935.6371 | 2718481.7983 | 4470470.9993 | 3548481.0918 | 2862300.681 | 981056.61 | 569664.6071 | 115188.2447 | 71161.3225 | 43561.7771 | 29681.9223 | 42480.4286 | 25252.1553 | 12831.4194 | 159.6104 | 335.5996 | 137.7998 | 0 | 0 | 0 | 0 | 136.8945 | 0 | 0 | 0 | 0 | 0 | 0 | 0 | 0 | 0
1050 | 4550210.7568 | 96855.709 | 48735.9307 | 74.6869 | 31.5623 | 0 | 0 | 0 | 0 | 0 | 0 | 0 | 70.9933 | 0 | 0 | 0 | 0 | 0 | 0 | 0 | 0 | 0 | 0 | 0 | 0 | 20 | 20 | 0 | 1768.6743 | 13154.4442 | 7074.6971 | 47313.4416 | 335670.4921 | 716598.5947 | 1654566.7668 | 2418696.0206 | 3249813.5574 | 2912884.9778 | 2154273.3968 | 1497611.1464 | 1066371.1043 | 628977.9805 | 488178.4256 | 442798.8127 | 296947.0072 | 193413.0527 | 292085.022 | 122689.4581 | 98432.3713 | 24359.9223 | 60788.0887 | 36639.2371 | 12217.5019 | 12142.4204 | 0 | 0 | 0 | 0 | 12142.4204 | 0 | 0 | 0 | 0 | 0
1350 | 2052259.1499 | 90179.8445 | 232.4984 | 5312.9665 | 12162.4204 | 20 | 0 | 11.5623 | 0 | 0 | 0 | 0 | 0 | 0 | 0 | 0 | 11.5623 | 0 | 0 | 0 | 0 | 0 | 11.5623 | 8352.2055 | 0 | 0 | 0 | 0 | 0 | 2496.5366 | 1905.5688 | 65271.5429 | 187116.2056 | 213886.2215 | 635836.3741 | 1152703.5341 | 1112637.0899 | 1032442.9344 | 667753.3874 | 699227.3117 | 441885.6611 | 267662.3416 | 234280.64 | 175844.574 | 92262.5422 | 130952.3264 | 41764.1415 | 17404.2192 | 12142.4204 | 24359.9223 | 12292.5834 | 24284.8407 | 12142.4204 | 12217.5019 | 0 | 0 | 0 | 0 | 0 | 0 | 0 | 0 | 0 | 0
1650 | 2098161.5034 | 66812.5989 | 24462.6522 | 12283.7511 | 12185.545 | 20 | 31.5623 | 0 | 0 | 0 | 0 | 0 | 0 | 0 | 0 | 0 | 0 | 0 | 0 | 0 | 0 | 0 | 8352.2055 | 36359.7636 | 84.9559 | 0 | 0 | 0 | 0 | 0 | 0 | 0 | 5264.672 | 14923.1185 | 41240.4773 | 26634.6085 | 35164.2873 | 11991.9458 | 8182.2646 | 6198.7412 | 14064.1309 | 1012.0239 | 5111.6358 | 0 | 0 | 0 | 0 | 0 | 0 | 0 | 0 | 0 | 0 | 136.8945 | 0 | 0 | 0 | 0 | 0 | 0 | 0 | 0 | 0 | 0
1950 | 2086835.6201 | 114518.3006 | 371.0992 | 12240.2319 | 54.6869 | 0 | 0 | 20 | 0 | 0 | 0 | 0 | 0 | 0 | 0 | 84.9559 | 0 | 0 | 0 | 0 | 0 | 0 | 0 | 0 | 0 | 0 | 0 | 0 | 0 | 12142.4204 | 0 | 0 | 506.0119 | 0 | 0 | 0 | 0 | 0 | 0 | 0 | 0 | 0 | 0 | 0 | 0 | 0 | 0 | 0 | 0 | 0 | 0 | 0 | 0 | 0 | 0 | 0 | 0 | 0 | 0 | 0 | 0 | 0 | 0 | 0
2250 | 2016738.3414 | 56620.081 | 12550.0003 | 12292.1888 | 23.1246 | 0 | 0 | 11.5623 | 0 | 0 | 0 | 0 | 0 | 0 | 0 | 0 | 0 | 0 | 16704.411 | 0 | 0 | 0 | 0 | 0 | 0 | 0 | 0 | 75.0815 | 0 | 0 | 0 | 12142.4204 | 0 | 0 | 0 | 0 | 0 | 0 | 0 | 0 | 0 | 0 | 0 | 0 | 0 | 0 | 0 | 0 | 0 | 0 | 0 | 0 | 0 | 0 | 0 | 0 | 0 | 0 | 0 | 0 | 0 | 0 | 0 | 0
2550 | 1965165.5598 | 67405.4671 | 350.3099 | 12346.8757 | 23.1246 | 12142.4204 | 0 | 0 | 23.1246 | 0 | 0 | 0 | 0 | 0 | 0 | 0 | 8352.2055 | 0 | 0 | 0 | 0 | 0 | 0 | 0 | 0 | 0 | 0 | 0 | 12142.4204 | 0 | 0 | 0 | 0 | 0 | 0 | 0 | 0 | 0 | 0 | 0 | 0 | 0 | 0 | 0 | 0 | 0 | 0 | 0 | 0 | 0 | 0 | 0 | 0 | 0 | 0 | 0 | 0 | 0 | 0 | 0 | 0 | 0 | 0 | 0
2850 | 2239687.7954 | 119516.9277 | 12519.3741 | 221.8722 | 66.2492 | 23.1246 | 54.6869 | 0 | 11.5623 | 31.5623 | 0 | 0 | 0 | 20 | 0 | 0 | 0 | 0 | 0 | 0 | 0 | 0 | 0 | 0 | 0 | 0 | 0 | 0 | 0 | 0 | 0 | 0 | 0 | 0 | 0 | 0 | 0 | 0 | 0 | 0 | 0 | 0 | 0 | 0 | 0 | 0 | 0 | 0 | 0 | 0 | 0 | 0 | 0 | 0 | 0 | 0 | 0 | 0 | 0 | 0 | 0 | 0 | 0 | 0
3150 | 2837457.4617 | 104828.8876 | 24920.9367 | 12243.3565 | 24405.7769 | 0 | 12162.4204 | 0 | 0 | 0 | 0 | 0 | 0 | 0 | 84.9559 | 0 | 0 | 0 | 0 | 0 | 0 | 0 | 0 | 0 | 0 | 0 | 75.0815 | 0 | 0 | 0 | 0 | 0 | 0 | 0 | 0 | 0 | 0 | 0 | 0 | 0 | 0 | 0 | 0 | 0 | 0 | 0 | 0 | 0 | 0 | 0 | 0 | 0 | 0 | 0 | 0 | 0 | 0 | 0 | 0 | 0 | 0 | 0 | 0 | 0
3450 | 3032051.8122 | 150600.3676 | 66531.9337 | 12321.168 | 12310.0003 | 12177.1073 | 23.1246 | 11.5623 | 0 | 0 | 0 | 0 | 0 | 0 | 0 | 0 | 0 | 0 | 0 | 0 | 0 | 0 | 0 | 0 | 0 | 0 | 0 | 0 | 0 | 0 | 0 | 0 | 0 | 0 | 0 | 0 | 0 | 0 | 0 | 0 | 0 | 0 | 0 | 0 | 0 | 0 | 0 | 0 | 0 | 0 | 0 | 0 | 0 | 0 | 0 | 0 | 0 | 0 | 0 | 0 | 0 | 0 | 0 | 0
3750 | 3723838.1667 | 137878.4 | 61107.2309 | 72969.2091 | 12292.5834 | 20 | 0 | 0 | 0 | 0 | 0 | 0 | 0 | 0 | 0 | 0 | 0 | 0 | 0 | 0 | 0 | 0 | 0 | 0 | 0 | 0 | 0 | 0 | 0 | 0 | 0 | 0 | 0 | 0 | 0 | 0 | 0 | 0 | 0 | 0 | 0 | 0 | 0 | 0 | 0 | 0 | 0 | 0 | 0 | 0 | 0 | 0 | 0 | 0 | 0 | 0 | 0 | 0 | 0 | 0 | 0 | 0 | 0 | 0
4050 | 5734762.4511 | 175414.0007 | 41815.3091 | 24491.4846 | 95.0815 | 12217.5019 | 12142.4204 | 0 | 0 | 43486.8754 | 0 | 0 | 0 | 0 | 0 | 0 | 0 | 0 | 0 | 0 | 0 | 0 | 0 | 0 | 0 | 0 | 0 | 0 | 0 | 0 | 0 | 0 | 0 | 0 | 0 | 0 | 0 | 0 | 0 | 0 | 0 | 0 | 0 | 0 | 0 | 0 | 0 | 0 | 0 | 0 | 0 | 0 | 0 | 0 | 0 | 0 | 0 | 0 | 0 | 0 | 0 | 0 | 0 | 0
4350 | 8038260.0253 | 307356.3283 | 121660.1333 | 36543.248 | 40 | 12142.4204 | 20 | 0 | 12142.4204 | 0 | 0 | 0 | 0 | 0 | 0 | 0 | 0 | 0 | 0 | 0 | 0 | 0 | 0 | 0 | 0 | 0 | 0 | 0 | 0 | 0 | 0 | 0 | 0 | 0 | 0 | 0 | 0 | 0 | 0 | 0 | 0 | 0 | 0 | 0 | 0 | 0 | 0 | 0 | 0 | 0 | 0 | 0 | 0 | 0 | 0 | 0 | 0 | 0 | 0 | 0 | 0 | 0 | 0 | 0
4650 | 15315005.8149 | 387845.3915 | 61261.7637 | 60902.2649 | 157.7998 | 12162.4204 | 0 | 0 | 0 | 0 | 0 | 0 | 0 | 0 | 0 | 0 | 0 | 0 | 0 | 0 | 0 | 0 | 0 | 0 | 0 | 0 | 0 | 0 | 0 | 0 | 0 | 0 | 0 | 0 | 0 | 0 | 0 | 0 | 0 | 0 | 0 | 0 | 0 | 0 | 0 | 0 | 0 | 0 | 0 | 0 | 0 | 0 | 0 | 0 | 0 | 0 | 0 | 0 | 0 | 0 | 0 | 0 | 0 | 0
4950 | 40958354.1377 | 493656.2842 | 173413.0346 | 108326.4609 | 53831.4803 | 35697.9111 | 12142.4204 | 17254.0562 | 0 | 12142.4204 | 0 | 0 | 0 | 0 | 0 | 0 | 0 | 0 | 0 | 0 | 0 | 0 | 0 | 0 | 0 | 0 | 0 | 0 | 0 | 0 | 0 | 0 | 0 | 0 | 0 | 0 | 0 | 0 | 0 | 0 | 0 | 0 | 0 | 0 | 0 | 0 | 0 | 0 | 0 | 0 | 0 | 0 | 0 | 0 | 0 | 0 | 0 | 0 | 0 | 0 | 0 | 0 | 0 | 0
5250 | 29077314.4229 | 1237361.8112 | 196201.9319 | 93062.83 | 73656.4606 | 73004.6853 | 36427.2611 | 12217.5019 | 12142.4204 | 0 | 0 | 0 | 0 | 0 | 0 | 0 | 0 | 0 | 0 | 0 | 0 | 0 | 0 | 0 | 0 | 0 | 0 | 0 | 0 | 0 | 0 | 0 | 0 | 0 | 0 | 0 | 0 | 0 | 0 | 0 | 0 | 0 | 0 | 0 | 0 | 0 | 0 | 0 | 0 | 0 | 0 | 0 | 0 | 0 | 0 | 0 | 0 | 0 | 0 | 0 | 0 | 0 | 0 | 0
5550 | 22234809.2163 | 1554645.7127 | 313404.3926 | 179696.8302 | 48644.763 | 12142.4204 | 24284.8407 | 0 | 12142.4204 | 0 | 12217.5019 | 0 | 0 | 0 | 0 | 0 | 0 | 0 | 0 | 0 | 0 | 0 | 0 | 0 | 0 | 0 | 0 | 0 | 0 | 0 | 0 | 0 | 0 | 0 | 0 | 0 | 0 | 0 | 0 | 0 | 0 | 0 | 0 | 0 | 0 | 0 | 0 | 0 | 0 | 0 | 0 | 0 | 0 | 0 | 0 | 0 | 0 | 0 | 0 | 0 | 0 | 0 | 0 | 0
5850 | 17086478.5908 | 2154429.2962 | 758742.0713 | 114561.1667 | 46960.8184 | 12280.2202 | 0 | 0 | 150.163 | 0 | 12142.4204 | 0 | 0 | 0 | 0 | 0 | 0 | 0 | 0 | 0 | 0 | 0 | 0 | 0 | 0 | 0 | 0 | 0 | 0 | 0 | 0 | 0 | 0 | 0 | 0 | 0 | 0 | 0 | 0 | 0 | 0 | 0 | 0 | 0 | 0 | 0 | 0 | 0 | 0 | 0 | 0 | 0 | 0 | 0 | 0 | 0 | 0 | 0 | 0 | 0 | 0 | 0 | 0 | 0
6150 | 10799571.3124 | 1421815.7438 | 362075.6014 | 52689.3487 | 23630.5723 | 0 | 0 | 0 | 0 | 0 | 0 | 0 | 0 | 0 | 0 | 0 | 0 | 0 | 0 | 0 | 0 | 0 | 0 | 0 | 0 | 0 | 0 | 0 | 0 | 0 | 0 | 0 | 0 | 0 | 0 | 0 | 0 | 0 | 0 | 0 | 0 | 0 | 0 | 0 | 0 | 0 | 0 | 0 | 0 | 0 | 0 | 0 | 0 | 0 | 0 | 0 | 0 | 0 | 0 | 0 | 0 | 0 | 0 | 0
6450 | 6009198.4313 | 733156.8521 | 137068.1315 | 17561.1137 | 0 | 0 | 0 | 0 | 0 | 0 | 0 | 0 | 0 | 0 | 0 | 0 | 0 | 0 | 0 | 0 | 0 | 0 | 0 | 0 | 0 | 0 | 0 | 0 | 0 | 0 | 0 | 0 | 0 | 0 | 0 | 0 | 0 | 0 | 0 | 0 | 0 | 0 | 0 | 0 | 0 | 0 | 0 | 0 | 0 | 0 | 0 | 0 | 0 | 0 | 0 | 0 | 0 | 0 | 0 | 0 | 0 | 0 | 0 | 0
6750 | 2795802.623 | 99810.5455 | 28533.499 | 1768.6743 | 153.0362 | 0 | 0 | 0 | 0 | 0 | 0 | 0 | 0 | 0 | 0 | 0 | 0 | 0 | 0 | 0 | 0 | 0 | 0 | 0 | 0 | 0 | 0 | 0 | 0 | 0 | 0 | 0 | 0 | 0 | 0 | 0 | 0 | 0 | 0 | 0 | 0 | 0 | 0 | 0 | 0 | 0 | 0 | 0 | 0 | 0 | 0 | 0 | 0 | 0 | 0 | 0 | 0 | 0 | 0 | 0 | 0 | 0 | 0 | 0
7050 | 949768.0089 | 42245.1549 | 4702.4086 | 0 | 0 | 0 | 0 | 0 | 0 | 0 | 0 | 0 | 0 | 0 | 0 | 0 | 0 | 0 | 0 | 0 | 0 | 0 | 0 | 0 | 0 | 0 | 0 | 0 | 0 | 0 | 0 | 0 | 0 | 0 | 0 | 0 | 0 | 0 | 0 | 0 | 0 | 0 | 0 | 0 | 0 | 0 | 0 | 0 | 0 | 0 | 0 | 0 | 0 | 0 | 0 | 0 | 0 | 0 | 0 | 0 | 0 | 0 | 0 | 0
7350 | 527551.3968 | 17460.7296 | 0 | 0 | 0 | 0 | 0 | 0 | 0 | 0 | 0 | 0 | 0 | 0 | 0 | 0 | 0 | 0 | 0 | 0 | 0 | 0 | 0 | 0 | 0 | 0 | 0 | 0 | 0 | 0 | 0 | 0 | 0 | 0 | 0 | 0 | 0 | 0 | 0 | 0 | 0 | 0 | 0 | 0 | 0 | 0 | 0 | 0 | 0 | 0 | 0 | 0 | 0 | 0 | 0 | 0 | 0 | 0 | 0 | 0 | 0 | 0 | 0 | 0
7650 | 144864.3319 | 273.789 | 0 | 0 | 0 | 0 | 0 | 0 | 0 | 0 | 0 | 0 | 0 | 0 | 0 | 0 | 0 | 0 | 0 | 0 | 0 | 0 | 0 | 0 | 0 | 0 | 0 | 0 | 0 | 0 | 0 | 0 | 0 | 0 | 0 | 0 | 0 | 0 | 0 | 0 | 0 | 0 | 0 | 0 | 0 | 0 | 0 | 0 | 0 | 0 | 0 | 0 | 0 | 0 | 0 | 0 | 0 | 0 | 0 | 0 | 0 | 0 | 0 | 0
7950 | 57125.2687 | 0 | 0 | 0 | 0 | 0 | 0 | 0 | 0 | 0 | 0 | 0 | 0 | 0 | 0 | 0 | 0 | 0 | 0 | 0 | 0 | 0 | 0 | 0 | 0 | 0 | 0 | 0 | 0 | 0 | 0 | 0 | 0 | 0 | 0 | 0 | 0 | 0 | 0 | 0 | 0 | 0 | 0 | 0 | 0 | 0 | 0 | 0 | 0 | 0 | 0 | 0 | 0 | 0 | 0 | 0 | 0 | 0 | 0 | 0 | 0 | 0 | 0 | 0
8250 | 36652.5057 | 0 | 0 | 0 | 0 | 0 | 0 | 0 | 0 | 0 | 0 | 0 | 0 | 0 | 0 | 0 | 0 | 0 | 0 | 0 | 0 | 0 | 0 | 0 | 0 | 0 | 0 | 0 | 0 | 0 | 0 | 0 | 0 | 0 | 0 | 0 | 0 | 0 | 0 | 0 | 0 | 0 | 0 | 0 | 0 | 0 | 0 | 0 | 0 | 0 | 0 | 0 | 0 | 0 | 0 | 0 | 0 | 0 | 0 | 0 | 0 | 0 | 0 | 0
8550 | 0 | 0 | 0 | 0 | 0 | 0 | 0 | 0 | 0 | 0 | 0 | 0 | 0 | 0 | 0 | 0 | 0 | 0 | 0 | 0 | 0 | 0 | 0 | 0 | 0 | 0 | 0 | 0 | 0 | 0 | 0 | 0 | 0 | 0 | 0 | 0 | 0 | 0 | 0 | 0 | 0 | 0 | 0 | 0 | 0 | 0 | 0 | 0 | 0 | 0 | 0 | 0 | 0 | 0 | 0 | 0 | 0 | 0 | 0 | 0 | 0 | 0 | 0 | 0
8850 | 24284.8407 | 0 | 0 | 0 | 0 | 0 | 0 | 0 | 0 | 0 | 0 | 0 | 0 | 0 | 0 | 0 | 0 | 0 | 0 | 0 | 0 | 0 | 0 | 0 | 0 | 0 | 0 | 0 | 0 | 0 | 0 | 0 | 0 | 0 | 0 | 0 | 0 | 0 | 0 | 0 | 0 | 0 | 0 | 0 | 0 | 0 | 0 | 0 | 0 | 0 | 0 | 0 | 0 | 0 | 0 | 0 | 0 | 0 | 0 | 0 | 0 | 0 | 0 | 0
9150 | 0 | 0 | 0 | 0 | 0 | 0 | 0 | 0 | 0 | 0 | 0 | 0 | 0 | 0 | 0 | 0 | 0 | 0 | 0 | 0 | 0 | 0 | 0 | 0 | 0 | 0 | 0 | 0 | 0 | 0 | 0 | 0 | 0 | 0 | 0 | 0 | 0 | 0 | 0 | 0 | 0 | 0 | 0 | 0 | 0 | 0 | 0 | 0 | 0 | 0 | 0 | 0 | 0 | 0 | 0 | 0 | 0 | 0 | 0 | 0 | 0 | 0 | 0 | 0
9450 | 0 | 0 | 0 | 0 | 0 | 0 | 0 | 0 | 0 | 0 | 0 | 0 | 0 | 0 | 0 | 0 | 0 | 0 | 0 | 0 | 0 | 0 | 0 | 0 | 0 | 0 | 0 | 0 | 0 | 0 | 0 | 0 | 0 | 0 | 0 | 0 | 0 | 0 | 0 | 0 | 0 | 0 | 0 | 0 | 0 | 0 | 0 | 0 | 0 | 0 | 0 | 0 | 0 | 0 | 0 | 0 | 0 | 0 | 0 | 0 | 0 | 0 | 0 | 0
9750 | 0 | 0 | 0 | 0 | 0 | 0 | 0 | 0 | 0 | 0 | 0 | 0 | 0 | 0 | 0 | 0 | 0 | 0 | 0 | 0 | 0 | 0 | 0 | 0 | 0 | 0 | 0 | 0 | 0 | 0 | 0 | 0 | 0 | 0 | 0 | 0 | 0 | 0 | 0 | 0 | 0 | 0 | 0 | 0 | 0 | 0 | 0 | 0 | 0 | 0 | 0 | 0 | 0 | 0 | 0 | 0 | 0 | 0 | 0 | 0 | 0 | 0 | 0 | 0
10050 | 0 | 0 | 0 | 0 | 0 | 0 | 0 | 0 | 0 | 0 | 0 | 0 | 0 | 0 | 0 | 0 | 0 | 0 | 0 | 0 | 0 | 0 | 0 | 0 | 0 | 0 | 0 | 0 | 0 | 0 | 0 | 0 | 0 | 0 | 0 | 0 | 0 | 0 | 0 | 0 | 0 | 0 | 0 | 0 | 0 | 0 | 0 | 0 | 0 | 0 | 0 | 0 | 0 | 0 | 0 | 0 | 0 | 0 | 0 | 0 | 0 | 0 | 0 | 0
10350 | 0 | 0 | 0 | 0 | 0 | 0 | 0 | 0 | 0 | 0 | 0 | 0 | 0 | 0 | 0 | 0 | 0 | 0 | 0 | 0 | 0 | 0 | 0 | 0 | 0 | 0 | 0 | 0 | 0 | 0 | 0 | 0 | 0 | 0 | 0 | 0 | 0 | 0 | 0 | 0 | 0 | 0 | 0 | 0 | 0 | 0 | 0 | 0 | 0 | 0 | 0 | 0 | 0 | 0 | 0 | 0 | 0 | 0 | 0 | 0 | 0 | 0 | 0 | 0
10650 | 0 | 0 | 0 | 0 | 0 | 0 | 0 | 0 | 0 | 0 | 0 | 0 | 0 | 0 | 0 | 0 | 0 | 0 | 0 | 0 | 0 | 0 | 0 | 0 | 0 | 0 | 0 | 0 | 0 | 0 | 0 | 0 | 0 | 0 | 0 | 0 | 0 | 0 | 0 | 0 | 0 | 0 | 0 | 0 | 0 | 0 | 0 | 0 | 0 | 0 | 0 | 0 | 0 | 0 | 0 | 0 | 0 | 0 | 0 | 0 | 0 | 0 | 0 | 0
10950 | 0 | 0 | 0 | 0 | 0 | 0 | 0 | 0 | 0 | 0 | 0 | 0 | 0 | 0 | 0 | 0 | 0 | 0 | 0 | 0 | 0 | 0 | 0 | 0 | 0 | 0 | 0 | 0 | 0 | 0 | 0 | 0 | 0 | 0 | 0 | 0 | 0 | 0 | 0 | 0 | 0 | 0 | 0 | 0 | 0 | 0 | 0 | 0 | 0 | 0 | 0 | 0 | 0 | 0 | 0 | 0 | 0 | 0 | 0 | 0 | 0 | 0 | 0 | 0
11250 | 0 | 0 | 0 | 0 | 0 | 0 | 0 | 0 | 0 | 0 | 0 | 0 | 0 | 0 | 0 | 0 | 0 | 0 | 0 | 0 | 0 | 0 | 0 | 0 | 0 | 0 | 0 | 0 | 0 | 0 | 0 | 0 | 0 | 0 | 0 | 0 | 0 | 0 | 0 | 0 | 0 | 0 | 0 | 0 | 0 | 0 | 0 | 0 | 0 | 0 | 0 | 0 | 0 | 0 | 0 | 0 | 0 | 0 | 0 | 0 | 0 | 0 | 0 | 0
11550 | 0 | 0 | 0 | 0 | 0 | 0 | 0 | 0 | 0 | 0 | 0 | 0 | 0 | 0 | 0 | 0 | 0 | 0 | 0 | 0 | 0 | 0 | 0 | 0 | 0 | 0 | 0 | 0 | 0 | 0 | 0 | 0 | 0 | 0 | 0 | 0 | 0 | 0 | 0 | 0 | 0 | 0 | 0 | 0 | 0 | 0 | 0 | 0 | 0 | 0 | 0 | 0 | 0 | 0 | 0 | 0 | 0 | 0 | 0 | 0 | 0 | 0 | 0 | 0
11850 | 0 | 0 | 0 | 0 | 0 | 0 | 0 | 0 | 0 | 0 | 0 | 0 | 0 | 0 | 0 | 0 | 0 | 0 | 0 | 0 | 0 | 0 | 0 | 0 | 0 | 0 | 0 | 0 | 0 | 0 | 0 | 0 | 0 | 0 | 0 | 0 | 0 | 0 | 0 | 0 | 0 | 0 | 0 | 0 | 0 | 0 | 0 | 0 | 0 | 0 | 0 | 0 | 0 | 0 | 0 | 0 | 0 | 0 | 0 | 0 | 0 | 0 | 0 | 0
12150 | 0 | 0 | 0 | 0 | 0 | 0 | 0 | 0 | 0 | 0 | 0 | 0 | 0 | 0 | 0 | 0 | 0 | 0 | 0 | 0 | 0 | 0 | 0 | 0 | 0 | 0 | 0 | 0 | 0 | 0 | 0 | 0 | 0 | 0 | 0 | 0 | 0 | 0 | 0 | 0 | 0 | 0 | 0 | 0 | 0 | 0 | 0 | 0 | 0 | 0 | 0 | 0 | 0 | 0 | 0 | 0 | 0 | 0 | 0 | 0 | 0 | 0 | 0 | 0
Component Blade 1 BM at 10 deg at root m at root m
Number of cycles [Blade 1 BM at 10 deg at root m] [.] against Cycle range [kNm]
kNm | 175 | 525 | 875 | 1225 | 1575 | 1925 | 2275 | 2625 | 2975 | 3325 | 3675 | 4025 | 4375 | 4725 | 5075 | 5425 | 5775 | 6125 | 6475 | 6825 | 7175 | 7525 | 7875 | 8225 | 8575 | 8925 | 9275 | 9625 | 9975 | 10325 | 10675 | 11025 | 11375 | 11725 | 12075 | 12425 | 12775 | 13125 | 13475 | 13825 | 14175 | 14525 | 14875 | 15225 | 15575 | 15925 | 16275 | 16625 | 16975 | 17325 | 17675 | 18025 | 18375 | 18725 | 19075 | 19425 | 19775 | 20125 | 20475 | 20825 | 21175 | 21525 | 21875 | 22225
-7525 | 20 | 0 | 0 | 0 | 0 | 0 | 0 | 0 | 0 | 0 | 0 | 0 | 0 | 0 | 0 | 0 | 0 | 0 | 0 | 0 | 0 | 0 | 0 | 0 | 0 | 0 | 0 | 0 | 0 | 0 | 0 | 0 | 0 | 0 | 0 | 0 | 0 | 0 | 0 | 0 | 0 | 0 | 0 | 0 | 0 | 0 | 0 | 0 | 0 | 0 | 0 | 0 | 0 | 0 | 0 | 0 | 0 | 0 | 0 | 0 | 0 | 0 | 0 | 0
-7175 | 20 | 0 | 0 | 0 | 0 | 0 | 0 | 0 | 0 | 0 | 0 | 0 | 0 | 0 | 0 | 0 | 0 | 0 | 0 | 0 | 0 | 0 | 0 | 0 | 0 | 0 | 0 | 0 | 0 | 0 | 0 | 0 | 0 | 0 | 0 | 0 | 0 | 0 | 0 | 0 | 0 | 0 | 0 | 0 | 0 | 0 | 0 | 0 | 0 | 0 | 0 | 0 | 0 | 0 | 0 | 0 | 0 | 0 | 0 | 0 | 0 | 0 | 0 | 0
-6825 | 100 | 20 | 20 | 0 | 0 | 0 | 0 | 0 | 0 | 0 | 0 | 0 | 0 | 0 | 0 | 0 | 0 | 0 | 0 | 0 | 0 | 0 | 0 | 0 | 0 | 0 | 0 | 0 | 0 | 0 | 0 | 0 | 0 | 0 | 0 | 0 | 0 | 0 | 0 | 0 | 0 | 0 | 0 | 0 | 0 | 0 | 0 | 0 | 0 | 0 | 0 | 0 | 0 | 0 | 0 | 0 | 0 | 0 | 0 | 0 | 0 | 0 | 0 | 0
-6475 | 140 | 20 | 156.8945 | 0 | 0 | 0 | 0 | 0 | 0 | 0 | 0 | 0 | 0 | 0 | 0 | 0 | 0 | 0 | 0 | 0 | 0 | 0 | 0 | 0 | 0 | 0 | 0 | 0 | 0 | 0 | 0 | 0 | 0 | 0 | 0 | 0 | 0 | 0 | 0 | 0 | 0 | 0 | 0 | 0 | 0 | 0 | 0 | 0 | 0 | 0 | 0 | 0 | 0 | 0 | 0 | 0 | 0 | 0 | 0 | 0 | 0 | 0 | 0 | 0
-6125 | 301.8106 | 60.9053 | 0 | 0 | 0 | 0 | 0 | 0 | 0 | 0 | 0 | 0 | 0 | 0 | 0 | 0 | 0 | 0 | 0 | 0 | 0 | 0 | 0 | 0 | 0 | 0 | 0 | 0 | 0 | 0 | 0 | 0 | 0 | 0 | 0 | 0 | 0 | 0 | 0 | 0 | 0 | 0 | 0 | 0 | 0 | 0 | 0 | 0 | 0 | 0 | 0 | 0 | 0 | 0 | 0 | 0 | 0 | 0 | 0 | 0 | 0 | 0 | 0 | 0
-5775 | 1521.4931 | 20 | 20 | 0 | 0 | 0 | 0 | 0 | 0 | 0 | 0 | 0 | 0 | 0 | 0 | 0 | 0 | 0 | 0 | 0 | 0 | 0 | 0 | 0 | 0 | 0 | 0 | 0 | 0 | 0 | 0 | 0 | 0 | 0 | 0 | 0 | 0 | 0 | 0 | 0 | 0 | 0 | 0 | 0 | 0 | 0 | 0 | 0 | 0 | 0 | 0 | 0 | 0 | 0 | 0 | 0 | 0 | 0 | 0 | 0 | 0 | 0 | 0 | 0
-5425 | 5109.7765 | 276.8945 | 176.8945 | 0 | 0 | 0 | 0 | 0 | 0 | 0 | 0 | 0 | 0 | 0 | 0 | 0 | 0 | 0 | 0 | 0 | 0 | 0 | 0 | 0 | 0 | 0 | 0 | 0 | 0 | 0 | 0 | 0 | 0 | 0 | 0 | 0 | 0 | 0 | 0 | 0 | 0 | 0 | 0 | 0 | 0 | 0 | 0 | 0 | 0 | 0 | 0 | 0 | 0 | 0 | 0 | 0 | 0 | 0 | 0 | 0 | 0 | 0 | 0 | 0
-5075 | 9866.7623 | 714.8205 | 176.8945 | 20 | 0 | 0 | 0 | 0 | 0 | 0 | 0 | 0 | 0 | 0 | 0 | 0 | 0 | 0 | 0 | 0 | 0 | 0 | 0 | 0 | 0 | 0 | 0 | 0 | 0 | 0 | 0 | 0 | 0 | 0 | 0 | 0 | 0 | 0 | 0 | 0 | 0 | 0 | 0 | 0 | 0 | 0 | 0 | 0 | 0 | 0 | 0 | 0 | 0 | 0 | 0 | 0 | 0 | 0 | 0 | 0 | 0 | 0 | 0 | 0
-4725 | 912787.4914 | 1960.6333 | 177.7998 | 20 | 0 | 0 | 0 | 0 | 0 | 0 | 0 | 0 | 0 | 0 | 0 | 0 | 0 | 0 | 0 | 0 | 0 | 0 | 0 | 0 | 0 | 0 | 0 | 0 | 0 | 0 | 0 | 0 | 0 | 0 | 0 | 0 | 0 | 0 | 0 | 0 | 0 | 0 | 0 | 0 | 0 | 0 | 0 | 0 | 0 | 0 | 0 | 0 | 0 | 0 | 0 | 0 | 0 | 0 | 0 | 0 | 0 | 0 | 0 | 0
-4375 | 13516232.1811 | 5827.3037 | 1017.6007 | 20 | 0 | 0 | 0 | 0 | 0 | 0 | 0 | 0 | 0 | 0 | 0 | 0 | 0 | 0 | 0 | 0 | 0 | 0 | 0 | 0 | 0 | 0 | 0 | 0 | 0 | 0 | 0 | 0 | 0 | 0 | 0 | 0 | 0 | 0 | 0 | 0 | 0 | 0 | 0 | 0 | 0 | 0 | 0 | 0 | 0 | 0 | 0 | 0 | 0 | 0 | 0 | 0 | 0 | 0 | 0 | 0 | 0 | 0 | 0 | 0
-4025 | 10118224.5751 | 16912.8275 | 95.1836 | 20 | 0 | 0 | 0 | 0 | 0 | 0 | 0 | 0 | 0 | 0 | 0 | 0 | 0 | 0 | 0 | 0 | 0 | 0 | 0 | 0 | 0 | 0 | 0 | 0 | 0 | 0 | 0 | 0 | 0 | 0 | 0 | 0 | 0 | 0 | 0 | 0 | 0 | 0 | 0 | 0 | 0 | 0 | 0 | 0 | 0 | 0 | 0 | 0 | 0 | 0 | 0 | 0 | 0 | 0 | 0 | 0 | 0 | 0 | 0 | 0
-3675 | 11116357.0054 | 62004.0793 | 1240.3358 | 40 | 0 | 0 | 0 | 0 | 0 | 0 | 0 | 0 | 0 | 0 | 0 | 0 | 0 | 0 | 0 | 0 | 0 | 0 | 0 | 0 | 0 | 0 | 0 | 0 | 0 | 0 | 0 | 0 | 0 | 0 | 0 | 0 | 0 | 0 | 0 | 0 | 0 | 0 | 0 | 0 | 0 | 0 | 0 | 0 | 0 | 0 | 0 | 0 | 0 | 0 | 0 | 0 | 0 | 0 | 0 | 0 | 0 | 0 | 0 | 0
-3325 | 11911164.2654 | 123614.1499 | 2842.7651 | 220 | 20 | 43023.5471 | 0 | 84.0508 | 0 | 0 | 0 | 0 | 0 | 0 | 0 | 0 | 0 | 0 | 0 | 0 | 0 | 0 | 0 | 0 | 0 | 0 | 0 | 0 | 0 | 0 | 0 | 0 | 0 | 0 | 0 | 0 | 0 | 0 | 0 | 0 | 0 | 0 | 0 | 0 | 0 | 0 | 0 | 0 | 0 | 0 | 0 | 0 | 0 | 0 | 0 | 0 | 0 | 0 | 0 | 0 | 0 | 0 | 0 | 0
-2975 | 10626266.9275 | 580056.9258 | 7963.4419 | 137.8115 | 23.1246 | 31.5623 | 20 | 84.0508 | 86047.0943 | 0 | 0 | 0 | 0 | 0 | 0 | 0 | 0 | 0 | 0 | 0 | 0 | 0 | 0 | 0 | 0 | 0 | 0 | 0 | 0 | 0 | 0 | 0 | 0 | 0 | 0 | 0 | 0 | 0 | 0 | 0 | 0 | 0 | 0 | 0 | 0 | 0 | 0 | 0 | 0 | 0 | 0 | 0 | 0 | 0 | 0 | 0 | 0 | 0 | 0 | 0 | 0 | 0 | 0 | 0
-2625 | 12293257.5006 | 858604.1941 | 38425.963 | 184.4553 | 31.5623 | 12.4676 | 0 | 0 | 0 | 0 | 43107.5979 | 0 | 0 | 0 | 0 | 0 | 0 | 0 | 0 | 0 | 0 | 0 | 0 | 0 | 0 | 0 | 0 | 0 | 0 | 0 | 0 | 0 | 0 | 0 | 0 | 0 | 0 | 0 | 0 | 0 | 0 | 0 | 0 | 0 | 0 | 0 | 0 | 0 | 0 | 0 | 0 | 0 | 0 | 0 | 0 | 0 | 0 | 0 | 0 | 0 | 0 | 0 | 0 | 0
-2275 | 13954902.5395 | 1510126.1911 | 86225.963 | 17470.4684 | 250.977 | 136.8945 | 12142.4204 | 0 | 20 | 84.0508 | 0 | 0 | 168.1015 | 0 | 0 | 0 | 0 | 0 | 0 | 0 | 0 | 0 | 0 | 0 | 0 | 0 | 0 | 0 | 0 | 0 | 0 | 0 | 0 | 0 | 0 | 0 | 0 | 0 | 0 | 0 | 0 | 0 | 0 | 0 | 0 | 0 | 0 | 0 | 0 | 0 | 0 | 0 | 0 | 0 | 0 | 0 | 0 | 0 | 0 | 0 | 0 | 0 | 0 | 0
-1925 | 13641647.7934 | 1689139.1866 | 298203.7669 | 70315.7918 | 36427.2611 | 12229.0642 | 84.9559 | 0 | 0 | 0 | 0 | 20 | 0 | 0 | 0 | 0 | 0 | 0 | 0 | 0 | 0 | 0 | 0 | 0 | 0 | 0 | 0 | 0 | 0 | 0 | 0 | 0 | 0 | 0 | 0 | 0 | 0 | 0 | 0 | 0 | 0 | 0 | 0 | 0 | 0 | 0 | 0 | 0 | 0 | 0 | 0 | 0 | 0 | 0 | 0 | 0 | 0 | 0 | 0 | 0 | 0 | 0 | 0 | 0
-1575 | 10983591.6672 | 1282054.8043 | 230718.2177 | 54527.214 | 17372.2623 | 0 | 75.0815 | 12142.4204 | 12142.4204 | 20 | 0.90532 | 0 | 0 | 0 | 0 | 0 | 0 | 0 | 0 | 0 | 0 | 0 | 0 | 0 | 0 | 0 | 0 | 0 | 0 | 0 | 0 | 0 | 0 | 0 | 0 | 0 | 0 | 0 | 0 | 0 | 0 | 0 | 0 | 0 | 0 | 0 | 0 | 0 | 0 | 0 | 0 | 0 | 0 | 0 | 0 | 0 | 0 | 0 | 0 | 0 | 0 | 0 | 0 | 0
-1225 | 10233143.9266 | 901338.0798 | 202260.3698 | 95485.4587 | 24564.5208 | 12292.5834 | 75.0815 | 12162.4204 | 0 | 0 | 20 | 2000 | 0 | 0 | 136.8945 | 104.9559 | 20 | 0 | 0 | 0 | 0 | 0 | 0 | 0 | 0 | 0 | 0 | 0 | 0 | 0 | 0 | 0 | 0 | 0 | 0 | 0 | 0 | 0 | 0 | 0 | 0 | 0 | 0 | 0 | 0 | 0 | 0 | 0 | 0 | 0 | 0 | 0 | 0 | 0 | 0 | 0 | 0 | 0 | 0 | 0 | 0 | 0 | 0 | 0
-875 | 8489789.155 | 417165.2272 | 145533.0353 | 28825.3326 | 24371.4846 | 24371.4846 | 11.5623 | 36427.2611 | 0 | 0 | 0 | 0 | 0 | 0 | 0 | 0 | 0 | 40 | 0 | 0 | 84.0508 | 0 | 0 | 0 | 0 | 0 | 0 | 0 | 40 | 40 | 0 | 20 | 0 | 0 | 0 | 0 | 0 | 0 | 0 | 0 | 0 | 0 | 0 | 0 | 0 | 0 | 0 | 0 | 0 | 0 | 0 | 0 | 0 | 0 | 0 | 0 | 0 | 0 | 0 | 0 | 0 | 0 | 0 | 0
-525 | 7637048.1519 | 339745.515 | 132200.3084 | 72853.6685 | 24296.403 | 36502.3426 | 12142.4204 | 0 | 40 | 0 | 0 | 153.0362 | 0 | 0 | 0 | 0 | 0 | 0 | 0 | 0 | 0 | 2020 | 0 | 0 | 40 | 31.5623 | 40 | 20 | 80 | 120 | 20 | 0 | 20 | 0 | 0 | 0 | 0 | 0 | 0 | 0 | 0 | 20 | 20 | 20 | 0 | 0 | 0 | 0 | 0 | 0 | 0 | 0 | 0 | 0 | 0 | 0 | 0 | 0 | 0 | 0 | 0 | 0 | 0 | 0
-175 | 10237504.2081 | 185058.7651 | 54939.7838 | 72923.896 | 48581.2438 | 24296.403 | 12153.9827 | 0 | 0 | 0 | 0 | 0 | 250.977 | 20 | 0 | 0 | 0 | 0 | 173.0362 | 20 | 20 | 11.5623 | 40 | 31.5623 | 31.5623 | 20 | 91.5623 | 2140 | 80 | 40080 | 100 | 40 | 60 | 0 | 20 | 0 | 20 | 0 | 0 | 20 | 0 | 0 | 0 | 0 | 0 | 0 | 0 | 0 | 0 | 0 | 0 | 0 | 0 | 0 | 0 | 0 | 0 | 0 | 0 | 0 | 0 | 0 | 0 | 0
175 | 7835064.2818 | 121826.6606 | 24900.5575 | 12153.9827 | 95.0815 | 11.5623 | 0 | 0 | 0 | 0 | 0 | 0 | 0 | 0 | 0 | 0 | 0 | 0 | 250.977 | 0 | 40 | 0 | 40 | 74.6869 | 60 | 60 | 40080 | 40344.0508 | 43331.6487 | 40 | 20 | 100 | 20 | 60 | 60 | 20 | 20 | 0 | 20 | 0 | 0 | 20 | 40 | 0 | 0 | 20 | 0 | 0 | 0 | 0 | 0 | 0 | 0 | 0 | 0 | 0 | 0 | 0 | 0 | 0 | 0 | 0 | 0 | 0
525 | 7199113.7012 | 156031.7648 | 36645.4672 | 12335.708 | 11.5623 | 20 | 0 | 0 | 0 | 0 | 0 | 0 | 0 | 0 | 0 | 0 | 0 | 0 | 43526.8754 | 0 | 0 | 0 | 40 | 20 | 80 | 60 | 40 | 693862.8355 | 7946809.6533 | 2765915.3227 | 259442.0443 | 61.8106 | 156.8945 | 60 | 20.9053 | 20.9053 | 20.9053 | 20 | 40 | 0 | 80 | 20 | 20 | 20 | 0 | 0 | 0 | 20 | 0 | 0 | 0 | 0 | 0 | 0 | 0 | 0 | 0 | 0 | 0 | 0 | 0 | 0 | 0 | 0
875 | 5419390.7967 | 111280.1382 | 12442.3518 | 12177.1073 | 12162.4204 | 0 | 0 | 0 | 0 | 0 | 0 | 0 | 0 | 0 | 0 | 0 | 0 | 20 | 0 | 0 | 0 | 23576.9274 | 20 | 8352.2055 | 0 | 0.90532 | 43623.7699 | 521317.8971 | 2260136.0069 | 2345405.695 | 132612.9708 | 948.1336 | 337.4103 | 1646.5998 | 142.3264 | 3.6213 | 337.4103 | 138.7051 | 157.7998 | 137.7998 | 156.8945 | 0 | 60 | 40 | 20 | 20 | 20 | 0.90532 | 0 | 0 | 136.8945 | 0 | 0 | 0 | 0 | 0 | 0 | 0 | 0 | 0 | 0 | 0 | 0 | 0
1225 | 5422210.5886 | 69171.2055 | 12458.438 | 48592.8061 | 12153.9827 | 0 | 0 | 0 | 0 | 0 | 0 | 0 | 0 | 11.5623 | 0 | 0 | 0 | 0 | 20 | 0 | 0 | 0 | 20 | 136.8945 | 0 | 139.6104 | 44272.2105 | 648253.8348 | 2165895.0672 | 2732002.775 | 1282016.5142 | 133579.5336 | 4825.4491 | 5639.2653 | 1614.7476 | 1748.0208 | 1612.0317 | 1380.714 | 3752.5474 | 690.8097 | 686.2831 | 435.2101 | 42.716 | 157.7998 | 40 | 0 | 0 | 20 | 20 | 0 | 0 | 0 | 0 | 0 | 0 | 0 | 0 | 0 | 0 | 0 | 0 | 0 | 0 | 0
1575 | 2382339.3543 | 66979.4544 | 36943.2787 | 12308.6696 | 11.5623 | 0 | 11.5623 | 0 | 0 | 0 | 0 | 0 | 0 | 0 | 0 | 0 | 20 | 0 | 8352.2055 | 8383.7678 | 0 | 526.0119 | 0 | 136.8945 | 2180.2631 | 866.5675 | 181112.1938 | 635986.0309 | 1769548.1539 | 1939660.7385 | 1638526.267 | 674837.3945 | 28807.3021 | 161572.0931 | 116008.1577 | 62341.5192 | 20114.5901 | 9359.1229 | 5899.4745 | 964.5986 | 982.788 | 846.7988 | 825.8935 | 276.5049 | 548.4833 | 273.789 | 40 | 0 | 0 | 0 | 0 | 0 | 0 | 0 | 0 | 0 | 0 | 0 | 0 | 0 | 0 | 0 | 0 | 0
1925 | 2370777.8984 | 49894.1466 | 61170.2395 | 12173.9827 | 54.6869 | 12173.9827 | 0 | 20 | 0 | 0 | 0 | 0 | 0 | 0 | 0 | 0 | 2000 | 20 | 0 | 0 | 1768.6743 | 0 | 0 | 2917.5926 | 6881.2154 | 3128.1964 | 16477.2736 | 553681.1113 | 1275834.3631 | 1350720.9093 | 1454215.7681 | 1029091.5524 | 278787.2141 | 176962.3456 | 102976.6513 | 118524.094 | 80231.8327 | 69238.0921 | 27346.914 | 40304.195 | 8889.6724 | 3286.7101 | 1285.8128 | 526.0119 | 136.8945 | 506.0119 | 0 | 0.90532 | 0 | 0 | 0 | 0 | 0 | 0 | 0 | 0 | 0 | 0 | 0 | 0 | 0 | 0 | 0 | 0
2275 | 2427345.6083 | 91108.1628 | 48921.3262 | 63.1246 | 31.5623 | 0 | 11.5623 | 0 | 0 | 20 | 0 | 0 | 0 | 0 | 0 | 8352.2055 | 8352.2055 | 0 | 0 | 0 | 0 | 0 | 70.9933 | 1768.6743 | 5749.3246 | 88612.4302 | 199580.7248 | 298940.2053 | 1673412.1531 | 1692770.3557 | 1762266.1731 | 1371590.1593 | 757723.2736 | 639661.9174 | 459122.7666 | 416532.9795 | 341157.0297 | 164410.9175 | 216681.8723 | 87450.9863 | 78752.0029 | 36237.8126 | 49225.8565 | 1768.6743 | 75.0815 | 0 | 0 | 0 | 0 | 0 | 12279.3149 | 0 | 0 | 0 | 0 | 0 | 0 | 0 | 0 | 0 | 0 | 0 | 0 | 0
2625 | 2069384.1607 | 62301.4285 | 12587.4172 | 63.1246 | 20 | 0 | 0 | 34.6869 | 0 | 0 | 70.9933 | 0 | 0 | 8352.2055 | 0 | 0 | 0 | 0 | 0 | 0 | 0 | 84.9559 | 0 | 12142.4204 | 12445.6196 | 58698.647 | 224692.8222 | 942290.7257 | 1572201.1539 | 2675770.7547 | 2436095.8453 | 2442693.166 | 1076945.2034 | 617747.5942 | 692546.7919 | 395313.658 | 296304.2125 | 226820.3858 | 218771.9469 | 171183.3725 | 61012.4279 | 73154.8483 | 150.163 | 48794.9261 | 48569.6815 | 12142.4204 | 0 | 12142.4204 | 0 | 0 | 0 | 0 | 0 | 0 | 0 | 0 | 0 | 0 | 0 | 0 | 0 | 0 | 0 | 0
2975 | 2556286.4989 | 121152.9757 | 12731.8725 | 17418.1169 | 77.8115 | 46.2492 | 0 | 0 | 31.5623 | 0 | 0 | 20 | 0 | 84.9559 | 0 | 0 | 0 | 0 | 0 | 0 | 0 | 0 | 0 | 0 | 12142.4204 | 123759.2111 | 361332.2331 | 578477.3753 | 1360011.6794 | 2197449.8223 | 2066417.056 | 1855967.1011 | 1116042.1576 | 935723.3705 | 512910.3344 | 397604.9907 | 180794.2644 | 120196.4946 | 73388.7124 | 24359.9223 | 36427.2611 | 12142.4204 | 48569.6815 | 12142.4204 | 0 | 12142.4204 | 0 | 0 | 0 | 0 | 0 | 0 | 0 | 0 | 0 | 0 | 0 | 0 | 0 | 0 | 0 | 0 | 0 | 0
3325 | 3089500.4343 | 154568.2077 | 624.1391 | 12497.1856 | 34.6869 | 23.1246 | 11.5623 | 0 | 0 | 0 | 0 | 0 | 0 | 0 | 0 | 0 | 0 | 0 | 0 | 36339.7636 | 0 | 75.0815 | 0 | 0 | 0 | 36101.9243 | 59496.2024 | 130478.5815 | 315898.8471 | 608290.7244 | 514702.8507 | 350778.6298 | 303162.4067 | 60780.8907 | 100143.7766 | 47419.927 | 47918.2862 | 12295.4566 | 0 | 0 | 0 | 0 | 0 | 0 | 0 | 0 | 0 | 0 | 0 | 0 | 0 | 0 | 0 | 0 | 0 | 0 | 0 | 0 | 0 | 0 | 0 | 0 | 0 | 0
3675 | 3301303.0993 | 90631.876 | 12616.2495 | 12248.6696 | 11.5623 | 11.5623 | 0 | 0 | 0 | 0 | 0 | 0 | 0 | 0 | 0 | 0 | 0 | 0 | 0 | 0 | 0 | 0 | 0 | 12142.4204 | 0 | 0 | 153.0362 | 12142.4204 | 46960.8184 | 0 | 75.0815 | 0 | 0 | 0 | 0 | 0 | 0 | 0 | 0 | 0 | 0 | 0 | 0 | 0 | 0 | 0 | 0 | 0 | 0 | 0 | 0 | 0 | 0 | 0 | 0 | 0 | 0 | 0 | 0 | 0 | 0 | 0 | 0 | 0
4025 | 5426923.8101 | 49880.8644 | 12440.2319 | 95.0815 | 12142.4204 | 0 | 0 | 0 | 0 | 0 | 0 | 0 | 84.9559 | 0 | 0 | 0 | 0 | 0 | 0 | 0 | 0 | 0 | 0 | 0 | 0 | 0 | 0 | 0 | 0 | 0 | 0 | 0 | 0 | 0 | 0 | 0 | 0 | 0 | 0 | 0 | 0 | 0 | 0 | 0 | 0 | 0 | 0 | 0 | 0 | 0 | 0 | 0 | 0 | 0 | 0 | 0 | 0 | 0 | 0 | 0 | 0 | 0 | 0 | 0
4375 | 7307984.4504 | 94147.7325 | 12542.3518 | 12142.4204 | 40 | 0 | 0 | 0 | 0 | 0 | 0 | 0 | 0 | 0 | 0 | 0 | 0 | 0 | 0 | 0 | 0 | 0 | 75.0815 | 0 | 0 | 0 | 0 | 0 | 0 | 0 | 0 | 0 | 0 | 0 | 0 | 0 | 0 | 0 | 0 | 0 | 0 | 0 | 0 | 0 | 0 | 0 | 0 | 0 | 0 | 0 | 0 | 0 | 0 | 0 | 0 | 0 | 0 | 0 | 0 | 0 | 0 | 0 | 0 | 0
4725 | 13350040.6212 | 175658.2803 | 37166.1544 | 36564.1556 | 12142.4204 | 0 | 0 | 0 | 43486.8754 | 0 | 0 | 0 | 0 | 0 | 0 | 0 | 0 | 0 | 0 | 0 | 0 | 0 | 0 | 0 | 0 | 0 | 0 | 0 | 0 | 0 | 0 | 0 | 0 | 0 | 0 | 0 | 0 | 0 | 0 | 0 | 0 | 0 | 0 | 0 | 0 | 0 | 0 | 0 | 0 | 0 | 0 | 0 | 0 | 0 | 0 | 0 | 0 | 0 | 0 | 0 | 0 | 0 | 0 | 0
5075 | 19930467.1699 | 134614.3635 | 38641.6981 | 24435.0038 | 0 | 0 | 0 | 0 | 0 | 0 | 0 | 0 | 0 | 0 | 0 | 0 | 0 | 0 | 0 | 0 | 0 | 0 | 0 | 0 | 0 | 0 | 0 | 0 | 0 | 0 | 0 | 0 | 0 | 0 | 0 | 0 | 0 | 0 | 0 | 0 | 0 | 0 | 0 | 0 | 0 | 0 | 0 | 0 | 0 | 0 | 0 | 0 | 0 | 0 | 0 | 0 | 0 | 0 | 0 | 0 | 0 | 0 | 0 | 0
5425 | 19222673.0652 | 198046.0466 | 45199.4254 | 24942.8264 | 12279.3149 | 0 | 0 | 0 | 0 | 0 | 0 | 0 | 0 | 0 | 0 | 0 | 0 | 0 | 0 | 0 | 0 | 0 | 0 | 0 | 0 | 0 | 0 | 0 | 0 | 0 | 0 | 0 | 0 | 0 | 0 | 0 | 0 | 0 | 0 | 0 | 0 | 0 | 0 | 0 | 0 | 0 | 0 | 0 | 0 | 0 | 0 | 0 | 0 | 0 | 0 | 0 | 0 | 0 | 0 | 0 | 0 | 0 | 0 | 0
5775 | 17118429.6512 | 405671.6274 | 95404.2215 | 41845.9544 | 12142.4204 | 12142.4204 | 12142.4204 | 0 | 0 | 0 | 0 | 0 | 0 | 0 | 0 | 0 | 0 | 0 | 0 | 0 | 0 | 0 | 0 | 0 | 0 | 0 | 0 | 0 | 0 | 0 | 0 | 0 | 0 | 0 | 0 | 0 | 0 | 0 | 0 | 0 | 0 | 0 | 0 | 0 | 0 | 0 | 0 | 0 | 0 | 0 | 0 | 0 | 0 | 0 | 0 | 0 | 0 | 0 | 0 | 0 | 0 | 0 | 0 | 0
6125 | 17839423.4487 | 491623.5718 | 92656.179 | 96034.189 | 12142.4204 | 0 | 0 | 0 | 0 | 0 | 0 | 0 | 0 | 0 | 0 | 0 | 0 | 0 | 0 | 0 | 0 | 0 | 0 | 0 | 0 | 0 | 0 | 0 | 0 | 0 | 0 | 0 | 0 | 0 | 0 | 0 | 0 | 0 | 0 | 0 | 0 | 0 | 0 | 0 | 0 | 0 | 0 | 0 | 0 | 0 | 0 | 0 | 0 | 0 | 0 | 0 | 0 | 0 | 0 | 0 | 0 | 0 | 0 | 0
6475 | 16657992.1394 | 800151.4708 | 161764.4999 | 49230.3086 | 59982.7518 | 48719.8445 | 5111.6358 | 12142.4204 | 12142.4204 | 0 | 0 | 0 | 0 | 0 | 0 | 0 | 0 | 0 | 0 | 0 | 0 | 0 | 0 | 0 | 0 | 0 | 0 | 0 | 0 | 0 | 0 | 0 | 0 | 0 | 0 | 0 | 0 | 0 | 0 | 0 | 0 | 0 | 0 | 0 | 0 | 0 | 0 | 0 | 0 | 0 | 0 | 0 | 0 | 0 | 0 | 0 | 0 | 0 | 0 | 0 | 0 | 0 | 0 | 0
6825 | 14444369.2105 | 1102840.7501 | 238565.7204 | 38650.203 | 48781.6575 | 24284.8407 | 24284.8407 | 12142.4204 | 75.0815 | 0 | 0 | 0 | 0 | 0 | 0 | 0 | 0 | 0 | 0 | 0 | 0 | 0 | 0 | 0 | 0 | 0 | 0 | 0 | 0 | 0 | 0 | 0 | 0 | 0 | 0 | 0 | 0 | 0 | 0 | 0 | 0 | 0 | 0 | 0 | 0 | 0 | 0 | 0 | 0 | 0 | 0 | 0 | 0 | 0 | 0 | 0 | 0 | 0 | 0 | 0 | 0 | 0 | 0 | 0
7175 | 14592268.6445 | 1286526.5747 | 236491.1294 | 84909.4451 | 12142.4204 | 12142.4204 | 150.163 | 12142.4204 | 0 | 0 | 0 | 0 | 0 | 0 | 0 | 0 | 0 | 0 | 0 | 0 | 0 | 0 | 0 | 0 | 0 | 0 | 0 | 0 | 0 | 0 | 0 | 0 | 0 | 0 | 0 | 0 | 0 | 0 | 0 | 0 | 0 | 0 | 0 | 0 | 0 | 0 | 0 | 0 | 0 | 0 | 0 | 0 | 0 | 0 | 0 | 0 | 0 | 0 | 0 | 0 | 0 | 0 | 0 | 0
7525 | 14400930.9317 | 1546232.1489 | 327350.4107 | 59429.2973 | 0 | 0 | 0 | 12142.4204 | 0 | 0 | 0 | 0 | 0 | 0 | 0 | 0 | 0 | 0 | 0 | 0 | 0 | 0 | 0 | 0 | 0 | 0 | 0 | 0 | 0 | 0 | 0 | 0 | 0 | 0 | 0 | 0 | 0 | 0 | 0 | 0 | 0 | 0 | 0 | 0 | 0 | 0 | 0 | 0 | 0 | 0 | 0 | 0 | 0 | 0 | 0 | 0 | 0 | 0 | 0 | 0 | 0 | 0 | 0 | 0
7875 | 9760950.0984 | 997502.9716 | 315429.1125 | 35873.8065 | 0 | 0 | 0 | 0 | 0 | 0 | 0 | 0 | 0 | 0 | 0 | 0 | 0 | 0 | 0 | 0 | 0 | 0 | 0 | 0 | 0 | 0 | 0 | 0 | 0 | 0 | 0 | 0 | 0 | 0 | 0 | 0 | 0 | 0 | 0 | 0 | 0 | 0 | 0 | 0 | 0 | 0 | 0 | 0 | 0 | 0 | 0 | 0 | 0 | 0 | 0 | 0 | 0 | 0 | 0 | 0 | 0 | 0 | 0 | 0
8225 | 5444894.6375 | 429748.5251 | 83039.8835 | 303.1993 | 0 | 0 | 0 | 0 | 0 | 0 | 0 | 0 | 0 | 0 | 0 | 0 | 0 | 0 | 0 | 0 | 0 | 0 | 0 | 0 | 0 | 0 | 0 | 0 | 0 | 0 | 0 | 0 | 0 | 0 | 0 | 0 | 0 | 0 | 0 | 0 | 0 | 0 | 0 | 0 | 0 | 0 | 0 | 0 | 0 | 0 | 0 | 0 | 0 | 0 | 0 | 0 | 0 | 0 | 0 | 0 | 0 | 0 | 0 | 0
8575 | 2018424.7661 | 127950.7865 | 50573.2485 | 1768.6743 | 0 | 0 | 0 | 0 | 0 | 0 | 0 | 0 | 0 | 0 | 0 | 0 | 0 | 0 | 0 | 0 | 0 | 0 | 0 | 0 | 0 | 0 | 0 | 0 | 0 | 0 | 0 | 0 | 0 | 0 | 0 | 0 | 0 | 0 | 0 | 0 | 0 | 0 | 0 | 0 | 0 | 0 | 0 | 0 | 0 | 0 | 0 | 0 | 0 | 0 | 0 | 0 | 0 | 0 | 0 | 0 | 0 | 0 | 0 | 0
8925 | 635762.1132 | 0 | 0 | 0 | 0 | 0 | 0 | 0 | 0 | 0 | 0 | 0 | 0 | 0 | 0 | 0 | 0 | 0 | 0 | 0 | 0 | 0 | 0 | 0 | 0 | 0 | 0 | 0 | 0 | 0 | 0 | 0 | 0 | 0 | 0 | 0 | 0 | 0 | 0 | 0 | 0 | 0 | 0 | 0 | 0 | 0 | 0 | 0 | 0 | 0 | 0 | 0 | 0 | 0 | 0 | 0 | 0 | 0 | 0 | 0 | 0 | 0 | 0 | 0
9275 | 161988.2009 | 5111.6358 | 0 | 0 | 0 | 0 | 0 | 0 | 0 | 0 | 0 | 0 | 0 | 0 | 0 | 0 | 0 | 0 | 0 | 0 | 0 | 0 | 0 | 0 | 0 | 0 | 0 | 0 | 0 | 0 | 0 | 0 | 0 | 0 | 0 | 0 | 0 | 0 | 0 | 0 | 0 | 0 | 0 | 0 | 0 | 0 | 0 | 0 | 0 | 0 | 0 | 0 | 0 | 0 | 0 | 0 | 0 | 0 | 0 | 0 | 0 | 0 | 0 | 0
9625 | 25248.0733 | 0 | 0 | 0 | 0 | 0 | 0 | 0 | 0 | 0 | 0 | 0 | 0 | 0 | 0 | 0 | 0 | 0 | 0 | 0 | 0 | 0 | 0 | 0 | 0 | 0 | 0 | 0 | 0 | 0 | 0 | 0 | 0 | 0 | 0 | 0 | 0 | 0 | 0 | 0 | 0 | 0 | 0 | 0 | 0 | 0 | 0 | 0 | 0 | 0 | 0 | 0 | 0 | 0 | 0 | 0 | 0 | 0 | 0 | 0 | 0 | 0 | 0 | 0
9975 | 36502.3426 | 0 | 0 | 0 | 0 | 0 | 0 | 0 | 0 | 0 | 0 | 0 | 0 | 0 | 0 | 0 | 0 | 0 | 0 | 0 | 0 | 0 | 0 | 0 | 0 | 0 | 0 | 0 | 0 | 0 | 0 | 0 | 0 | 0 | 0 | 0 | 0 | 0 | 0 | 0 | 0 | 0 | 0 | 0 | 0 | 0 | 0 | 0 | 0 | 0 | 0 | 0 | 0 | 0 | 0 | 0 | 0 | 0 | 0 | 0 | 0 | 0 | 0 | 0
10325 | 0 | 0 | 0 | 0 | 0 | 0 | 0 | 0 | 0 | 0 | 0 | 0 | 0 | 0 | 0 | 0 | 0 | 0 | 0 | 0 | 0 | 0 | 0 | 0 | 0 | 0 | 0 | 0 | 0 | 0 | 0 | 0 | 0 | 0 | 0 | 0 | 0 | 0 | 0 | 0 | 0 | 0 | 0 | 0 | 0 | 0 | 0 | 0 | 0 | 0 | 0 | 0 | 0 | 0 | 0 | 0 | 0 | 0 | 0 | 0 | 0 | 0 | 0 | 0
10675 | 0 | 0 | 0 | 0 | 0 | 0 | 0 | 0 | 0 | 0 | 0 | 0 | 0 | 0 | 0 | 0 | 0 | 0 | 0 | 0 | 0 | 0 | 0 | 0 | 0 | 0 | 0 | 0 | 0 | 0 | 0 | 0 | 0 | 0 | 0 | 0 | 0 | 0 | 0 | 0 | 0 | 0 | 0 | 0 | 0 | 0 | 0 | 0 | 0 | 0 | 0 | 0 | 0 | 0 | 0 | 0 | 0 | 0 | 0 | 0 | 0 | 0 | 0 | 0
11025 | 0 | 0 | 0 | 0 | 0 | 0 | 0 | 0 | 0 | 0 | 0 | 0 | 0 | 0 | 0 | 0 | 0 | 0 | 0 | 0 | 0 | 0 | 0 | 0 | 0 | 0 | 0 | 0 | 0 | 0 | 0 | 0 | 0 | 0 | 0 | 0 | 0 | 0 | 0 | 0 | 0 | 0 | 0 | 0 | 0 | 0 | 0 | 0 | 0 | 0 | 0 | 0 | 0 | 0 | 0 | 0 | 0 | 0 | 0 | 0 | 0 | 0 | 0 | 0
11375 | 0 | 0 | 0 | 0 | 0 | 0 | 0 | 0 | 0 | 0 | 0 | 0 | 0 | 0 | 0 | 0 | 0 | 0 | 0 | 0 | 0 | 0 | 0 | 0 | 0 | 0 | 0 | 0 | 0 | 0 | 0 | 0 | 0 | 0 | 0 | 0 | 0 | 0 | 0 | 0 | 0 | 0 | 0 | 0 | 0 | 0 | 0 | 0 | 0 | 0 | 0 | 0 | 0 | 0 | 0 | 0 | 0 | 0 | 0 | 0 | 0 | 0 | 0 | 0
11725 | 0 | 0 | 0 | 0 | 0 | 0 | 0 | 0 | 0 | 0 | 0 | 0 | 0 | 0 | 0 | 0 | 0 | 0 | 0 | 0 | 0 | 0 | 0 | 0 | 0 | 0 | 0 | 0 | 0 | 0 | 0 | 0 | 0 | 0 | 0 | 0 | 0 | 0 | 0 | 0 | 0 | 0 | 0 | 0 | 0 | 0 | 0 | 0 | 0 | 0 | 0 | 0 | 0 | 0 | 0 | 0 | 0 | 0 | 0 | 0 | 0 | 0 | 0 | 0
12075 | 0 | 0 | 0 | 0 | 0 | 0 | 0 | 0 | 0 | 0 | 0 | 0 | 0 | 0 | 0 | 0 | 0 | 0 | 0 | 0 | 0 | 0 | 0 | 0 | 0 | 0 | 0 | 0 | 0 | 0 | 0 | 0 | 0 | 0 | 0 | 0 | 0 | 0 | 0 | 0 | 0 | 0 | 0 | 0 | 0 | 0 | 0 | 0 | 0 | 0 | 0 | 0 | 0 | 0 | 0 | 0 | 0 | 0 | 0 | 0 | 0 | 0 | 0 | 0
12425 | 0 | 0 | 0 | 0 | 0 | 0 | 0 | 0 | 0 | 0 | 0 | 0 | 0 | 0 | 0 | 0 | 0 | 0 | 0 | 0 | 0 | 0 | 0 | 0 | 0 | 0 | 0 | 0 | 0 | 0 | 0 | 0 | 0 | 0 | 0 | 0 | 0 | 0 | 0 | 0 | 0 | 0 | 0 | 0 | 0 | 0 | 0 | 0 | 0 | 0 | 0 | 0 | 0 | 0 | 0 | 0 | 0 | 0 | 0 | 0 | 0 | 0 | 0 | 0
12775 | 0 | 0 | 0 | 0 | 0 | 0 | 0 | 0 | 0 | 0 | 0 | 0 | 0 | 0 | 0 | 0 | 0 | 0 | 0 | 0 | 0 | 0 | 0 | 0 | 0 | 0 | 0 | 0 | 0 | 0 | 0 | 0 | 0 | 0 | 0 | 0 | 0 | 0 | 0 | 0 | 0 | 0 | 0 | 0 | 0 | 0 | 0 | 0 | 0 | 0 | 0 | 0 | 0 | 0 | 0 | 0 | 0 | 0 | 0 | 0 | 0 | 0 | 0 | 0
13125 | 0 | 0 | 0 | 0 | 0 | 0 | 0 | 0 | 0 | 0 | 0 | 0 | 0 | 0 | 0 | 0 | 0 | 0 | 0 | 0 | 0 | 0 | 0 | 0 | 0 | 0 | 0 | 0 | 0 | 0 | 0 | 0 | 0 | 0 | 0 | 0 | 0 | 0 | 0 | 0 | 0 | 0 | 0 | 0 | 0 | 0 | 0 | 0 | 0 | 0 | 0 | 0 | 0 | 0 | 0 | 0 | 0 | 0 | 0 | 0 | 0 | 0 | 0 | 0
13475 | 0 | 0 | 0 | 0 | 0 | 0 | 0 | 0 | 0 | 0 | 0 | 0 | 0 | 0 | 0 | 0 | 0 | 0 | 0 | 0 | 0 | 0 | 0 | 0 | 0 | 0 | 0 | 0 | 0 | 0 | 0 | 0 | 0 | 0 | 0 | 0 | 0 | 0 | 0 | 0 | 0 | 0 | 0 | 0 | 0 | 0 | 0 | 0 | 0 | 0 | 0 | 0 | 0 | 0 | 0 | 0 | 0 | 0 | 0 | 0 | 0 | 0 | 0 | 0
13825 | 0 | 0 | 0 | 0 | 0 | 0 | 0 | 0 | 0 | 0 | 0 | 0 | 0 | 0 | 0 | 0 | 0 | 0 | 0 | 0 | 0 | 0 | 0 | 0 | 0 | 0 | 0 | 0 | 0 | 0 | 0 | 0 | 0 | 0 | 0 | 0 | 0 | 0 | 0 | 0 | 0 | 0 | 0 | 0 | 0 | 0 | 0 | 0 | 0 | 0 | 0 | 0 | 0 | 0 | 0 | 0 | 0 | 0 | 0 | 0 | 0 | 0 | 0 | 0
14175 | 0 | 0 | 0 | 0 | 0 | 0 | 0 | 0 | 0 | 0 | 0 | 0 | 0 | 0 | 0 | 0 | 0 | 0 | 0 | 0 | 0 | 0 | 0 | 0 | 0 | 0 | 0 | 0 | 0 | 0 | 0 | 0 | 0 | 0 | 0 | 0 | 0 | 0 | 0 | 0 | 0 | 0 | 0 | 0 | 0 | 0 | 0 | 0 | 0 | 0 | 0 | 0 | 0 | 0 | 0 | 0 | 0 | 0 | 0 | 0 | 0 | 0 | 0 | 0
14525 | 0 | 0 | 0 | 0 | 0 | 0 | 0 | 0 | 0 | 0 | 0 | 0 | 0 | 0 | 0 | 0 | 0 | 0 | 0 | 0 | 0 | 0 | 0 | 0 | 0 | 0 | 0 | 0 | 0 | 0 | 0 | 0 | 0 | 0 | 0 | 0 | 0 | 0 | 0 | 0 | 0 | 0 | 0 | 0 | 0 | 0 | 0 | 0 | 0 | 0 | 0 | 0 | 0 | 0 | 0 | 0 | 0 | 0 | 0 | 0 | 0 | 0 | 0 | 0
Component Blade 1 BM at 20 deg at root m at root m
Number of cycles [Blade 1 BM at 20 deg at root m] [.] against Cycle range [kNm]
kNm | 175 | 525 | 875 | 1225 | 1575 | 1925 | 2275 | 2625 | 2975 | 3325 | 3675 | 4025 | 4375 | 4725 | 5075 | 5425 | 5775 | 6125 | 6475 | 6825 | 7175 | 7525 | 7875 | 8225 | 8575 | 8925 | 9275 | 9625 | 9975 | 10325 | 10675 | 11025 | 11375 | 11725 | 12075 | 12425 | 12775 | 13125 | 13475 | 13825 | 14175 | 14525 | 14875 | 15225 | 15575 | 15925 | 16275 | 16625 | 16975 | 17325 | 17675 | 18025 | 18375 | 18725 | 19075 | 19425 | 19775 | 20125 | 20475 | 20825 | 21175 | 21525 | 21875 | 22225
-8225 | 20 | 0 | 0 | 0 | 0 | 0 | 0 | 0 | 0 | 0 | 0 | 0 | 0 | 0 | 0 | 0 | 0 | 0 | 0 | 0 | 0 | 0 | 0 | 0 | 0 | 0 | 0 | 0 | 0 | 0 | 0 | 0 | 0 | 0 | 0 | 0 | 0 | 0 | 0 | 0 | 0 | 0 | 0 | 0 | 0 | 0 | 0 | 0 | 0 | 0 | 0 | 0 | 0 | 0 | 0 | 0 | 0 | 0 | 0 | 0 | 0 | 0 | 0 | 0
-7875 | 100 | 0 | 0 | 0 | 0 | 0 | 0 | 0 | 0 | 0 | 0 | 0 | 0 | 0 | 0 | 0 | 0 | 0 | 0 | 0 | 0 | 0 | 0 | 0 | 0 | 0 | 0 | 0 | 0 | 0 | 0 | 0 | 0 | 0 | 0 | 0 | 0 | 0 | 0 | 0 | 0 | 0 | 0 | 0 | 0 | 0 | 0 | 0 | 0 | 0 | 0 | 0 | 0 | 0 | 0 | 0 | 0 | 0 | 0 | 0 | 0 | 0 | 0 | 0
-7525 | 20 | 20 | 0 | 0 | 0 | 0 | 0 | 0 | 0 | 0 | 0 | 0 | 0 | 0 | 0 | 0 | 0 | 0 | 0 | 0 | 0 | 0 | 0 | 0 | 0 | 0 | 0 | 0 | 0 | 0 | 0 | 0 | 0 | 0 | 0 | 0 | 0 | 0 | 0 | 0 | 0 | 0 | 0 | 0 | 0 | 0 | 0 | 0 | 0 | 0 | 0 | 0 | 0 | 0 | 0 | 0 | 0 | 0 | 0 | 0 | 0 | 0 | 0 | 0
-7175 | 140 | 20 | 20 | 0 | 0 | 0 | 0 | 0 | 0 | 0 | 0 | 0 | 0 | 0 | 0 | 0 | 0 | 0 | 0 | 0 | 0 | 0 | 0 | 0 | 0 | 0 | 0 | 0 | 0 | 0 | 0 | 0 | 0 | 0 | 0 | 0 | 0 | 0 | 0 | 0 | 0 | 0 | 0 | 0 | 0 | 0 | 0 | 0 | 0 | 0 | 0 | 0 | 0 | 0 | 0 | 0 | 0 | 0 | 0 | 0 | 0 | 0 | 0 | 0
-6825 | 140 | 20 | 0 | 0 | 0 | 0 | 0 | 0 | 0 | 0 | 0 | 0 | 0 | 0 | 0 | 0 | 0 | 0 | 0 | 0 | 0 | 0 | 0 | 0 | 0 | 0 | 0 | 0 | 0 | 0 | 0 | 0 | 0 | 0 | 0 | 0 | 0 | 0 | 0 | 0 | 0 | 0 | 0 | 0 | 0 | 0 | 0 | 0 | 0 | 0 | 0 | 0 | 0 | 0 | 0 | 0 | 0 | 0 | 0 | 0 | 0 | 0 | 0 | 0
-6475 | 180 | 136.8945 | 0 | 0 | 0 | 0 | 0 | 0 | 0 | 0 | 0 | 0 | 0 | 0 | 0 | 0 | 0 | 0 | 0 | 0 | 0 | 0 | 0 | 0 | 0 | 0 | 0 | 0 | 0 | 0 | 0 | 0 | 0 | 0 | 0 | 0 | 0 | 0 | 0 | 0 | 0 | 0 | 0 | 0 | 0 | 0 | 0 | 0 | 0 | 0 | 0 | 0 | 0 | 0 | 0 | 0 | 0 | 0 | 0 | 0 | 0 | 0 | 0 | 0
-6125 | 180.9053 | 60.9053 | 20 | 0 | 0 | 0 | 0 | 0 | 0 | 0 | 0 | 0 | 0 | 0 | 0 | 0 | 0 | 0 | 0 | 0 | 0 | 0 | 0 | 0 | 0 | 0 | 0 | 0 | 0 | 0 | 0 | 0 | 0 | 0 | 0 | 0 | 0 | 0 | 0 | 0 | 0 | 0 | 0 | 0 | 0 | 0 | 0 | 0 | 0 | 0 | 0 | 0 | 0 | 0 | 0 | 0 | 0 | 0 | 0 | 0 | 0 | 0 | 0 | 0
-5775 | 1206.2831 | 140 | 0 | 0 | 0 | 0 | 0 | 0 | 0 | 0 | 0 | 0 | 0 | 0 | 0 | 0 | 0 | 0 | 0 | 0 | 0 | 0 | 0 | 0 | 0 | 0 | 0 | 0 | 0 | 0 | 0 | 0 | 0 | 0 | 0 | 0 | 0 | 0 | 0 | 0 | 0 | 0 | 0 | 0 | 0 | 0 | 0 | 0 | 0 | 0 | 0 | 0 | 0 | 0 | 0 | 0 | 0 | 0 | 0 | 0 | 0 | 0 | 0 | 0
-5425 | 1345.8935 | 140 | 20 | 20 | 0 | 0 | 0 | 0 | 0 | 0 | 0 | 0 | 0 | 0 | 0 | 0 | 0 | 0 | 0 | 0 | 0 | 0 | 0 | 0 | 0 | 0 | 0 | 0 | 0 | 0 | 0 | 0 | 0 | 0 | 0 | 0 | 0 | 0 | 0 | 0 | 0 | 0 | 0 | 0 | 0 | 0 | 0 | 0 | 0 | 0 | 0 | 0 | 0 | 0 | 0 | 0 | 0 | 0 | 0 | 0 | 0 | 0 | 0 | 0
-5075 | 3445.5031 | 216.8945 | 156.8945 | 20 | 0 | 0 | 0 | 0 | 0 | 0 | 0 | 0 | 0 | 0 | 0 | 0 | 0 | 0 | 0 | 0 | 0 | 0 | 0 | 0 | 0 | 0 | 0 | 0 | 0 | 0 | 0 | 0 | 0 | 0 | 0 | 0 | 0 | 0 | 0 | 0 | 0 | 0 | 0 | 0 | 0 | 0 | 0 | 0 | 0 | 0 | 0 | 0 | 0 | 0 | 0 | 0 | 0 | 0 | 0 | 0 | 0 | 0 | 0 | 0
-4725 | 6701.0403 | 83.6213 | 40 | 0 | 0 | 0 | 0 | 0 | 0 | 0 | 0 | 0 | 0 | 0 | 0 | 0 | 0 | 0 | 0 | 0 | 0 | 0 | 0 | 0 | 0 | 0 | 0 | 0 | 0 | 0 | 0 | 0 | 0 | 0 | 0 | 0 | 0 | 0 | 0 | 0 | 0 | 0 | 0 | 0 | 0 | 0 | 0 | 0 | 0 | 0 | 0 | 0 | 0 | 0 | 0 | 0 | 0 | 0 | 0 | 0 | 0 | 0 | 0 | 0
-4375 | 19879.4571 | 3743.4222 | 136.8945 | 20 | 0 | 0 | 0 | 0 | 0 | 0 | 0 | 0 | 0 | 0 | 0 | 0 | 0 | 0 | 0 | 0 | 0 | 0 | 0 | 0 | 0 | 0 | 0 | 0 | 0 | 0 | 0 | 0 | 0 | 0 | 0 | 0 | 0 | 0 | 0 | 0 | 0 | 0 | 0 | 0 | 0 | 0 | 0 | 0 | 0 | 0 | 0 | 0 | 0 | 0 | 0 | 0 | 0 | 0 | 0 | 0 | 0 | 0 | 0 | 0
-4025 | 1954273.5676 | 4866.2102 | 533.789 | 60 | 0 | 0 | 0 | 0 | 0 | 0 | 0 | 0 | 0 | 0 | 0 | 0 | 0 | 0 | 0 | 0 | 0 | 0 | 0 | 0 | 0 | 0 | 0 | 0 | 0 | 0 | 0 | 0 | 0 | 0 | 0 | 0 | 0 | 0 | 0 | 0 | 0 | 0 | 0 | 0 | 0 | 0 | 0 | 0 | 0 | 0 | 0 | 0 | 0 | 0 | 0 | 0 | 0 | 0 | 0 | 0 | 0 | 0 | 0 | 0
-3675 | 9995269.2001 | 7441.8313 | 1446.3021 | 60 | 0 | 0 | 0 | 0 | 0 | 0 | 0 | 0 | 0 | 0 | 0 | 0 | 0 | 0 | 0 | 0 | 0 | 0 | 0 | 0 | 0 | 0 | 0 | 0 | 0 | 0 | 0 | 0 | 0 | 0 | 0 | 0 | 0 | 0 | 0 | 0 | 0 | 0 | 0 | 0 | 0 | 0 | 0 | 0 | 0 | 0 | 0 | 0 | 0 | 0 | 0 | 0 | 0 | 0 | 0 | 0 | 0 | 0 | 0 | 0
-3325 | 9012875.5836 | 9394.6052 | 838.3273 | 317.7998 | 0 | 0 | 0 | 0 | 0 | 0 | 0 | 0 | 0 | 0 | 0 | 0 | 0 | 0 | 0 | 0 | 0 | 0 | 0 | 0 | 0 | 0 | 0 | 0 | 0 | 0 | 0 | 0 | 0 | 0 | 0 | 0 | 0 | 0 | 0 | 0 | 0 | 0 | 0 | 0 | 0 | 0 | 0 | 0 | 0 | 0 | 0 | 0 | 0 | 0 | 0 | 0 | 0 | 0 | 0 | 0 | 0 | 0 | 0 | 0
-2975 | 6981598.5377 | 9829.9746 | 1551.0044 | 383.1246 | 120 | 0 | 0 | 0 | 0 | 0 | 0 | 0 | 0 | 0 | 0 | 0 | 0 | 0 | 0 | 0 | 0 | 0 | 0 | 0 | 0 | 0 | 0 | 0 | 0 | 0 | 0 | 0 | 0 | 0 | 0 | 0 | 0 | 0 | 0 | 0 | 0 | 0 | 0 | 0 | 0 | 0 | 0 | 0 | 0 | 0 | 0 | 0 | 0 | 0 | 0 | 0 | 0 | 0 | 0 | 0 | 0 | 0 | 0 | 0
-2625 | 7317314.3861 | 82498.4585 | 1339.0877 | 244.0607 | 34.6869 | 43043.5471 | 20 | 84.0508 | 0 | 0 | 0 | 0 | 0 | 0 | 0 | 0 | 0 | 0 | 0 | 0 | 0 | 0 | 0 | 0 | 0 | 0 | 0 | 0 | 0 | 0 | 0 | 0 | 0 | 0 | 0 | 0 | 0 | 0 | 0 | 0 | 0 | 0 | 0 | 0 | 0 | 0 | 0 | 0 | 0 | 0 | 0 | 0 | 0 | 0 | 0 | 0 | 0 | 0 | 0 | 0 | 0 | 0 | 0 | 0
-2275 | 9095073.7383 | 69966.0317 | 608.098 | 244.049 | 11.5623 | 11.5623 | 84.0508 | 0 | 86047.0943 | 0 | 0 | 0 | 0 | 0 | 0 | 0 | 0 | 0 | 0 | 0 | 0 | 0 | 0 | 0 | 0 | 0 | 0 | 0 | 0 | 0 | 0 | 0 | 0 | 0 | 0 | 0 | 0 | 0 | 0 | 0 | 0 | 0 | 0 | 0 | 0 | 0 | 0 | 0 | 0 | 0 | 0 | 0 | 0 | 0 | 0 | 0 | 0 | 0 | 0 | 0 | 0 | 0 | 0 | 0
-1925 | 9077943.0555 | 86446.6749 | 2114.5906 | 46.2492 | 137.7998 | 20 | 0 | 0 | 0 | 43107.5979 | 0 | 0 | 0 | 0 | 0 | 0 | 0 | 0 | 0 | 0 | 0 | 0 | 0 | 0 | 0 | 0 | 0 | 0 | 0 | 20 | 0 | 0 | 0 | 0 | 0 | 0 | 0 | 0 | 0 | 0 | 0 | 0 | 0 | 0 | 0 | 0 | 0 | 0 | 0 | 0 | 0 | 0 | 0 | 0 | 0 | 0 | 0 | 0 | 0 | 0 | 0 | 0 | 0 | 0
-1575 | 8639100.0047 | 188527.2455 | 20704.1714 | 1780.2366 | 11.5623 | 11.5623 | 0 | 0 | 0 | 84.0508 | 0 | 84.0508 | 84.0508 | 0 | 0 | 0 | 0 | 0 | 0 | 0 | 0 | 0 | 0 | 0 | 0 | 0 | 20 | 0 | 20 | 0 | 0 | 0 | 0 | 0 | 0 | 0 | 0 | 0 | 0 | 0 | 0 | 0 | 0 | 0 | 0 | 0 | 0 | 0 | 0 | 0 | 0 | 0 | 0 | 0 | 0 | 0 | 0 | 0 | 0 | 0 | 0 | 0 | 0 | 0
-1225 | 8811914.8835 | 429280.8877 | 9068.8834 | 5151.6358 | 71.5623 | 12142.4204 | 84.9559 | 0 | 0 | 20 | 2000 | 0 | 0 | 0 | 0 | 20 | 20 | 0 | 0 | 0 | 0 | 0 | 20 | 0 | 0 | 60 | 60 | 20 | 0 | 0 | 0 | 0 | 0 | 0 | 0 | 0 | 0 | 0 | 0 | 0 | 0 | 0 | 0 | 0 | 0 | 0 | 0 | 0 | 0 | 0 | 0 | 0 | 0 | 0 | 0 | 0 | 0 | 0 | 0 | 0 | 0 | 0 | 0 | 0
-875 | 13539544.8512 | 536347.0128 | 46189.7571 | 12323.7511 | 12153.9827 | 11.5623 | 20 | 12142.4204 | 0 | 0 | 0 | 0 | 0 | 0 | 0 | 0 | 0 | 0 | 0 | 0 | 20 | 40 | 0 | 20 | 60 | 40 | 40 | 20 | 60 | 0 | 0 | 0 | 0 | 0 | 0 | 0 | 0 | 0 | 0 | 0 | 0 | 0 | 0 | 0 | 0 | 0 | 0 | 0 | 0 | 0 | 0 | 0 | 0 | 0 | 0 | 0 | 0 | 0 | 0 | 0 | 0 | 0 | 0 | 0
-525 | 13461426.118 | 959985.4529 | 189159.2768 | 29517.8073 | 294.1016 | 106.6438 | 0 | 0 | 0 | 0 | 0 | 0 | 0.90532 | 0 | 0 | 0 | 0 | 0 | 20 | 20 | 20 | 0 | 20 | 0 | 60 | 60 | 40 | 40 | 0 | 0 | 20 | 0 | 0 | 0 | 0 | 0 | 0 | 0 | 0 | 0 | 0 | 0 | 0 | 0 | 0 | 20 | 0 | 0 | 0 | 0 | 0 | 0 | 0 | 0 | 0 | 0 | 0 | 0 | 0 | 0 | 0 | 0 | 0 | 0
-175 | 18685665.3485 | 868181.1345 | 207628.2142 | 55623.2792 | 29396.4765 | 12153.9827 | 86.6438 | 0 | 0 | 0 | 0 | 0 | 0 | 0 | 156.8945 | 84.9559 | 0 | 2000 | 0 | 0 | 95.6131 | 40 | 31.5623 | 2020 | 71.5623 | 51.5623 | 60 | 0 | 40060 | 40 | 0 | 20 | 0 | 0 | 0 | 0 | 0 | 0 | 0 | 0 | 20 | 0 | 0 | 20 | 20 | 0 | 0 | 0 | 0 | 0 | 0 | 0 | 0 | 0 | 0 | 0 | 0 | 0 | 0 | 0 | 0 | 0 | 0 | 0
175 | 16696992.014 | 1160014.442 | 228415.2544 | 30314.6202 | 24296.403 | 236.8069 | 20 | 0 | 12142.4204 | 0 | 0 | 0 | 20 | 0 | 0 | 0 | 0 | 0 | 0 | 60 | 0 | 60 | 43.1246 | 51.5623 | 100 | 42180 | 200 | 60 | 0 | 20 | 0 | 20 | 0 | 0 | 0 | 0 | 40 | 0 | 0 | 0 | 0 | 0 | 0 | 0 | 0 | 0 | 0 | 20 | 0 | 0 | 0 | 0 | 0 | 0 | 0 | 0 | 0 | 0 | 0 | 0 | 0 | 0 | 0 | 0
525 | 14270148.3977 | 1296981.318 | 155197.6362 | 43564.378 | 24536.0831 | 12292.5834 | 12182.4204 | 0 | 0 | 0 | 0 | 0 | 0 | 0 | 0 | 0 | 20 | 0 | 0 | 20 | 20 | 20 | 20 | 31.5623 | 40020 | 40 | 168.1015 | 60 | 43083.5471 | 60 | 20 | 0 | 20 | 0 | 40 | 40 | 20 | 0 | 0 | 0 | 20 | 20 | 0 | 0 | 0 | 0 | 0 | 0 | 40 | 0 | 20 | 20 | 0 | 0 | 0 | 0 | 0 | 0 | 0 | 0 | 0 | 0 | 0 | 0
875 | 13139472.9406 | 1093724.373 | 143871.7624 | 44959.107 | 12237.5019 | 24284.8407 | 0 | 24284.8407 | 12162.4204 | 0 | 0 | 153.0362 | 20 | 0 | 0 | 0 | 0 | 0 | 0 | 0 | 51.5623 | 60 | 8352.2055 | 20 | 20 | 86571.3988 | 1598585.0035 | 2894196.6636 | 1079875.2674 | 577.1483 | 177.7998 | 20 | 0 | 20.9053 | 0 | 0 | 0.90532 | 20 | 0 | 20 | 0 | 20 | 20 | 0 | 20 | 0 | 60 | 20 | 0 | 0 | 0 | 0 | 0 | 20 | 0 | 0 | 0 | 0 | 0 | 0 | 0 | 0 | 0 | 0
1225 | 10438481.302 | 401953.6049 | 144650.9691 | 96536.6568 | 12153.9827 | 24284.8407 | 24284.8407 | 0 | 0 | 0 | 0 | 0 | 0 | 0 | 0 | 0 | 0 | 0 | 0 | 20 | 60 | 0 | 0 | 0 | 137.7998 | 216115.1378 | 1902569.2985 | 3842567.2076 | 1727826.4619 | 44760.122 | 259036.4448 | 139.6104 | 803.4222 | 140.5158 | 0.90532 | 20.9053 | 21.8106 | 139.6104 | 156.8945 | 0.90532 | 20 | 176.8945 | 0 | 0 | 0 | 0 | 20 | 40 | 0 | 0 | 20.9053 | 20 | 40 | 136.8945 | 0 | 0 | 0 | 0 | 0 | 0 | 0 | 0 | 0 | 0
1575 | 5976755.2927 | 278253.6603 | 91593.8868 | 48903.5147 | 60783.6642 | 24284.8407 | 12142.4204 | 11.5623 | 0 | 0 | 0 | 0 | 0 | 11.5623 | 0 | 0 | 20 | 20 | 8383.7678 | 153.0362 | 0 | 0 | 0 | 0 | 136.8945 | 131552.7677 | 566291.0083 | 1091198.6475 | 958578.3893 | 262271.8829 | 1247.123 | 697.1469 | 1673.5977 | 967.3146 | 555.7258 | 417.0207 | 414.3047 | 829.5148 | 413.3994 | 276.5049 | 551.1992 | 0.90532 | 0 | 1.8106 | 0.90532 | 0 | 0 | 0 | 20 | 20 | 40 | 20 | 0 | 0 | 0 | 0 | 0 | 0 | 0 | 0 | 0 | 0 | 0 | 0
1925 | 4383791.9508 | 224865.1653 | 37099.8342 | 12205.545 | 12165.545 | 106.6438 | 20 | 0 | 20 | 0 | 0 | 250.977 | 0 | 0 | 0 | 20 | 0 | 8623.1824 | 0 | 0 | 136.8945 | 0 | 275.5996 | 138.7051 | 396.2888 | 175764.6872 | 655983.7367 | 1400072.1086 | 1311156.4869 | 612987.8406 | 46859.6916 | 7322.1951 | 3124.6356 | 2900.5605 | 3981.1491 | 2619.5289 | 691.715 | 1338.2427 | 1240.1983 | 1470.6106 | 416.1154 | 550.2939 | 688.999 | 2413.3994 | 274.6943 | 176.8945 | 0 | 273.789 | 20 | 0 | 0 | 0 | 0 | 0 | 40 | 0 | 0 | 0 | 0 | 0 | 0 | 0 | 0 | 0
2275 | 4252615.0559 | 158598.5844 | 13606.7168 | 24519.5276 | 106.6438 | 0 | 11.5623 | 0 | 0 | 0 | 0 | 0 | 20 | 20 | 8352.2055 | 8352.2055 | 0 | 43486.8754 | 506.0119 | 0 | 274.6943 | 293.789 | 0 | 6593.6463 | 44575.4667 | 344687.9885 | 567358.7855 | 1190933.3936 | 1111496.3241 | 905223.3289 | 142675.998 | 141744.0754 | 11257.1813 | 13581.5519 | 22039.493 | 7450.1413 | 2802.516 | 6318.7331 | 2346.6453 | 2387.306 | 2456.768 | 824.9882 | 686.2831 | 551.1992 | 296.5049 | 137.7998 | 295.5996 | 156.8945 | 0 | 0 | 0 | 0 | 0 | 0 | 0 | 0 | 0 | 0 | 0 | 0 | 0 | 0 | 0 | 0
2625 | 3769190.8824 | 50464.8062 | 25361.099 | 24427.9653 | 31.5623 | 0 | 23.1246 | 11.5623 | 0 | 0 | 0 | 0 | 0 | 8352.2055 | 0 | 0 | 0 | 40 | 0 | 84.9559 | 1012.9292 | 0 | 506.9173 | 8031.0391 | 130859.8681 | 230040.8636 | 650516.3279 | 965793.5961 | 790135.2855 | 804207.7194 | 287258.291 | 205491.3134 | 62654.7297 | 70896.7138 | 163094.6547 | 75200.0815 | 82958.5156 | 21658.7113 | 8549.1374 | 6986.8196 | 4437.4391 | 3561.4044 | 1791.8248 | 1149.8237 | 506.0119 | 506.0119 | 273.789 | 0 | 506.0119 | 20 | 0.90532 | 0 | 0 | 0 | 0 | 0 | 0 | 0 | 0 | 0 | 0 | 0 | 0 | 0
2975 | 3275143.1908 | 86374.3072 | 61624.6786 | 12409.6057 | 24394.2145 | 23.1246 | 11.5623 | 0 | 31.5623 | 0 | 2020 | 0 | 0 | 20 | 0 | 40 | 1768.6743 | 0 | 0 | 2000 | 23565.3651 | 1905.5688 | 10556.3637 | 6317.4176 | 134375.4086 | 263939.467 | 574171.6459 | 677262.5046 | 1008801.3786 | 860887.767 | 436934.2266 | 197018.6867 | 96934.1558 | 114136.4596 | 80096.1067 | 73392.4449 | 53504.6713 | 43149.8078 | 37031.5739 | 32931.0567 | 9860.1303 | 6318.0467 | 5192.2789 | 2780.6982 | 1768.6743 | 0 | 0 | 0 | 0 | 0 | 0 | 0 | 0 | 136.8945 | 0 | 0 | 0 | 0 | 0 | 0 | 0 | 0 | 0 | 0
3325 | 3435501.1799 | 129761.114 | 25226.3967 | 308.1214 | 54.6869 | 12165.545 | 11.5623 | 0 | 0 | 0 | 0 | 0 | 0 | 0 | 0 | 0 | 0 | 0 | 0 | 0 | 0 | 75.0815 | 13760.6201 | 27061.1392 | 97651.8794 | 201174.6943 | 475239.3085 | 821765.6538 | 590927.2701 | 794148.5203 | 803769.7648 | 384377.0693 | 287022.1373 | 225484.8537 | 177203.1255 | 103029.9907 | 140089.1346 | 91519.7407 | 61170.1291 | 31591.3701 | 6880.3101 | 17760.0681 | 17178.6632 | 1768.6743 | 506.0119 | 0 | 0 | 0 | 0 | 0 | 0 | 0 | 0 | 0 | 0 | 0 | 0 | 0 | 0 | 0 | 0 | 0 | 0 | 0
3675 | 4046006.4842 | 100363.1911 | 97583.4753 | 12391.7942 | 40 | 11.5623 | 0 | 0 | 0 | 0 | 0 | 0 | 84.9559 | 0 | 0 | 0 | 0 | 0 | 0 | 0 | 1768.6743 | 12162.4204 | 7026.3849 | 83455.8137 | 127234.0984 | 477181.7797 | 1120152.4465 | 916911.6717 | 860383.0931 | 950220.3507 | 620999.3251 | 331370.5196 | 283266.2074 | 283718.0714 | 246049.4744 | 174651.4465 | 195917.2437 | 181725.5196 | 128018.6817 | 52208.5694 | 58867.7231 | 38496.2615 | 19022.7304 | 5186.7173 | 12217.5019 | 0 | 0 | 0 | 0 | 0 | 0 | 0 | 0 | 0 | 0 | 0 | 0 | 0 | 0 | 0 | 0 | 0 | 0 | 0
4025 | 6514179.4906 | 115999.8343 | 12377.1073 | 231.5623 | 0 | 0 | 0 | 0 | 0 | 70.9933 | 0 | 0 | 0 | 0 | 0 | 0 | 0 | 0 | 0 | 0 | 70.9933 | 12217.5019 | 12939.3971 | 40202.8324 | 178919.5517 | 381945.2803 | 646682.6165 | 1076564.1525 | 1260104.7221 | 1180117.556 | 598835.9097 | 473680.2626 | 441458.9908 | 317292.1298 | 281752.0745 | 236188.6308 | 120538.3258 | 94005.4046 | 73154.8483 | 36828.4011 | 12217.5019 | 41689.0599 | 24435.0038 | 12217.5019 | 24359.9223 | 12142.4204 | 0 | 12142.4204 | 0 | 0 | 12142.4204 | 0 | 0 | 0 | 0 | 0 | 0 | 0 | 0 | 0 | 0 | 0 | 0 | 0
4375 | 8119918.7869 | 147012.8085 | 13395.3687 | 17294.0562 | 40 | 0 | 0 | 0 | 0 | 0 | 0 | 0 | 84.9559 | 0 | 0 | 0 | 0 | 0 | 0 | 75.0815 | 0 | 12295.4566 | 479.0947 | 133413.804 | 363865.6911 | 654474.4737 | 979746.4522 | 1264697.1106 | 1424242.6767 | 1171678.4489 | 1018828.8741 | 476485.8802 | 453661.7294 | 227833.3726 | 342948.402 | 143829.94 | 84150.3874 | 35697.9111 | 459.1086 | 47993.3677 | 24284.8407 | 24284.8407 | 12142.4204 | 24284.8407 | 0 | 0 | 0 | 0 | 0 | 0 | 0 | 0 | 0 | 0 | 0 | 0 | 0 | 0 | 0 | 0 | 0 | 0 | 0 | 0
4725 | 24925773.1235 | 136265.4117 | 156.8945 | 12217.5019 | 0 | 0 | 0 | 0 | 0 | 0 | 0 | 0 | 0 | 0 | 0 | 0 | 0 | 0 | 36339.7636 | 0 | 0 | 0 | 47982.3181 | 70889.2867 | 253428.5414 | 464987.2171 | 1176508.2809 | 1200681.0061 | 1335465.5844 | 1270934.9734 | 789782.8405 | 589675.999 | 358524.8386 | 368846.3914 | 131417.2782 | 48722.7177 | 60366.7789 | 84345.5473 | 35622.8296 | 36733.3335 | 0 | 12142.4204 | 0 | 0 | 0 | 0 | 0 | 0 | 0 | 0 | 0 | 0 | 0 | 0 | 0 | 0 | 0 | 0 | 0 | 0 | 0 | 0 | 0 | 0
5075 | 4763416.8927 | 104626.0432 | 37262.8019 | 12142.4204 | 0 | 0 | 0 | 0 | 0 | 0 | 0 | 0 | 0 | 0 | 0 | 0 | 0 | 0 | 0 | 0 | 0 | 0 | 59320.307 | 141652.4846 | 95410.7022 | 238303.9317 | 372008.4566 | 1016560.3341 | 621874.7343 | 667475.1851 | 502910.5102 | 214711.0118 | 265845.2627 | 107210.3922 | 71245.6592 | 70900.3363 | 153.0362 | 35697.9111 | 0 | 0 | 0 | 0 | 0 | 0 | 0 | 0 | 0 | 0 | 0 | 0 | 0 | 0 | 0 | 0 | 0 | 0 | 0 | 0 | 0 | 0 | 0 | 0 | 0 | 0
5425 | 9336375.549 | 108582.5557 | 27249.4313 | 642.9064 | 12142.4204 | 0 | 0 | 0 | 43486.8754 | 0 | 0 | 0 | 0 | 0 | 0 | 0 | 0 | 0 | 0 | 0 | 0 | 75.0815 | 0 | 0 | 23786.4816 | 71962.5932 | 111403.8107 | 118536.1309 | 118207.1992 | 60135.2946 | 401.14 | 153.0362 | 306.0724 | 0 | 47113.8546 | 0 | 0 | 0 | 0 | 0 | 0 | 0 | 0 | 0 | 0 | 0 | 0 | 0 | 0 | 0 | 0 | 0 | 0 | 0 | 0 | 0 | 0 | 0 | 0 | 0 | 0 | 0 | 0 | 0
5775 | 14534788.1504 | 114746.6105 | 29302.4472 | 12218.4072 | 12142.4204 | 0 | 0 | 0 | 0 | 0 | 0 | 0 | 0 | 0 | 0 | 0 | 0 | 0 | 0 | 0 | 0 | 0 | 0 | 0 | 0 | 23480.4092 | 0 | 0 | 0 | 0 | 0 | 0 | 0 | 0 | 0 | 0 | 0 | 0 | 0 | 0 | 0 | 0 | 0 | 0 | 0 | 0 | 0 | 0 | 0 | 0 | 0 | 0 | 0 | 0 | 0 | 0 | 0 | 0 | 0 | 0 | 0 | 0 | 0 | 0
6125 | 11617544.0184 | 153788.6175 | 41291.3682 | 36523.248 | 136.8945 | 0 | 0 | 0 | 0 | 0 | 0 | 0 | 0 | 0 | 0 | 0 | 0 | 0 | 0 | 0 | 0 | 0 | 0 | 0 | 0 | 0 | 0 | 0 | 0 | 0 | 0 | 0 | 0 | 0 | 0 | 0 | 0 | 0 | 0 | 0 | 0 | 0 | 0 | 0 | 0 | 0 | 0 | 0 | 0 | 0 | 0 | 0 | 0 | 0 | 0 | 0 | 0 | 0 | 0 | 0 | 0 | 0 | 0 | 0
6475 | 11605857.8915 | 302857.0844 | 35986.5595 | 25414.4175 | 0 | 0 | 0 | 0 | 0 | 0 | 0 | 0 | 0 | 0 | 0 | 0 | 0 | 0 | 0 | 0 | 0 | 0 | 0 | 0 | 0 | 0 | 0 | 0 | 0 | 0 | 0 | 0 | 0 | 0 | 0 | 0 | 0 | 0 | 0 | 0 | 0 | 0 | 0 | 0 | 0 | 0 | 0 | 0 | 0 | 0 | 0 | 0 | 0 | 0 | 0 | 0 | 0 | 0 | 0 | 0 | 0 | 0 | 0 | 0
6825 | 12720063.6702 | 389836.1771 | 85423.2443 | 60864.0755 | 12300.2202 | 0 | 0 | 0 | 0 | 0 | 0 | 0 | 0 | 0 | 0 | 0 | 0 | 0 | 0 | 0 | 0 | 0 | 0 | 0 | 0 | 0 | 0 | 0 | 0 | 0 | 0 | 0 | 0 | 0 | 0 | 0 | 0 | 0 | 0 | 0 | 0 | 0 | 0 | 0 | 0 | 0 | 0 | 0 | 0 | 0 | 0 | 0 | 0 | 0 | 0 | 0 | 0 | 0 | 0 | 0 | 0 | 0 | 0 | 0
7175 | 12609023.6929 | 486418.6734 | 158786.252 | 50208.522 | 85067.9359 | 0 | 0 | 0 | 0 | 0 | 0 | 0 | 0 | 0 | 0 | 0 | 0 | 0 | 0 | 0 | 0 | 0 | 0 | 0 | 0 | 0 | 0 | 0 | 0 | 0 | 0 | 0 | 0 | 0 | 0 | 0 | 0 | 0 | 0 | 0 | 0 | 0 | 0 | 0 | 0 | 0 | 0 | 0 | 0 | 0 | 0 | 0 | 0 | 0 | 0 | 0 | 0 | 0 | 0 | 0 | 0 | 0 | 0 | 0
7525 | 11742042.0125 | 776637.0902 | 117511.2454 | 71447.6755 | 5339.7535 | 24359.9223 | 17254.0562 | 24284.8407 | 0 | 0 | 0 | 0 | 0 | 0 | 0 | 0 | 0 | 0 | 0 | 0 | 0 | 0 | 0 | 0 | 0 | 0 | 0 | 0 | 0 | 0 | 0 | 0 | 0 | 0 | 0 | 0 | 0 | 0 | 0 | 0 | 0 | 0 | 0 | 0 | 0 | 0 | 0 | 0 | 0 | 0 | 0 | 0 | 0 | 0 | 0 | 0 | 0 | 0 | 0 | 0 | 0 | 0 | 0 | 0
7875 | 11675046.0875 | 705111.7704 | 137903.3209 | 69511.2492 | 28817.2896 | 12217.5019 | 0 | 12217.5019 | 0 | 0 | 0 | 0 | 0 | 0 | 0 | 0 | 0 | 0 | 0 | 0 | 0 | 0 | 0 | 0 | 0 | 0 | 0 | 0 | 0 | 0 | 0 | 0 | 0 | 0 | 0 | 0 | 0 | 0 | 0 | 0 | 0 | 0 | 0 | 0 | 0 | 0 | 0 | 0 | 0 | 0 | 0 | 0 | 0 | 0 | 0 | 0 | 0 | 0 | 0 | 0 | 0 | 0 | 0 | 0
8225 | 13099721.5732 | 797949.6529 | 134528.3128 | 43220.0736 | 24284.8407 | 12217.5019 | 12142.4204 | 0 | 0 | 0 | 0 | 0 | 0 | 0 | 0 | 0 | 0 | 0 | 0 | 0 | 0 | 0 | 0 | 0 | 0 | 0 | 0 | 0 | 0 | 0 | 0 | 0 | 0 | 0 | 0 | 0 | 0 | 0 | 0 | 0 | 0 | 0 | 0 | 0 | 0 | 0 | 0 | 0 | 0 | 0 | 0 | 0 | 0 | 0 | 0 | 0 | 0 | 0 | 0 | 0 | 0 | 0 | 0 | 0
8575 | 11841695.0149 | 1282235.4458 | 172408.0365 | 75.0815 | 36502.3426 | 0 | 12217.5019 | 0 | 0 | 0 | 0 | 0 | 0 | 0 | 0 | 0 | 0 | 0 | 0 | 0 | 0 | 0 | 0 | 0 | 0 | 0 | 0 | 0 | 0 | 0 | 0 | 0 | 0 | 0 | 0 | 0 | 0 | 0 | 0 | 0 | 0 | 0 | 0 | 0 | 0 | 0 | 0 | 0 | 0 | 0 | 0 | 0 | 0 | 0 | 0 | 0 | 0 | 0 | 0 | 0 | 0 | 0 | 0 | 0
8925 | 12358516.8106 | 1342543.911 | 252943.0397 | 61175.1123 | 0 | 12142.4204 | 0 | 12142.4204 | 0 | 0 | 0 | 0 | 0 | 0 | 0 | 0 | 0 | 0 | 0 | 0 | 0 | 0 | 0 | 0 | 0 | 0 | 0 | 0 | 0 | 0 | 0 | 0 | 0 | 0 | 0 | 0 | 0 | 0 | 0 | 0 | 0 | 0 | 0 | 0 | 0 | 0 | 0 | 0 | 0 | 0 | 0 | 0 | 0 | 0 | 0 | 0 | 0 | 0 | 0 | 0 | 0 | 0 | 0 | 0
9275 | 8540302.9137 | 787924.7481 | 194750.6719 | 23480.4092 | 0 | 0 | 12142.4204 | 0 | 0 | 0 | 0 | 0 | 0 | 0 | 0 | 0 | 0 | 0 | 0 | 0 | 0 | 0 | 0 | 0 | 0 | 0 | 0 | 0 | 0 | 0 | 0 | 0 | 0 | 0 | 0 | 0 | 0 | 0 | 0 | 0 | 0 | 0 | 0 | 0 | 0 | 0 | 0 | 0 | 0 | 0 | 0 | 0 | 0 | 0 | 0 | 0 | 0 | 0 | 0 | 0 | 0 | 0 | 0 | 0
9625 | 6027779.9496 | 680728.7318 | 83388.8151 | 153.0362 | 0 | 0 | 0 | 0 | 0 | 0 | 0 | 0 | 0 | 0 | 0 | 0 | 0 | 0 | 0 | 0 | 0 | 0 | 0 | 0 | 0 | 0 | 0 | 0 | 0 | 0 | 0 | 0 | 0 | 0 | 0 | 0 | 0 | 0 | 0 | 0 | 0 | 0 | 0 | 0 | 0 | 0 | 0 | 0 | 0 | 0 | 0 | 0 | 0 | 0 | 0 | 0 | 0 | 0 | 0 | 0 | 0 | 0 | 0 | 0
9975 | 2681933.5855 | 207546.8656 | 72284.9834 | 1843.7558 | 0 | 0 | 0 | 0 | 0 | 0 | 0 | 0 | 0 | 0 | 0 | 0 | 0 | 0 | 0 | 0 | 0 | 0 | 0 | 0 | 0 | 0 | 0 | 0 | 0 | 0 | 0 | 0 | 0 | 0 | 0 | 0 | 0 | 0 | 0 | 0 | 0 | 0 | 0 | 0 | 0 | 0 | 0 | 0 | 0 | 0 | 0 | 0 | 0 | 0 | 0 | 0 | 0 | 0 | 0 | 0 | 0 | 0 | 0 | 0
10325 | 1255138.1214 | 52300.5719 | 23633.4454 | 0 | 0 | 0 | 0 | 0 | 0 | 0 | 0 | 0 | 0 | 0 | 0 | 0 | 0 | 0 | 0 | 0 | 0 | 0 | 0 | 0 | 0 | 0 | 0 | 0 | 0 | 0 | 0 | 0 | 0 | 0 | 0 | 0 | 0 | 0 | 0 | 0 | 0 | 0 | 0 | 0 | 0 | 0 | 0 | 0 | 0 | 0 | 0 | 0 | 0 | 0 | 0 | 0 | 0 | 0 | 0 | 0 | 0 | 0 | 0 | 0
10675 | 397984.021 | 23480.4092 | 0 | 0 | 0 | 0 | 0 | 0 | 0 | 0 | 0 | 0 | 0 | 0 | 0 | 0 | 0 | 0 | 0 | 0 | 0 | 0 | 0 | 0 | 0 | 0 | 0 | 0 | 0 | 0 | 0 | 0 | 0 | 0 | 0 | 0 | 0 | 0 | 0 | 0 | 0 | 0 | 0 | 0 | 0 | 0 | 0 | 0 | 0 | 0 | 0 | 0 | 0 | 0 | 0 | 0 | 0 | 0 | 0 | 0 | 0 | 0 | 0 | 0
11025 | 101230.882 | 5186.7173 | 0 | 0 | 0 | 0 | 0 | 0 | 0 | 0 | 0 | 0 | 0 | 0 | 0 | 0 | 0 | 0 | 0 | 0 | 0 | 0 | 0 | 0 | 0 | 0 | 0 | 0 | 0 | 0 | 0 | 0 | 0 | 0 | 0 | 0 | 0 | 0 | 0 | 0 | 0 | 0 | 0 | 0 | 0 | 0 | 0 | 0 | 0 | 0 | 0 | 0 | 0 | 0 | 0 | 0 | 0 | 0 | 0 | 0 | 0 | 0 | 0 | 0
11375 | 12237.5019 | 0 | 0 | 0 | 0 | 0 | 0 | 0 | 0 | 0 | 0 | 0 | 0 | 0 | 0 | 0 | 0 | 0 | 0 | 0 | 0 | 0 | 0 | 0 | 0 | 0 | 0 | 0 | 0 | 0 | 0 | 0 | 0 | 0 | 0 | 0 | 0 | 0 | 0 | 0 | 0 | 0 | 0 | 0 | 0 | 0 | 0 | 0 | 0 | 0 | 0 | 0 | 0 | 0 | 0 | 0 | 0 | 0 | 0 | 0 | 0 | 0 | 0 | 0
11725 | 24284.8407 | 0 | 0 | 0 | 0 | 0 | 0 | 0 | 0 | 0 | 0 | 0 | 0 | 0 | 0 | 0 | 0 | 0 | 0 | 0 | 0 | 0 | 0 | 0 | 0 | 0 | 0 | 0 | 0 | 0 | 0 | 0 | 0 | 0 | 0 | 0 | 0 | 0 | 0 | 0 | 0 | 0 | 0 | 0 | 0 | 0 | 0 | 0 | 0 | 0 | 0 | 0 | 0 | 0 | 0 | 0 | 0 | 0 | 0 | 0 | 0 | 0 | 0 | 0
12075 | 0 | 0 | 0 | 0 | 0 | 0 | 0 | 0 | 0 | 0 | 0 | 0 | 0 | 0 | 0 | 0 | 0 | 0 | 0 | 0 | 0 | 0 | 0 | 0 | 0 | 0 | 0 | 0 | 0 | 0 | 0 | 0 | 0 | 0 | 0 | 0 | 0 | 0 | 0 | 0 | 0 | 0 | 0 | 0 | 0 | 0 | 0 | 0 | 0 | 0 | 0 | 0 | 0 | 0 | 0 | 0 | 0 | 0 | 0 | 0 | 0 | 0 | 0 | 0
12425 | 0 | 0 | 0 | 0 | 0 | 0 | 0 | 0 | 0 | 0 | 0 | 0 | 0 | 0 | 0 | 0 | 0 | 0 | 0 | 0 | 0 | 0 | 0 | 0 | 0 | 0 | 0 | 0 | 0 | 0 | 0 | 0 | 0 | 0 | 0 | 0 | 0 | 0 | 0 | 0 | 0 | 0 | 0 | 0 | 0 | 0 | 0 | 0 | 0 | 0 | 0 | 0 | 0 | 0 | 0 | 0 | 0 | 0 | 0 | 0 | 0 | 0 | 0 | 0
12775 | 0 | 0 | 0 | 0 | 0 | 0 | 0 | 0 | 0 | 0 | 0 | 0 | 0 | 0 | 0 | 0 | 0 | 0 | 0 | 0 | 0 | 0 | 0 | 0 | 0 | 0 | 0 | 0 | 0 | 0 | 0 | 0 | 0 | 0 | 0 | 0 | 0 | 0 | 0 | 0 | 0 | 0 | 0 | 0 | 0 | 0 | 0 | 0 | 0 | 0 | 0 | 0 | 0 | 0 | 0 | 0 | 0 | 0 | 0 | 0 | 0 | 0 | 0 | 0
13125 | 0 | 0 | 0 | 0 | 0 | 0 | 0 | 0 | 0 | 0 | 0 | 0 | 0 | 0 | 0 | 0 | 0 | 0 | 0 | 0 | 0 | 0 | 0 | 0 | 0 | 0 | 0 | 0 | 0 | 0 | 0 | 0 | 0 | 0 | 0 | 0 | 0 | 0 | 0 | 0 | 0 | 0 | 0 | 0 | 0 | 0 | 0 | 0 | 0 | 0 | 0 | 0 | 0 | 0 | 0 | 0 | 0 | 0 | 0 | 0 | 0 | 0 | 0 | 0
13475 | 0 | 0 | 0 | 0 | 0 | 0 | 0 | 0 | 0 | 0 | 0 | 0 | 0 | 0 | 0 | 0 | 0 | 0 | 0 | 0 | 0 | 0 | 0 | 0 | 0 | 0 | 0 | 0 | 0 | 0 | 0 | 0 | 0 | 0 | 0 | 0 | 0 | 0 | 0 | 0 | 0 | 0 | 0 | 0 | 0 | 0 | 0 | 0 | 0 | 0 | 0 | 0 | 0 | 0 | 0 | 0 | 0 | 0 | 0 | 0 | 0 | 0 | 0 | 0
13825 | 0 | 0 | 0 | 0 | 0 | 0 | 0 | 0 | 0 | 0 | 0 | 0 | 0 | 0 | 0 | 0 | 0 | 0 | 0 | 0 | 0 | 0 | 0 | 0 | 0 | 0 | 0 | 0 | 0 | 0 | 0 | 0 | 0 | 0 | 0 | 0 | 0 | 0 | 0 | 0 | 0 | 0 | 0 | 0 | 0 | 0 | 0 | 0 | 0 | 0 | 0 | 0 | 0 | 0 | 0 | 0 | 0 | 0 | 0 | 0 | 0 | 0 | 0 | 0
Component Blade 1 BM at 30 deg at root m at root m
Number of cycles [Blade 1 BM at 30 deg at root m] [.] against Cycle range [kNm]
kNm | 200 | 600 | 1000 | 1400 | 1800 | 2200 | 2600 | 3000 | 3400 | 3800 | 4200 | 4600 | 5000 | 5400 | 5800 | 6200 | 6600 | 7000 | 7400 | 7800 | 8200 | 8600 | 9000 | 9400 | 9800 | 10200 | 10600 | 11000 | 11400 | 11800 | 12200 | 12600 | 13000 | 13400 | 13800 | 14200 | 14600 | 15000 | 15400 | 15800 | 16200 | 16600 | 17000 | 17400 | 17800 | 18200 | 18600 | 19000 | 19400 | 19800 | 20200 | 20600 | 21000 | 21400 | 21800 | 22200 | 22600 | 23000 | 23400 | 23800 | 24200 | 24600 | 25000 | 25400
-8600 | 80 | 0 | 0 | 0 | 0 | 0 | 0 | 0 | 0 | 0 | 0 | 0 | 0 | 0 | 0 | 0 | 0 | 0 | 0 | 0 | 0 | 0 | 0 | 0 | 0 | 0 | 0 | 0 | 0 | 0 | 0 | 0 | 0 | 0 | 0 | 0 | 0 | 0 | 0 | 0 | 0 | 0 | 0 | 0 | 0 | 0 | 0 | 0 | 0 | 0 | 0 | 0 | 0 | 0 | 0 | 0 | 0 | 0 | 0 | 0 | 0 | 0 | 0 | 0
-8200 | 20 | 20 | 0 | 0 | 0 | 0 | 0 | 0 | 0 | 0 | 0 | 0 | 0 | 0 | 0 | 0 | 0 | 0 | 0 | 0 | 0 | 0 | 0 | 0 | 0 | 0 | 0 | 0 | 0 | 0 | 0 | 0 | 0 | 0 | 0 | 0 | 0 | 0 | 0 | 0 | 0 | 0 | 0 | 0 | 0 | 0 | 0 | 0 | 0 | 0 | 0 | 0 | 0 | 0 | 0 | 0 | 0 | 0 | 0 | 0 | 0 | 0 | 0 | 0
-7800 | 140 | 20 | 0 | 0 | 0 | 0 | 0 | 0 | 0 | 0 | 0 | 0 | 0 | 0 | 0 | 0 | 0 | 0 | 0 | 0 | 0 | 0 | 0 | 0 | 0 | 0 | 0 | 0 | 0 | 0 | 0 | 0 | 0 | 0 | 0 | 0 | 0 | 0 | 0 | 0 | 0 | 0 | 0 | 0 | 0 | 0 | 0 | 0 | 0 | 0 | 0 | 0 | 0 | 0 | 0 | 0 | 0 | 0 | 0 | 0 | 0 | 0 | 0 | 0
-7400 | 160 | 20 | 0 | 0 | 0 | 0 | 0 | 0 | 0 | 0 | 0 | 0 | 0 | 0 | 0 | 0 | 0 | 0 | 0 | 0 | 0 | 0 | 0 | 0 | 0 | 0 | 0 | 0 | 0 | 0 | 0 | 0 | 0 | 0 | 0 | 0 | 0 | 0 | 0 | 0 | 0 | 0 | 0 | 0 | 0 | 0 | 0 | 0 | 0 | 0 | 0 | 0 | 0 | 0 | 0 | 0 | 0 | 0 | 0 | 0 | 0 | 0 | 0 | 0
-7000 | 100 | 0 | 0 | 0 | 0 | 0 | 0 | 0 | 0 | 0 | 0 | 0 | 0 | 0 | 0 | 0 | 0 | 0 | 0 | 0 | 0 | 0 | 0 | 0 | 0 | 0 | 0 | 0 | 0 | 0 | 0 | 0 | 0 | 0 | 0 | 0 | 0 | 0 | 0 | 0 | 0 | 0 | 0 | 0 | 0 | 0 | 0 | 0 | 0 | 0 | 0 | 0 | 0 | 0 | 0 | 0 | 0 | 0 | 0 | 0 | 0 | 0 | 0 | 0
-6600 | 180 | 60 | 0 | 0 | 0 | 0 | 0 | 0 | 0 | 0 | 0 | 0 | 0 | 0 | 0 | 0 | 0 | 0 | 0 | 0 | 0 | 0 | 0 | 0 | 0 | 0 | 0 | 0 | 0 | 0 | 0 | 0 | 0 | 0 | 0 | 0 | 0 | 0 | 0 | 0 | 0 | 0 | 0 | 0 | 0 | 0 | 0 | 0 | 0 | 0 | 0 | 0 | 0 | 0 | 0 | 0 | 0 | 0 | 0 | 0 | 0 | 0 | 0 | 0
-6200 | 476.8945 | 196.8945 | 0 | 0 | 0 | 0 | 0 | 0 | 0 | 0 | 0 | 0 | 0 | 0 | 0 | 0 | 0 | 0 | 0 | 0 | 0 | 0 | 0 | 0 | 0 | 0 | 0 | 0 | 0 | 0 | 0 | 0 | 0 | 0 | 0 | 0 | 0 | 0 | 0 | 0 | 0 | 0 | 0 | 0 | 0 | 0 | 0 | 0 | 0 | 0 | 0 | 0 | 0 | 0 | 0 | 0 | 0 | 0 | 0 | 0 | 0 | 0 | 0 | 0
-5800 | 420.9053 | 60.9053 | 20 | 0 | 0 | 0 | 0 | 0 | 0 | 0 | 0 | 0 | 0 | 0 | 0 | 0 | 0 | 0 | 0 | 0 | 0 | 0 | 0 | 0 | 0 | 0 | 0 | 0 | 0 | 0 | 0 | 0 | 0 | 0 | 0 | 0 | 0 | 0 | 0 | 0 | 0 | 0 | 0 | 0 | 0 | 0 | 0 | 0 | 0 | 0 | 0 | 0 | 0 | 0 | 0 | 0 | 0 | 0 | 0 | 0 | 0 | 0 | 0 | 0
-5400 | 871.5888 | 100 | 40 | 20 | 0 | 0 | 0 | 0 | 0 | 0 | 0 | 0 | 0 | 0 | 0 | 0 | 0 | 0 | 0 | 0 | 0 | 0 | 0 | 0 | 0 | 0 | 0 | 0 | 0 | 0 | 0 | 0 | 0 | 0 | 0 | 0 | 0 | 0 | 0 | 0 | 0 | 0 | 0 | 0 | 0 | 0 | 0 | 0 | 0 | 0 | 0 | 0 | 0 | 0 | 0 | 0 | 0 | 0 | 0 | 0 | 0 | 0 | 0 | 0
-5000 | 1268.999 | 353.789 | 0 | 0 | 0 | 0 | 0 | 0 | 0 | 0 | 0 | 0 | 0 | 0 | 0 | 0 | 0 | 0 | 0 | 0 | 0 | 0 | 0 | 0 | 0 | 0 | 0 | 0 | 0 | 0 | 0 | 0 | 0 | 0 | 0 | 0 | 0 | 0 | 0 | 0 | 0 | 0 | 0 | 0 | 0 | 0 | 0 | 0 | 0 | 0 | 0 | 0 | 0 | 0 | 0 | 0 | 0 | 0 | 0 | 0 | 0 | 0 | 0 | 0
-4600 | 3191.8591 | 120.9053 | 0 | 0 | 0 | 0 | 0 | 0 | 0 | 0 | 0 | 0 | 0 | 0 | 0 | 0 | 0 | 0 | 0 | 0 | 0 | 0 | 0 | 0 | 0 | 0 | 0 | 0 | 0 | 0 | 0 | 0 | 0 | 0 | 0 | 0 | 0 | 0 | 0 | 0 | 0 | 0 | 0 | 0 | 0 | 0 | 0 | 0 | 0 | 0 | 0 | 0 | 0 | 0 | 0 | 0 | 0 | 0 | 0 | 0 | 0 | 0 | 0 | 0
-4200 | 5902.2986 | 62.716 | 0 | 0 | 0 | 0 | 0 | 0 | 0 | 0 | 0 | 0 | 0 | 0 | 0 | 0 | 0 | 0 | 0 | 0 | 0 | 0 | 0 | 0 | 0 | 0 | 0 | 0 | 0 | 0 | 0 | 0 | 0 | 0 | 0 | 0 | 0 | 0 | 0 | 0 | 0 | 0 | 0 | 0 | 0 | 0 | 0 | 0 | 0 | 0 | 0 | 0 | 0 | 0 | 0 | 0 | 0 | 0 | 0 | 0 | 0 | 0 | 0 | 0
-3800 | 22594.6106 | 2741.8106 | 693.789 | 0 | 0 | 0 | 0 | 0 | 0 | 0 | 0 | 0 | 0 | 0 | 0 | 0 | 0 | 0 | 0 | 0 | 0 | 0 | 0 | 0 | 0 | 0 | 0 | 0 | 0 | 0 | 0 | 0 | 0 | 0 | 0 | 0 | 0 | 0 | 0 | 0 | 0 | 0 | 0 | 0 | 0 | 0 | 0 | 0 | 0 | 0 | 0 | 0 | 0 | 0 | 0 | 0 | 0 | 0 | 0 | 0 | 0 | 0 | 0 | 0
-3400 | 774721.9292 | 3843.3229 | 1129.3621 | 140 | 20 | 0 | 0 | 0 | 0 | 0 | 0 | 0 | 0 | 0 | 0 | 0 | 0 | 0 | 0 | 0 | 0 | 0 | 0 | 0 | 0 | 0 | 0 | 0 | 0 | 0 | 0 | 0 | 0 | 0 | 0 | 0 | 0 | 0 | 0 | 0 | 0 | 0 | 0 | 0 | 0 | 0 | 0 | 0 | 0 | 0 | 0 | 0 | 0 | 0 | 0 | 0 | 0 | 0 | 0 | 0 | 0 | 0 | 0 | 0
-3000 | 7735729.7607 | 5124.9756 | 1394.0909 | 320 | 100 | 0 | 0 | 0 | 0 | 0 | 0 | 0 | 0 | 0 | 0 | 0 | 0 | 0 | 0 | 0 | 0 | 0 | 0 | 0 | 0 | 0 | 0 | 0 | 0 | 0 | 0 | 0 | 0 | 0 | 0 | 0 | 0 | 0 | 0 | 0 | 0 | 0 | 0 | 0 | 0 | 0 | 0 | 0 | 0 | 0 | 0 | 0 | 0 | 0 | 0 | 0 | 0 | 0 | 0 | 0 | 0 | 0 | 0 | 0
-2600 | 10701007.3551 | 6661.852 | 1190.8565 | 560.9244 | 180 | 0 | 20 | 0 | 0 | 0 | 0 | 0 | 0 | 0 | 0 | 0 | 0 | 0 | 0 | 0 | 20 | 0 | 0 | 20 | 0 | 0 | 0 | 0 | 0 | 0 | 0 | 0 | 0 | 0 | 0 | 0 | 0 | 0 | 0 | 0 | 0 | 0 | 0 | 0 | 0 | 0 | 0 | 0 | 0 | 0 | 0 | 0 | 0 | 0 | 0 | 0 | 0 | 0 | 0 | 0 | 0 | 0 | 0 | 0
-2200 | 9661327.3319 | 11409.1954 | 1433.2354 | 404.0607 | 11.5623 | 0 | 0 | 0 | 0 | 0 | 0 | 0 | 0 | 0 | 0 | 0 | 0 | 0 | 0 | 0 | 0 | 20 | 0 | 0 | 0 | 0 | 0 | 0 | 0 | 0 | 0 | 0 | 0 | 0 | 0 | 0 | 0 | 0 | 0 | 0 | 0 | 0 | 0 | 0 | 0 | 0 | 0 | 0 | 0 | 0 | 0 | 0 | 0 | 0 | 0 | 0 | 0 | 0 | 0 | 0 | 0 | 0 | 0 | 0
-1800 | 7800480.6563 | 11807.9596 | 1005.6532 | 212.4867 | 43023.5471 | 84.0508 | 86131.1451 | 0 | 0 | 0 | 0 | 0 | 0 | 0 | 0 | 0 | 20 | 0 | 20 | 60 | 20 | 20 | 0 | 0 | 0 | 0 | 0 | 0 | 0 | 0 | 0 | 0 | 0 | 0 | 0 | 0 | 0 | 0 | 0 | 0 | 0 | 0 | 0 | 0 | 0 | 0 | 0 | 0 | 0 | 0 | 0 | 0 | 0 | 0 | 0 | 0 | 0 | 0 | 0 | 0 | 0 | 0 | 0 | 0
-1400 | 8083934.4534 | 41404.9411 | 1245.6797 | 72.4676 | 11.5623 | 0 | 0 | 0 | 0 | 0 | 0 | 0 | 0 | 20 | 0 | 40 | 0 | 40 | 20 | 20 | 40 | 0 | 20 | 0 | 0 | 0 | 0 | 0 | 0 | 0 | 0 | 0 | 0 | 0 | 0 | 0 | 0 | 0 | 0 | 0 | 0 | 0 | 0 | 0 | 0 | 0 | 0 | 0 | 0 | 0 | 0 | 0 | 0 | 0 | 0 | 0 | 0 | 0 | 0 | 0 | 0 | 0 | 0 | 0
-1000 | 11757411.0783 | 50821.4309 | 2087.417 | 248.4568 | 51.5623 | 0 | 0 | 43191.6487 | 2000 | 84.0508 | 0 | 0 | 20 | 0 | 0 | 40 | 0 | 20 | 40 | 60 | 0 | 0 | 0 | 20 | 40 | 0 | 0 | 0 | 0 | 0 | 0 | 0 | 0 | 0 | 0 | 0 | 0 | 0 | 0 | 0 | 0 | 0 | 0 | 0 | 0 | 0 | 0 | 0 | 0 | 0 | 0 | 0 | 0 | 0 | 0 | 0 | 0 | 0 | 0 | 0 | 0 | 0 | 0 | 0
-600 | 13520635.1483 | 56375.733 | 25582.0827 | 54.6869 | 23.1246 | 84.9559 | 40 | 0 | 0 | 84.0508 | 0 | 0 | 0 | 20 | 20 | 0 | 20 | 2040 | 80 | 40 | 40 | 60 | 0 | 20 | 0 | 0 | 0 | 0 | 0 | 0 | 0 | 0 | 0 | 0 | 0 | 0 | 0 | 0 | 0 | 0 | 0 | 0 | 0 | 0 | 0 | 0 | 0 | 0 | 0 | 0 | 0 | 0 | 0 | 0 | 0 | 0 | 0 | 0 | 0 | 0 | 0 | 0 | 0 | 0
-200 | 16932812.9022 | 128531.9415 | 22551.2096 | 23.1246 | 0 | 0 | 12142.4204 | 0 | 0 | 0 | 0 | 0 | 0 | 2000 | 0 | 40 | 0 | 40 | 40 | 40 | 163.1246 | 80 | 0 | 20 | 40020 | 0 | 0 | 0 | 0 | 0 | 0 | 0 | 0 | 0 | 0 | 0 | 20 | 0 | 20 | 0 | 0 | 40 | 0 | 0 | 0 | 0 | 0 | 0 | 0 | 0 | 0 | 0 | 0 | 0 | 0 | 0 | 0 | 0 | 0 | 0 | 0 | 0 | 0 | 0
200 | 15032065.9692 | 177073.1234 | 32899.8743 | 12251.7942 | 11.5623 | 23.1246 | 0 | 0 | 0 | 0 | 0 | 0 | 0 | 0 | 20 | 80 | 0 | 31.5623 | 43.1246 | 2151.5623 | 40140 | 120 | 20 | 0 | 20 | 0 | 20 | 0 | 0 | 0 | 0 | 0 | 0 | 0 | 0 | 0 | 0 | 0 | 0 | 0 | 0 | 0 | 0 | 0 | 0 | 0 | 0 | 0 | 0 | 0 | 0 | 0 | 0 | 0 | 0 | 0 | 0 | 0 | 0 | 0 | 0 | 0 | 0 | 0
600 | 17035476.3428 | 295678.8514 | 57789.7533 | 14092.4254 | 12162.4204 | 20 | 0 | 0 | 0 | 0 | 0 | 0.90532 | 0 | 156.8945 | 0 | 20 | 124.0508 | 0 | 31.5623 | 71.5623 | 0 | 40 | 0 | 40 | 20 | 0 | 0 | 0 | 0 | 20 | 0 | 0 | 20 | 20 | 0 | 0 | 40 | 0 | 0 | 0 | 0 | 0 | 0 | 0 | 0 | 20 | 20 | 0 | 0 | 0 | 0 | 0 | 0 | 0 | 0 | 0 | 0 | 0 | 0 | 0 | 0 | 0 | 0 | 0
1000 | 15319878.7474 | 469593.6876 | 41975.0421 | 26208.2019 | 0 | 20 | 40 | 0 | 0 | 0 | 20 | 20 | 84.9559 | 0 | 0 | 0 | 71.5623 | 8352.2055 | 40000 | 0 | 43379.7502 | 777281.5745 | 302761.7944 | 129543.739 | 177.7998 | 40 | 20 | 0 | 0.90532 | 40 | 20 | 0 | 0 | 20 | 20 | 0 | 0 | 20 | 20 | 0 | 0 | 0 | 0 | 20 | 40 | 40 | 0 | 0 | 40 | 20 | 0 | 0 | 0 | 0 | 0 | 0 | 0 | 0 | 0 | 0 | 0 | 0 | 0 | 0
1400 | 15728365.8013 | 679465.4568 | 59589.9136 | 34930.6516 | 20 | 75.0815 | 11.5623 | 0 | 0 | 0 | 0 | 31.5623 | 0 | 0 | 40 | 31.5623 | 0 | 20 | 40 | 261.8506 | 475108.1353 | 2331815.327 | 1945473.3066 | 1036115.2634 | 44032.1562 | 43044.4525 | 84.9561 | 434.3047 | 0.90532 | 20 | 20.9053 | 0.90532 | 1.8106 | 0 | 0 | 0 | 20 | 0 | 20 | 0 | 0 | 0 | 40 | 0 | 0 | 0 | 0 | 0 | 136.8945 | 0 | 60 | 0 | 0 | 0 | 0 | 0 | 0 | 0 | 0 | 0 | 0 | 0 | 0 | 0
1800 | 11961570.6384 | 783672.5455 | 48272.9679 | 59337.803 | 443.4507 | 12237.5019 | 12162.4204 | 0 | 20 | 0 | 0 | 0 | 20 | 20 | 8412.2055 | 8352.2055 | 0 | 0 | 0 | 0 | 518552.8416 | 1988741.1892 | 2979290.3037 | 1123869.3619 | 1200.158 | 216150.6975 | 281.0315 | 437.926 | 922.1273 | 572.1045 | 413.3994 | 415.2101 | 277.4103 | 158.7051 | 274.6943 | 156.8945 | 0 | 0 | 1.8106 | 20 | 0 | 0 | 136.8945 | 0 | 20 | 20 | 0.90532 | 40 | 60 | 0 | 0 | 0 | 0 | 0 | 0 | 0 | 0 | 0 | 0 | 0 | 0 | 0 | 0 | 0
2200 | 14545989.706 | 1097348.7778 | 158387.8667 | 66216.6307 | 40 | 71.5623 | 0 | 0 | 0 | 0 | 0 | 20 | 16724.411 | 0 | 0 | 0 | 157.7998 | 0.90532 | 137.7998 | 616.3286 | 132197.5872 | 480332.1582 | 917434.8358 | 739561.5608 | 176225.4314 | 2200.2836 | 1534.8926 | 1474.2319 | 554.8205 | 418.8313 | 3333.7161 | 554.8205 | 1241.1036 | 1056.3058 | 415.2101 | 139.6104 | 275.5996 | 138.7051 | 0.90532 | 0 | 0.90532 | 0 | 40 | 0 | 0 | 0 | 20 | 0 | 20 | 0 | 0 | 20 | 20 | 0 | 0 | 0 | 0 | 0 | 0 | 0 | 0 | 0 | 0 | 0
2600 | 13518121.6084 | 1125495.7113 | 175062.7451 | 48983.9052 | 12340.6265 | 24319.5276 | 11.5623 | 12142.4204 | 0 | 173.0362 | 8392.2055 | 0 | 506.0119 | 136.8945 | 274.6943 | 0 | 137.7998 | 779.8009 | 308.617 | 44356.1588 | 262652.7103 | 656610.5401 | 1312366.536 | 1008454.2146 | 353328.2117 | 92357.0275 | 2746.0509 | 5059.6921 | 3948.7184 | 4023.6124 | 2216.088 | 1334.6214 | 1102.3985 | 1610.221 | 1466.9893 | 830.4201 | 552.1045 | 417.926 | 823.1776 | 137.7998 | 274.6943 | 2274.6943 | 0 | 136.8945 | 20 | 0 | 0 | 0 | 0 | 0 | 0 | 0 | 0 | 0 | 0 | 0 | 0 | 0 | 0 | 0 | 0 | 0 | 0 | 0
3000 | 11958836.4737 | 1036766.5047 | 109155.487 | 976.7165 | 24371.0899 | 24304.8407 | 12173.9827 | 0 | 20 | 0 | 0 | 0 | 20 | 0 | 0 | 137.7998 | 0 | 6608.8827 | 2099.5364 | 46381.2142 | 301751.6551 | 786080.3697 | 1004351.6649 | 692617.7289 | 236674.3394 | 54830.5277 | 139764.7973 | 10911.2766 | 15651.9112 | 15328.7084 | 21548.3616 | 7005.0162 | 8550.0427 | 3631.5528 | 4479.9104 | 960.0721 | 548.4833 | 1423.6127 | 1075.4005 | 0.90532 | 0.90532 | 274.6943 | 0 | 0 | 506.0119 | 20.9053 | 0 | 0 | 0 | 0 | 0 | 0 | 0 | 0 | 0 | 0 | 0 | 0 | 0 | 0 | 0 | 0 | 0 | 0
3400 | 10460015.1007 | 588127.8121 | 158425.9855 | 24707.2508 | 24431.4846 | 12153.9827 | 12142.4204 | 0 | 0 | 0 | 0 | 0 | 0 | 0 | 526.0119 | 2274.6862 | 156.8945 | 7019.0152 | 2812.5233 | 93569.3101 | 568423.8222 | 606204.7977 | 1124539.647 | 1092174.9981 | 688619.7849 | 172533.2726 | 134245.5408 | 90419.7931 | 37571.2391 | 111170.4784 | 165120.9909 | 35521.7112 | 10961.6234 | 15717.3523 | 4824.972 | 7354.1264 | 2161.8475 | 1655.8356 | 1148.9184 | 0 | 1012.0239 | 273.789 | 0 | 0 | 0 | 0 | 0 | 0 | 136.8945 | 0 | 0 | 0 | 0 | 0 | 0 | 0 | 0 | 0 | 0 | 0 | 0 | 0 | 0 | 0
3800 | 11487125.5034 | 302210.2547 | 31102.4069 | 48844.763 | 14322.4204 | 0 | 0 | 0 | 0 | 0 | 1768.6743 | 0 | 2000 | 250.977 | 43571.8313 | 0 | 1770.4849 | 6965.266 | 92339.3387 | 141780.8643 | 397597.8591 | 492283.1731 | 507343.2291 | 456116.7571 | 832851.2626 | 262539.4676 | 137859.2225 | 58168.1187 | 96981.8948 | 77652.8176 | 47891.7586 | 39256.5543 | 81672.9217 | 8889.6724 | 19653.298 | 14404.7677 | 3286.7101 | 7717.6035 | 2274.6862 | 2274.6862 | 0 | 0 | 0 | 0 | 20 | 0 | 0 | 0 | 0 | 0 | 0 | 0 | 0 | 0 | 0 | 0 | 0 | 0 | 0 | 0 | 0 | 0 | 0 | 0
4200 | 15042952.1121 | 318700.27 | 24440.8276 | 24850.8527 | 40 | 20 | 0 | 0 | 250.977 | 0 | 0 | 0 | 0 | 0 | 0 | 136.8945 | 5111.6358 | 12437.3099 | 54151.4909 | 172220.6943 | 263061.5894 | 613331.1462 | 861249.1287 | 544599.3026 | 547318.5717 | 549049.7883 | 261483.8286 | 147458.5281 | 133807.2045 | 116000.7242 | 68547.9417 | 66783.7879 | 43186.6026 | 12692.3448 | 8648.9843 | 5617.6477 | 0 | 10223.2716 | 1768.6743 | 0 | 506.0119 | 0 | 0 | 0 | 0 | 0 | 0 | 0 | 0 | 0 | 0 | 0 | 0 | 0 | 0 | 0 | 0 | 0 | 0 | 0 | 0 | 0 | 0 | 0
4600 | 27652684.4965 | 102596.2526 | 36754.2388 | 12142.4204 | 12142.4204 | 0 | 0 | 0 | 0 | 0 | 84.9559 | 40 | 0 | 0 | 1808.6743 | 0 | 12217.5019 | 10223.2716 | 130235.9031 | 215894.3338 | 290321.9102 | 703262.0938 | 477337.6875 | 531485.6361 | 874476.6167 | 411607.7332 | 198671.5788 | 328626.3677 | 237318.4555 | 135210.3472 | 107514.3626 | 70699.5825 | 46721.2145 | 136496.307 | 69471.8537 | 19314.8801 | 8648.9843 | 22365.6919 | 75.0815 | 1768.6743 | 0 | 0 | 0 | 0 | 0 | 0 | 0 | 0 | 0 | 0 | 0 | 0 | 0 | 0 | 0 | 0 | 0 | 0 | 0 | 0 | 0 | 0 | 0 | 0
5000 | 4448389.4883 | 195989.6036 | 38639.8874 | 24421.7352 | 0 | 0 | 0 | 70.9933 | 0 | 0 | 84.9559 | 0 | 0 | 0 | 0 | 75.0815 | 70.9933 | 67223.6234 | 25278.5881 | 309434.4432 | 893883.1856 | 824336.9812 | 686938.5718 | 562608.9301 | 740869.0267 | 390253.2756 | 284160.5288 | 354770.9835 | 166950.0163 | 168892.7342 | 154447.1522 | 96081.0413 | 78562.722 | 35280.5717 | 24535.8177 | 58943.1161 | 5487.0434 | 36502.3426 | 75.0815 | 12142.4204 | 5111.6358 | 0 | 0 | 0 | 0 | 0 | 0 | 0 | 0 | 0 | 0 | 0 | 0 | 0 | 0 | 0 | 0 | 0 | 0 | 0 | 0 | 0 | 0 | 0
5400 | 10709192.4149 | 124256.8836 | 37849.9685 | 13059.1158 | 0 | 0 | 0 | 0 | 0 | 0 | 0 | 0 | 0 | 20 | 0 | 12142.4204 | 590.088 | 49108.7199 | 119848.9214 | 252768.6879 | 586704.9397 | 522389.8598 | 984234.6798 | 895777.6494 | 695590.9091 | 385677.0664 | 319229.3893 | 319743.0124 | 281069.9958 | 198104.6979 | 78490.5136 | 59194.0931 | 48895.74 | 24836.1438 | 24284.8407 | 24610.8992 | 12217.5019 | 24284.8407 | 0 | 12217.5019 | 0 | 0 | 0 | 12142.4204 | 0 | 0 | 0 | 0 | 0 | 0 | 0 | 0 | 0 | 0 | 0 | 0 | 0 | 0 | 0 | 0 | 0 | 0 | 0 | 0
5800 | 12926042.5446 | 146374.0568 | 30279.8626 | 5188.5279 | 0 | 0 | 0 | 43486.8754 | 0 | 0 | 0 | 0 | 0 | 0 | 0 | 146.0748 | 12546.4335 | 60721.1392 | 171336.8136 | 506492.3264 | 643473.0024 | 905501.2873 | 1416873.8633 | 1164140.3498 | 731967.5272 | 510135.8937 | 425654.1463 | 186524.4533 | 180162.2488 | 160205.2047 | 59484.3927 | 59484.3927 | 60213.7427 | 12601.529 | 0 | 48569.6815 | 0 | 0 | 0 | 0 | 0 | 0 | 0 | 0 | 0 | 0 | 0 | 0 | 0 | 0 | 0 | 0 | 0 | 0 | 0 | 0 | 0 | 0 | 0 | 0 | 0 | 0 | 0 | 0
6200 | 14271680.9155 | 192395.556 | 647.433 | 24559.535 | 0 | 0 | 0 | 0 | 0 | 0 | 0 | 0 | 0 | 0 | 36339.7636 | 0 | 554.1762 | 59780.1757 | 250808.9424 | 448497.5361 | 1117177.3049 | 1016377.3604 | 1225784.8687 | 1048498.3825 | 754477.2099 | 584654.7858 | 285032.6832 | 263202.2452 | 190026.313 | 131306.3657 | 84420.6288 | 24437.8769 | 23480.4092 | 59256.275 | 153.0362 | 306.0724 | 0 | 0 | 0 | 0 | 0 | 0 | 0 | 0 | 0 | 0 | 0 | 0 | 0 | 0 | 0 | 0 | 0 | 0 | 0 | 0 | 0 | 0 | 0 | 0 | 0 | 0 | 0 | 0
6600 | 11016480.5628 | 183719.5263 | 29817.6804 | 36996.6497 | 0 | 0 | 0 | 0 | 0 | 0 | 0 | 0 | 0 | 0 | 0 | 0 | 23693.3892 | 71286.3385 | 271503.0235 | 250898.0059 | 790741.3111 | 1223315.3176 | 1008929.1049 | 735286.7376 | 656511.7164 | 431976.3603 | 314408.6516 | 261075.5304 | 95797.3218 | 48071.3224 | 59256.275 | 23861.5631 | 12142.4204 | 0 | 0 | 0 | 0 | 0 | 0 | 0 | 0 | 0 | 0 | 0 | 0 | 0 | 0 | 0 | 0 | 0 | 0 | 0 | 0 | 0 | 0 | 0 | 0 | 0 | 0 | 0 | 0 | 0 | 0 | 0
7000 | 13684328.6565 | 216652.478 | 60658.3129 | 12944.0319 | 0 | 0 | 0 | 0 | 0 | 0 | 0 | 0 | 0 | 0 | 0 | 0 | 23551.4025 | 23551.4025 | 24297.386 | 117861.1547 | 276379.6748 | 490220.8952 | 343881.8944 | 309185.1164 | 308958.7071 | 70669.3454 | 76011.972 | 48530.431 | 70594.2638 | 23480.4092 | 306.0724 | 0 | 0 | 0 | 0 | 0 | 0 | 0 | 0 | 0 | 0 | 0 | 0 | 0 | 0 | 0 | 0 | 0 | 0 | 0 | 0 | 0 | 0 | 0 | 0 | 0 | 0 | 0 | 0 | 0 | 0 | 0 | 0 | 0
7400 | 12040098.6079 | 288059.4741 | 97627.5184 | 27897.2708 | 0 | 0 | 0 | 0 | 0 | 0 | 0 | 0 | 0 | 0 | 0 | 0 | 0 | 0 | 153.0362 | 23633.4454 | 28667.1265 | 654.9901 | 94325.65 | 501.9539 | 250.977 | 0 | 0 | 0 | 0 | 0 | 0 | 0 | 0 | 0 | 0 | 0 | 0 | 0 | 0 | 0 | 0 | 0 | 0 | 0 | 0 | 0 | 0 | 0 | 0 | 0 | 0 | 0 | 0 | 0 | 0 | 0 | 0 | 0 | 0 | 0 | 0 | 0 | 0 | 0
7800 | 12302479.5933 | 489629.7773 | 103032.4019 | 52319.9114 | 12142.4204 | 0 | 0 | 0 | 0 | 0 | 0 | 0 | 0 | 0 | 0 | 0 | 0 | 0 | 0 | 0 | 0 | 0 | 0 | 0 | 0 | 0 | 0 | 0 | 0 | 0 | 0 | 0 | 0 | 0 | 0 | 0 | 0 | 0 | 0 | 0 | 0 | 0 | 0 | 0 | 0 | 0 | 0 | 0 | 0 | 0 | 0 | 0 | 0 | 0 | 0 | 0 | 0 | 0 | 0 | 0 | 0 | 0 | 0 | 0
8200 | 13201437.7094 | 609210.5981 | 114661.2657 | 27968.2642 | 29624.5943 | 5111.6358 | 0 | 0 | 0 | 0 | 0 | 0 | 0 | 0 | 0 | 0 | 0 | 0 | 0 | 0 | 0 | 0 | 0 | 0 | 0 | 0 | 0 | 0 | 0 | 0 | 0 | 0 | 0 | 0 | 0 | 0 | 0 | 0 | 0 | 0 | 0 | 0 | 0 | 0 | 0 | 0 | 0 | 0 | 0 | 0 | 0 | 0 | 0 | 0 | 0 | 0 | 0 | 0 | 0 | 0 | 0 | 0 | 0 | 0
8600 | 13314496.2208 | 654124.4757 | 163472.1621 | 46725.6142 | 36652.5057 | 24359.9223 | 12142.4204 | 0 | 0 | 0 | 0 | 0 | 0 | 0 | 0 | 0 | 0 | 0 | 0 | 0 | 0 | 0 | 0 | 0 | 0 | 0 | 0 | 0 | 0 | 0 | 0 | 0 | 0 | 0 | 0 | 0 | 0 | 0 | 0 | 0 | 0 | 0 | 0 | 0 | 0 | 0 | 0 | 0 | 0 | 0 | 0 | 0 | 0 | 0 | 0 | 0 | 0 | 0 | 0 | 0 | 0 | 0 | 0 | 0
9000 | 12892419.4051 | 669729.8617 | 79825.544 | 40884.6284 | 17329.1377 | 0 | 12142.4204 | 0 | 0 | 0 | 0 | 0 | 0 | 0 | 0 | 0 | 0 | 0 | 0 | 0 | 0 | 0 | 0 | 0 | 0 | 0 | 0 | 0 | 0 | 0 | 0 | 0 | 0 | 0 | 0 | 0 | 0 | 0 | 0 | 0 | 0 | 0 | 0 | 0 | 0 | 0 | 0 | 0 | 0 | 0 | 0 | 0 | 0 | 0 | 0 | 0 | 0 | 0 | 0 | 0 | 0 | 0 | 0 | 0
9400 | 14875848.4411 | 922063.7618 | 116256.9438 | 60699.6859 | 24284.8407 | 75.0815 | 0 | 0 | 0 | 0 | 0 | 0 | 0 | 0 | 0 | 0 | 0 | 0 | 0 | 0 | 0 | 0 | 0 | 0 | 0 | 0 | 0 | 0 | 0 | 0 | 0 | 0 | 0 | 0 | 0 | 0 | 0 | 0 | 0 | 0 | 0 | 0 | 0 | 0 | 0 | 0 | 0 | 0 | 0 | 0 | 0 | 0 | 0 | 0 | 0 | 0 | 0 | 0 | 0 | 0 | 0 | 0 | 0 | 0
9800 | 12684091.2438 | 1099310.9931 | 228102.0486 | 47840.3315 | 75.0815 | 0 | 24284.8407 | 0 | 0 | 0 | 0 | 0 | 0 | 0 | 0 | 0 | 0 | 0 | 0 | 0 | 0 | 0 | 0 | 0 | 0 | 0 | 0 | 0 | 0 | 0 | 0 | 0 | 0 | 0 | 0 | 0 | 0 | 0 | 0 | 0 | 0 | 0 | 0 | 0 | 0 | 0 | 0 | 0 | 0 | 0 | 0 | 0 | 0 | 0 | 0 | 0 | 0 | 0 | 0 | 0 | 0 | 0 | 0 | 0
10200 | 12143678.3531 | 948908.979 | 53083.7712 | 23633.4454 | 12142.4204 | 12142.4204 | 0 | 0 | 0 | 0 | 0 | 0 | 0 | 0 | 0 | 0 | 0 | 0 | 0 | 0 | 0 | 0 | 0 | 0 | 0 | 0 | 0 | 0 | 0 | 0 | 0 | 0 | 0 | 0 | 0 | 0 | 0 | 0 | 0 | 0 | 0 | 0 | 0 | 0 | 0 | 0 | 0 | 0 | 0 | 0 | 0 | 0 | 0 | 0 | 0 | 0 | 0 | 0 | 0 | 0 | 0 | 0 | 0 | 0
10600 | 8521908.7488 | 794820.278 | 48146.4039 | 0 | 12142.4204 | 0 | 0 | 0 | 0 | 0 | 0 | 0 | 0 | 0 | 0 | 0 | 0 | 0 | 0 | 0 | 0 | 0 | 0 | 0 | 0 | 0 | 0 | 0 | 0 | 0 | 0 | 0 | 0 | 0 | 0 | 0 | 0 | 0 | 0 | 0 | 0 | 0 | 0 | 0 | 0 | 0 | 0 | 0 | 0 | 0 | 0 | 0 | 0 | 0 | 0 | 0 | 0 | 0 | 0 | 0 | 0 | 0 | 0 | 0
11000 | 5277807.2162 | 504750.1334 | 25881.2144 | 0 | 0 | 0 | 0 | 0 | 0 | 0 | 0 | 0 | 0 | 0 | 0 | 0 | 0 | 0 | 0 | 0 | 0 | 0 | 0 | 0 | 0 | 0 | 0 | 0 | 0 | 0 | 0 | 0 | 0 | 0 | 0 | 0 | 0 | 0 | 0 | 0 | 0 | 0 | 0 | 0 | 0 | 0 | 0 | 0 | 0 | 0 | 0 | 0 | 0 | 0 | 0 | 0 | 0 | 0 | 0 | 0 | 0 | 0 | 0 | 0
11400 | 2305918.9967 | 160970.6928 | 35642.8296 | 0 | 0 | 0 | 0 | 0 | 0 | 0 | 0 | 0 | 0 | 0 | 0 | 0 | 0 | 0 | 0 | 0 | 0 | 0 | 0 | 0 | 0 | 0 | 0 | 0 | 0 | 0 | 0 | 0 | 0 | 0 | 0 | 0 | 0 | 0 | 0 | 0 | 0 | 0 | 0 | 0 | 0 | 0 | 0 | 0 | 0 | 0 | 0 | 0 | 0 | 0 | 0 | 0 | 0 | 0 | 0 | 0 | 0 | 0 | 0 | 0
11800 | 1114899.4488 | 153.0362 | 0 | 0 | 0 | 0 | 0 | 0 | 0 | 0 | 0 | 0 | 0 | 0 | 0 | 0 | 0 | 0 | 0 | 0 | 0 | 0 | 0 | 0 | 0 | 0 | 0 | 0 | 0 | 0 | 0 | 0 | 0 | 0 | 0 | 0 | 0 | 0 | 0 | 0 | 0 | 0 | 0 | 0 | 0 | 0 | 0 | 0 | 0 | 0 | 0 | 0 | 0 | 0 | 0 | 0 | 0 | 0 | 0 | 0 | 0 | 0 | 0 | 0
12200 | 302850.1978 | 0 | 0 | 0 | 0 | 0 | 0 | 0 | 0 | 0 | 0 | 0 | 0 | 0 | 0 | 0 | 0 | 0 | 0 | 0 | 0 | 0 | 0 | 0 | 0 | 0 | 0 | 0 | 0 | 0 | 0 | 0 | 0 | 0 | 0 | 0 | 0 | 0 | 0 | 0 | 0 | 0 | 0 | 0 | 0 | 0 | 0 | 0 | 0 | 0 | 0 | 0 | 0 | 0 | 0 | 0 | 0 | 0 | 0 | 0 | 0 | 0 | 0 | 0
12600 | 65570.6231 | 0 | 0 | 0 | 0 | 0 | 0 | 0 | 0 | 0 | 0 | 0 | 0 | 0 | 0 | 0 | 0 | 0 | 0 | 0 | 0 | 0 | 0 | 0 | 0 | 0 | 0 | 0 | 0 | 0 | 0 | 0 | 0 | 0 | 0 | 0 | 0 | 0 | 0 | 0 | 0 | 0 | 0 | 0 | 0 | 0 | 0 | 0 | 0 | 0 | 0 | 0 | 0 | 0 | 0 | 0 | 0 | 0 | 0 | 0 | 0 | 0 | 0 | 0
13000 | 0 | 0 | 0 | 0 | 0 | 0 | 0 | 0 | 0 | 0 | 0 | 0 | 0 | 0 | 0 | 0 | 0 | 0 | 0 | 0 | 0 | 0 | 0 | 0 | 0 | 0 | 0 | 0 | 0 | 0 | 0 | 0 | 0 | 0 | 0 | 0 | 0 | 0 | 0 | 0 | 0 | 0 | 0 | 0 | 0 | 0 | 0 | 0 | 0 | 0 | 0 | 0 | 0 | 0 | 0 | 0 | 0 | 0 | 0 | 0 | 0 | 0 | 0 | 0
13400 | 0 | 0 | 0 | 0 | 0 | 0 | 0 | 0 | 0 | 0 | 0 | 0 | 0 | 0 | 0 | 0 | 0 | 0 | 0 | 0 | 0 | 0 | 0 | 0 | 0 | 0 | 0 | 0 | 0 | 0 | 0 | 0 | 0 | 0 | 0 | 0 | 0 | 0 | 0 | 0 | 0 | 0 | 0 | 0 | 0 | 0 | 0 | 0 | 0 | 0 | 0 | 0 | 0 | 0 | 0 | 0 | 0 | 0 | 0 | 0 | 0 | 0 | 0 | 0
13800 | 0 | 0 | 0 | 0 | 0 | 0 | 0 | 0 | 0 | 0 | 0 | 0 | 0 | 0 | 0 | 0 | 0 | 0 | 0 | 0 | 0 | 0 | 0 | 0 | 0 | 0 | 0 | 0 | 0 | 0 | 0 | 0 | 0 | 0 | 0 | 0 | 0 | 0 | 0 | 0 | 0 | 0 | 0 | 0 | 0 | 0 | 0 | 0 | 0 | 0 | 0 | 0 | 0 | 0 | 0 | 0 | 0 | 0 | 0 | 0 | 0 | 0 | 0 | 0
14200 | 0 | 0 | 0 | 0 | 0 | 0 | 0 | 0 | 0 | 0 | 0 | 0 | 0 | 0 | 0 | 0 | 0 | 0 | 0 | 0 | 0 | 0 | 0 | 0 | 0 | 0 | 0 | 0 | 0 | 0 | 0 | 0 | 0 | 0 | 0 | 0 | 0 | 0 | 0 | 0 | 0 | 0 | 0 | 0 | 0 | 0 | 0 | 0 | 0 | 0 | 0 | 0 | 0 | 0 | 0 | 0 | 0 | 0 | 0 | 0 | 0 | 0 | 0 | 0
14600 | 0 | 0 | 0 | 0 | 0 | 0 | 0 | 0 | 0 | 0 | 0 | 0 | 0 | 0 | 0 | 0 | 0 | 0 | 0 | 0 | 0 | 0 | 0 | 0 | 0 | 0 | 0 | 0 | 0 | 0 | 0 | 0 | 0 | 0 | 0 | 0 | 0 | 0 | 0 | 0 | 0 | 0 | 0 | 0 | 0 | 0 | 0 | 0 | 0 | 0 | 0 | 0 | 0 | 0 | 0 | 0 | 0 | 0 | 0 | 0 | 0 | 0 | 0 | 0
15000 | 0 | 0 | 0 | 0 | 0 | 0 | 0 | 0 | 0 | 0 | 0 | 0 | 0 | 0 | 0 | 0 | 0 | 0 | 0 | 0 | 0 | 0 | 0 | 0 | 0 | 0 | 0 | 0 | 0 | 0 | 0 | 0 | 0 | 0 | 0 | 0 | 0 | 0 | 0 | 0 | 0 | 0 | 0 | 0 | 0 | 0 | 0 | 0 | 0 | 0 | 0 | 0 | 0 | 0 | 0 | 0 | 0 | 0 | 0 | 0 | 0 | 0 | 0 | 0
15400 | 0 | 0 | 0 | 0 | 0 | 0 | 0 | 0 | 0 | 0 | 0 | 0 | 0 | 0 | 0 | 0 | 0 | 0 | 0 | 0 | 0 | 0 | 0 | 0 | 0 | 0 | 0 | 0 | 0 | 0 | 0 | 0 | 0 | 0 | 0 | 0 | 0 | 0 | 0 | 0 | 0 | 0 | 0 | 0 | 0 | 0 | 0 | 0 | 0 | 0 | 0 | 0 | 0 | 0 | 0 | 0 | 0 | 0 | 0 | 0 | 0 | 0 | 0 | 0
15800 | 0 | 0 | 0 | 0 | 0 | 0 | 0 | 0 | 0 | 0 | 0 | 0 | 0 | 0 | 0 | 0 | 0 | 0 | 0 | 0 | 0 | 0 | 0 | 0 | 0 | 0 | 0 | 0 | 0 | 0 | 0 | 0 | 0 | 0 | 0 | 0 | 0 | 0 | 0 | 0 | 0 | 0 | 0 | 0 | 0 | 0 | 0 | 0 | 0 | 0 | 0 | 0 | 0 | 0 | 0 | 0 | 0 | 0 | 0 | 0 | 0 | 0 | 0 | 0
16200 | 0 | 0 | 0 | 0 | 0 | 0 | 0 | 0 | 0 | 0 | 0 | 0 | 0 | 0 | 0 | 0 | 0 | 0 | 0 | 0 | 0 | 0 | 0 | 0 | 0 | 0 | 0 | 0 | 0 | 0 | 0 | 0 | 0 | 0 | 0 | 0 | 0 | 0 | 0 | 0 | 0 | 0 | 0 | 0 | 0 | 0 | 0 | 0 | 0 | 0 | 0 | 0 | 0 | 0 | 0 | 0 | 0 | 0 | 0 | 0 | 0 | 0 | 0 | 0
16600 | 0 | 0 | 0 | 0 | 0 | 0 | 0 | 0 | 0 | 0 | 0 | 0 | 0 | 0 | 0 | 0 | 0 | 0 | 0 | 0 | 0 | 0 | 0 | 0 | 0 | 0 | 0 | 0 | 0 | 0 | 0 | 0 | 0 | 0 | 0 | 0 | 0 | 0 | 0 | 0 | 0 | 0 | 0 | 0 | 0 | 0 | 0 | 0 | 0 | 0 | 0 | 0 | 0 | 0 | 0 | 0 | 0 | 0 | 0 | 0 | 0 | 0 | 0 | 0
Component Blade 1 BM at 40 deg at root m at root m
Number of cycles [Blade 1 BM at 40 deg at root m] [.] against Cycle range [kNm]
kNm | 200 | 600 | 1000 | 1400 | 1800 | 2200 | 2600 | 3000 | 3400 | 3800 | 4200 | 4600 | 5000 | 5400 | 5800 | 6200 | 6600 | 7000 | 7400 | 7800 | 8200 | 8600 | 9000 | 9400 | 9800 | 10200 | 10600 | 11000 | 11400 | 11800 | 12200 | 12600 | 13000 | 13400 | 13800 | 14200 | 14600 | 15000 | 15400 | 15800 | 16200 | 16600 | 17000 | 17400 | 17800 | 18200 | 18600 | 19000 | 19400 | 19800 | 20200 | 20600 | 21000 | 21400 | 21800 | 22200 | 22600 | 23000 | 23400 | 23800 | 24200 | 24600 | 25000 | 25400
-9400 | 40 | 0 | 0 | 0 | 0 | 0 | 0 | 0 | 0 | 0 | 0 | 0 | 0 | 0 | 0 | 0 | 0 | 0 | 0 | 0 | 0 | 0 | 0 | 0 | 0 | 0 | 0 | 0 | 0 | 0 | 0 | 0 | 0 | 0 | 0 | 0 | 0 | 0 | 0 | 0 | 0 | 0 | 0 | 0 | 0 | 0 | 0 | 0 | 0 | 0 | 0 | 0 | 0 | 0 | 0 | 0 | 0 | 0 | 0 | 0 | 0 | 0 | 0 | 0
-9000 | 40 | 0 | 0 | 0 | 0 | 0 | 0 | 0 | 0 | 0 | 0 | 0 | 0 | 0 | 0 | 0 | 0 | 0 | 0 | 0 | 0 | 0 | 0 | 0 | 0 | 0 | 0 | 0 | 0 | 0 | 0 | 0 | 0 | 0 | 0 | 0 | 0 | 0 | 0 | 0 | 0 | 0 | 0 | 0 | 0 | 0 | 0 | 0 | 0 | 0 | 0 | 0 | 0 | 0 | 0 | 0 | 0 | 0 | 0 | 0 | 0 | 0 | 0 | 0
-8600 | 40 | 20 | 0 | 0 | 0 | 0 | 0 | 0 | 0 | 0 | 0 | 0 | 0 | 0 | 0 | 0 | 0 | 0 | 0 | 0 | 0 | 0 | 0 | 0 | 0 | 0 | 0 | 0 | 0 | 0 | 0 | 0 | 0 | 0 | 0 | 0 | 0 | 0 | 0 | 0 | 0 | 0 | 0 | 0 | 0 | 0 | 0 | 0 | 0 | 0 | 0 | 0 | 0 | 0 | 0 | 0 | 0 | 0 | 0 | 0 | 0 | 0 | 0 | 0
-8200 | 120 | 20 | 0 | 0 | 0 | 0 | 0 | 0 | 0 | 0 | 0 | 0 | 0 | 0 | 0 | 0 | 0 | 0 | 0 | 0 | 0 | 0 | 0 | 0 | 0 | 0 | 0 | 0 | 0 | 0 | 0 | 0 | 0 | 0 | 0 | 0 | 0 | 0 | 0 | 0 | 0 | 0 | 0 | 0 | 0 | 0 | 0 | 0 | 0 | 0 | 0 | 0 | 0 | 0 | 0 | 0 | 0 | 0 | 0 | 0 | 0 | 0 | 0 | 0
-7800 | 140 | 0 | 0 | 0 | 0 | 0 | 0 | 0 | 0 | 0 | 0 | 0 | 0 | 0 | 0 | 0 | 0 | 0 | 0 | 0 | 0 | 0 | 0 | 0 | 0 | 0 | 0 | 0 | 0 | 0 | 0 | 0 | 0 | 0 | 0 | 0 | 0 | 0 | 0 | 0 | 0 | 0 | 0 | 0 | 0 | 0 | 0 | 0 | 0 | 0 | 0 | 0 | 0 | 0 | 0 | 0 | 0 | 0 | 0 | 0 | 0 | 0 | 0 | 0
-7400 | 140 | 0 | 20 | 0 | 0 | 0 | 0 | 0 | 0 | 0 | 0 | 0 | 0 | 0 | 0 | 0 | 0 | 0 | 0 | 0 | 0 | 0 | 0 | 0 | 0 | 0 | 0 | 0 | 0 | 0 | 0 | 0 | 0 | 0 | 0 | 0 | 0 | 0 | 0 | 0 | 0 | 0 | 0 | 0 | 0 | 0 | 0 | 0 | 0 | 0 | 0 | 0 | 0 | 0 | 0 | 0 | 0 | 0 | 0 | 0 | 0 | 0 | 0 | 0
-7000 | 240 | 20 | 0 | 0 | 0 | 0 | 0 | 0 | 0 | 0 | 0 | 0 | 0 | 0 | 0 | 0 | 0 | 0 | 0 | 0 | 0 | 0 | 0 | 0 | 0 | 0 | 0 | 0 | 0 | 0 | 0 | 0 | 0 | 0 | 0 | 0 | 0 | 0 | 0 | 0 | 0 | 0 | 0 | 0 | 0 | 0 | 0 | 0 | 0 | 0 | 0 | 0 | 0 | 0 | 0 | 0 | 0 | 0 | 0 | 0 | 0 | 0 | 0 | 0
-6600 | 160 | 40 | 0 | 0 | 0 | 0 | 0 | 0 | 0 | 0 | 0 | 0 | 0 | 0 | 0 | 0 | 0 | 0 | 0 | 0 | 0 | 0 | 0 | 0 | 0 | 0 | 0 | 0 | 0 | 0 | 0 | 0 | 0 | 0 | 0 | 0 | 0 | 0 | 0 | 0 | 0 | 0 | 0 | 0 | 0 | 0 | 0 | 0 | 0 | 0 | 0 | 0 | 0 | 0 | 0 | 0 | 0 | 0 | 0 | 0 | 0 | 0 | 0 | 0
-6200 | 260 | 0 | 0 | 0 | 0 | 0 | 0 | 0 | 0 | 0 | 0 | 0 | 0 | 0 | 0 | 0 | 0 | 0 | 0 | 0 | 0 | 0 | 0 | 0 | 0 | 0 | 0 | 0 | 0 | 0 | 0 | 0 | 0 | 0 | 0 | 0 | 0 | 0 | 0 | 0 | 0 | 0 | 0 | 0 | 0 | 0 | 0 | 0 | 0 | 0 | 0 | 0 | 0 | 0 | 0 | 0 | 0 | 0 | 0 | 0 | 0 | 0 | 0 | 0
-5800 | 596.8945 | 196.8945 | 20 | 0 | 0 | 0 | 0 | 0 | 0 | 0 | 0 | 0 | 0 | 0 | 0 | 0 | 0 | 0 | 0 | 0 | 0 | 0 | 0 | 0 | 0 | 0 | 0 | 0 | 0 | 0 | 0 | 0 | 0 | 0 | 0 | 0 | 0 | 0 | 0 | 0 | 0 | 0 | 0 | 0 | 0 | 0 | 0 | 0 | 0 | 0 | 0 | 0 | 0 | 0 | 0 | 0 | 0 | 0 | 0 | 0 | 0 | 0 | 0 | 0
-5400 | 637.7998 | 100.9053 | 0 | 20 | 0 | 0 | 0 | 0 | 0 | 0 | 0 | 0 | 0 | 0 | 0 | 0 | 0 | 0 | 0 | 0 | 0 | 0 | 0 | 0 | 0 | 0 | 0 | 0 | 0 | 0 | 0 | 0 | 0 | 0 | 0 | 0 | 0 | 0 | 0 | 0 | 0 | 0 | 0 | 0 | 0 | 0 | 0 | 0 | 0 | 0 | 0 | 0 | 0 | 0 | 0 | 0 | 0 | 0 | 0 | 0 | 0 | 0 | 0 | 0
-5000 | 520 | 80 | 0 | 0 | 0 | 0 | 0 | 0 | 0 | 0 | 0 | 0 | 0 | 0 | 0 | 0 | 0 | 0 | 0 | 0 | 0 | 0 | 0 | 0 | 0 | 0 | 0 | 0 | 0 | 0 | 0 | 0 | 0 | 0 | 0 | 0 | 0 | 0 | 0 | 0 | 0 | 0 | 0 | 0 | 0 | 0 | 0 | 0 | 0 | 0 | 0 | 0 | 0 | 0 | 0 | 0 | 0 | 0 | 0 | 0 | 0 | 0 | 0 | 0
-4600 | 1400.0721 | 196.8945 | 0 | 0 | 0 | 0 | 0 | 0 | 0 | 0 | 0 | 0 | 0 | 0 | 0 | 0 | 0 | 0 | 0 | 0 | 0 | 0 | 0 | 0 | 0 | 0 | 0 | 0 | 0 | 0 | 0 | 0 | 0 | 0 | 0 | 0 | 0 | 0 | 0 | 0 | 0 | 0 | 0 | 0 | 0 | 0 | 0 | 0 | 0 | 0 | 0 | 0 | 0 | 0 | 0 | 0 | 0 | 0 | 0 | 0 | 0 | 0 | 0 | 0
-4200 | 1944.2091 | 120 | 0 | 0 | 0 | 0 | 0 | 0 | 0 | 0 | 0 | 0 | 0 | 0 | 0 | 0 | 0 | 0 | 0 | 0 | 0 | 0 | 0 | 0 | 0 | 0 | 0 | 0 | 0 | 0 | 0 | 0 | 0 | 0 | 0 | 0 | 0 | 0 | 0 | 0 | 0 | 0 | 0 | 0 | 0 | 0 | 0 | 0 | 0 | 0 | 0 | 0 | 0 | 0 | 0 | 0 | 0 | 0 | 0 | 0 | 0 | 0 | 0 | 0
-3800 | 4088.4638 | 374.6943 | 20 | 0 | 0 | 0 | 0 | 0 | 0 | 0 | 0 | 0 | 0 | 0 | 0 | 0 | 0 | 0 | 0 | 0 | 0 | 0 | 0 | 0 | 0 | 0 | 0 | 0 | 0 | 0 | 0 | 0 | 0 | 0 | 0 | 0 | 0 | 0 | 0 | 0 | 0 | 0 | 0 | 0 | 0 | 0 | 0 | 0 | 0 | 0 | 0 | 0 | 0 | 0 | 0 | 0 | 0 | 0 | 0 | 0 | 0 | 0 | 0 | 0
-3400 | 14369.143 | 1123.6213 | 300 | 136.8945 | 0 | 0 | 0 | 0 | 0 | 0 | 0 | 0 | 0 | 0 | 0 | 0 | 20 | 0 | 0 | 0 | 20 | 0 | 0 | 0 | 0 | 0 | 0 | 0 | 0 | 0 | 0 | 0 | 0 | 0 | 0 | 0 | 0 | 0 | 0 | 0 | 0 | 0 | 0 | 0 | 0 | 0 | 0 | 0 | 0 | 0 | 0 | 0 | 0 | 0 | 0 | 0 | 0 | 0 | 0 | 0 | 0 | 0 | 0 | 0
-3000 | 23421.1273 | 4118.7698 | 2374.6943 | 300 | 80 | 0 | 0 | 0 | 0 | 0 | 0 | 0 | 0 | 0 | 0 | 0 | 0 | 20 | 0 | 0 | 0 | 0 | 0 | 0 | 0 | 0 | 0 | 0 | 0 | 0 | 0 | 0 | 0 | 0 | 0 | 0 | 0 | 0 | 0 | 0 | 0 | 0 | 0 | 0 | 0 | 0 | 0 | 0 | 0 | 0 | 0 | 0 | 0 | 0 | 0 | 0 | 0 | 0 | 0 | 0 | 0 | 0 | 0 | 0
-2600 | 695975.7688 | 2710.0921 | 1303.1819 | 580.9053 | 200 | 80 | 0 | 0 | 0 | 0 | 0 | 0 | 20 | 0 | 0 | 0 | 20 | 0 | 20 | 0 | 0 | 0 | 0 | 0 | 0 | 0 | 0 | 0 | 0 | 0 | 0 | 0 | 0 | 0 | 0 | 0 | 0 | 0 | 0 | 0 | 0 | 0 | 0 | 0 | 0 | 0 | 0 | 0 | 0 | 0 | 0 | 0 | 0 | 0 | 0 | 0 | 0 | 0 | 0 | 0 | 0 | 0 | 0 | 0
-2200 | 6099233.0866 | 6244.2246 | 1856.4715 | 611.5623 | 380 | 80 | 20 | 0 | 0 | 0 | 0 | 0 | 0 | 0 | 0 | 60 | 20 | 0 | 0 | 0 | 0 | 0 | 0 | 0 | 0 | 0 | 0 | 0 | 0 | 0 | 0 | 0 | 0 | 0 | 0 | 0 | 0 | 0 | 0 | 0 | 0 | 0 | 0 | 0 | 0 | 0 | 0 | 0 | 0 | 0 | 0 | 0 | 0 | 0 | 0 | 0 | 0 | 0 | 0 | 0 | 0 | 0 | 0 | 0
-1800 | 11033201.8901 | 6308.4143 | 752.1396 | 610.2982 | 111.5623 | 20 | 0 | 0 | 0 | 0 | 0 | 0 | 40 | 40 | 0 | 20 | 0 | 20 | 0 | 20 | 0 | 0 | 0 | 0 | 0 | 0 | 0 | 0 | 0 | 0 | 0 | 0 | 0 | 0 | 0 | 0 | 0 | 0 | 0 | 0 | 0 | 0 | 0 | 0 | 0 | 0 | 0 | 0 | 0 | 0 | 0 | 0 | 0 | 0 | 0 | 0 | 0 | 0 | 0 | 0 | 0 | 0 | 0 | 0
-1400 | 11316335.5924 | 12713.825 | 2375.7406 | 186.2492 | 40 | 0 | 0 | 0 | 0 | 0 | 0 | 0 | 40 | 40 | 0 | 80 | 20 | 20 | 0 | 0 | 0 | 20 | 0 | 0 | 0 | 0 | 0 | 0 | 0 | 0 | 0 | 0 | 0 | 0 | 0 | 0 | 0 | 0 | 0 | 0 | 0 | 0 | 0 | 0 | 0 | 0 | 0 | 0 | 0 | 0 | 0 | 0 | 0 | 0 | 0 | 0 | 0 | 0 | 0 | 0 | 0 | 0 | 0 | 0
-1000 | 9418571.7312 | 15004.6527 | 779.6486 | 269.3621 | 135.6131 | 43107.5979 | 43023.5471 | 0 | 0 | 0 | 20 | 20 | 20 | 0 | 40 | 80 | 40 | 20 | 0 | 0 | 20 | 20 | 0 | 0 | 0 | 0 | 0 | 0 | 0 | 0 | 0 | 0 | 0 | 0 | 0 | 0 | 0 | 0 | 0 | 0 | 0 | 0 | 0 | 0 | 0 | 0 | 0 | 0 | 0 | 0 | 0 | 0 | 0 | 0 | 0 | 0 | 0 | 0 | 0 | 0 | 0 | 0 | 0 | 0
-600 | 12086426.0802 | 31207.7821 | 2452.2455 | 175.5922 | 43118.2341 | 43023.5471 | 0 | 20 | 0 | 0 | 0 | 0 | 20 | 20 | 2020 | 40 | 120 | 60 | 0 | 0 | 0 | 0 | 0 | 20 | 0 | 0 | 0 | 0 | 0 | 0 | 0 | 0 | 0 | 0 | 0 | 0 | 0 | 0 | 0 | 0 | 0 | 0 | 0 | 0 | 0 | 0 | 0 | 0 | 0 | 0 | 0 | 0 | 0 | 0 | 0 | 0 | 0 | 0 | 0 | 0 | 0 | 0 | 0 | 0
-200 | 16073624.8476 | 53092.6426 | 20349.0908 | 157.8115 | 40 | 2020 | 168.1015 | 0 | 0 | 84.0508 | 0 | 2000 | 20 | 20 | 0 | 40 | 20 | 40 | 80 | 20 | 0 | 0 | 40020 | 0 | 0 | 0 | 0 | 0 | 0 | 0 | 0 | 0 | 0 | 0 | 0 | 0 | 0 | 0 | 0 | 0 | 0 | 0 | 20 | 0 | 0 | 0 | 0 | 0 | 0 | 0 | 0 | 0 | 0 | 0 | 0 | 0 | 0 | 0 | 0 | 0 | 0 | 0 | 0 | 0
200 | 19499593.6362 | 49403.9086 | 4010.9278 | 377.8189 | 119.6428 | 11.5623 | 0 | 0 | 20 | 84.0508 | 0 | 0 | 20 | 80 | 20 | 31.5623 | 2083.1246 | 40120 | 194.6869 | 40 | 40 | 0 | 0 | 0 | 0 | 0 | 0 | 0 | 0 | 0 | 0 | 0 | 0 | 0 | 0 | 0 | 0 | 40 | 0 | 0 | 0 | 20 | 0 | 0 | 0 | 0 | 0 | 0 | 0 | 0 | 0 | 0 | 0 | 0 | 0 | 0 | 0 | 0 | 0 | 0 | 0 | 0 | 0 | 0
600 | 17175247.0303 | 84057.2273 | 17729.108 | 401.8488 | 40 | 20 | 20 | 20 | 20 | 0 | 20 | 0 | 0 | 0 | 20 | 0 | 31.5623 | 31.5623 | 20 | 0 | 20 | 0 | 0 | 0 | 20 | 0 | 0 | 0 | 0 | 0 | 0 | 0 | 0 | 0 | 20 | 0 | 0 | 0 | 0 | 0 | 0 | 0 | 0 | 0 | 0 | 0 | 20 | 0 | 20 | 0 | 0 | 0 | 0 | 0 | 0 | 0 | 0 | 0 | 0 | 0 | 0 | 0 | 0 | 0
1000 | 14709375.4804 | 160132.9005 | 13767.6395 | 335.5922 | 20 | 12142.4204 | 0 | 0 | 0 | 0 | 0 | 0 | 0 | 40 | 0 | 48447.8185 | 0 | 40 | 0 | 20 | 0 | 40 | 40 | 0 | 0 | 0 | 0.90532 | 0 | 20 | 0 | 0 | 0 | 0 | 20 | 0 | 40 | 0 | 20 | 0 | 40 | 0 | 0 | 0 | 0 | 20 | 0 | 20 | 0 | 0 | 0 | 0 | 0 | 0 | 0 | 0 | 0 | 0 | 0 | 0 | 0 | 0 | 0 | 0 | 0
1400 | 14653730.0088 | 143113.7317 | 68926.1209 | 940.6988 | 80 | 0 | 31.5623 | 0 | 0 | 0 | 31.5623 | 0 | 0 | 31.5623 | 0 | 0 | 0.90532 | 86299.2466 | 518720.0378 | 863496.7703 | 259738.2473 | 43329.4485 | 156.8945 | 20 | 60 | 20 | 0 | 0 | 60 | 20 | 0 | 20 | 0 | 0 | 0 | 0 | 0 | 20 | 0 | 0 | 0 | 0 | 0 | 0 | 0 | 0 | 0 | 20 | 20 | 20 | 0 | 0 | 40 | 40 | 20 | 0 | 0 | 0 | 0 | 0 | 0 | 0 | 0 | 0
1800 | 10935551.1323 | 162390.1609 | 52438.3962 | 28366.2192 | 234.6869 | 60 | 20 | 40 | 20 | 20 | 0 | 124.9559 | 8432.2055 | 8530.0053 | 20 | 0 | 220.9452 | 129911.149 | 864590.3355 | 2071740.8767 | 1123960.2674 | 604346.8783 | 43696.8585 | 0.90532 | 43244.4924 | 276.5049 | 138.7051 | 139.6104 | 0.90532 | 20.9053 | 0.90532 | 2.716 | 0 | 0 | 0 | 0 | 0 | 20 | 0 | 0 | 0 | 0 | 0 | 20 | 20 | 0 | 0 | 0 | 0 | 136.8945 | 20 | 0 | 0 | 20 | 0 | 0 | 0 | 0 | 0 | 0 | 0 | 0 | 0 | 0
2200 | 11938341.3421 | 230734.0986 | 76043.926 | 12915.7271 | 280 | 114.6869 | 11.5623 | 0 | 0 | 8352.2055 | 8432.2055 | 8352.2055 | 0 | 0 | 136.8945 | 20 | 0.90532 | 345281.9424 | 1123740.2273 | 1900869.3879 | 1900391.7639 | 734060.5294 | 915.162 | 216455.6935 | 585.1222 | 437.0207 | 646.5277 | 708.999 | 277.4103 | 2276.5049 | 552.1045 | 140.5158 | 274.6943 | 157.7998 | 156.8945 | 0 | 0 | 0.90532 | 0.90532 | 0 | 0 | 20 | 136.8945 | 0 | 0 | 20 | 0 | 20.9053 | 0 | 20 | 40 | 0 | 0 | 20 | 0 | 0 | 0 | 0 | 0 | 0 | 0 | 0 | 0 | 0
2600 | 14043402.9022 | 526178.9839 | 62628.1757 | 30561.2361 | 12288.6696 | 100 | 31.5623 | 20 | 20 | 136.8945 | 156.8945 | 136.8945 | 0.90532 | 0 | 1.8106 | 0.90532 | 138.7051 | 87692.1459 | 434580.8536 | 654282.7043 | 953243.7242 | 390963.7617 | 44506.302 | 1606.5998 | 1610.221 | 414.3047 | 688.0937 | 419.7366 | 415.2101 | 1337.3374 | 826.7988 | 415.2101 | 689.9044 | 413.3994 | 138.7051 | 276.5049 | 2.716 | 136.8945 | 0 | 0 | 0 | 273.789 | 0 | 20 | 20 | 0 | 0 | 0 | 0 | 20 | 0 | 0 | 20 | 20 | 0 | 0 | 20 | 0 | 0 | 0 | 0 | 0 | 0 | 0
3000 | 14314105.0049 | 663112.3413 | 82053.0861 | 36959.0534 | 439.9315 | 12193.9827 | 0 | 20 | 20 | 506.0119 | 0 | 20 | 0 | 0 | 779.8009 | 274.6943 | 497.45 | 175410.5711 | 263031.0855 | 395499.7455 | 612946.8813 | 394394.1547 | 266113.5158 | 4577.2097 | 1882.1994 | 2390.0219 | 3401.1405 | 2753.7075 | 2346.6453 | 1566.8444 | 548.4833 | 1240.1983 | 1194.1057 | 782.5169 | 414.3047 | 692.6203 | 688.0937 | 139.6104 | 549.3886 | 139.6104 | 1.8106 | 0 | 136.8945 | 136.8945 | 0 | 20 | 0 | 0 | 0 | 0 | 0 | 0 | 0 | 0 | 0 | 0 | 0 | 0 | 0 | 0 | 0 | 0 | 0 | 0
3400 | 16177135.7869 | 606236.3188 | 151229.9747 | 49557.4188 | 2160 | 12337.5019 | 0 | 0 | 0 | 0 | 0 | 137.7998 | 0.90532 | 20 | 1012.9292 | 2581.4925 | 2297.8367 | 88123.5745 | 356765.8412 | 874849.3829 | 1054052.6337 | 616259.0361 | 179442.2784 | 93564.649 | 48236.5395 | 4686.048 | 7544.3561 | 10429.745 | 5951.4263 | 5329.8598 | 3380.7059 | 3355.0479 | 1564.1284 | 1604.7891 | 548.4833 | 411.5888 | 781.6115 | 549.3886 | 0 | 274.6943 | 21.8106 | 273.789 | 0 | 2000 | 506.0119 | 0.90532 | 0 | 0 | 0 | 0 | 0 | 0 | 0 | 0 | 0 | 0 | 0 | 0 | 0 | 0 | 0 | 0 | 0 | 0
3800 | 21903247.9025 | 691480.7182 | 141891.2222 | 22719.4809 | 24399.9223 | 586.0119 | 40 | 0 | 0 | 0 | 0 | 0 | 0 | 1768.6743 | 3537.3486 | 1456.63 | 44715.5042 | 129129.1269 | 573245.2803 | 450628.4093 | 731720.0457 | 531111.7239 | 183924.0786 | 69353.858 | 154853.4374 | 23336.5347 | 18782.9117 | 9218.3099 | 16328.4189 | 11720.2928 | 14186.1059 | 6920.0735 | 6110.7849 | 3450.3764 | 2782.5088 | 781.6115 | 273.789 | 1519.8464 | 642.9064 | 0 | 0 | 136.8945 | 136.8945 | 0 | 0 | 0 | 0 | 20 | 136.8945 | 0 | 0 | 0 | 0 | 0 | 0 | 0 | 0 | 0 | 0 | 0 | 0 | 0 | 0 | 0
4200 | 40940884.6029 | 1083518.308 | 210263.0135 | 24512.9585 | 24830.8527 | 12142.4204 | 0 | 0 | 153.0362 | 0 | 0 | 20 | 506.0119 | 1768.6743 | 9733.8122 | 10222.6823 | 134002.2041 | 358213.1633 | 482845.9027 | 648329.5344 | 779027.9259 | 653962.8155 | 363900.707 | 119286.6149 | 124825.934 | 83219.4662 | 44406.2623 | 25916.5681 | 128877.4195 | 108468.2901 | 72544.1277 | 7396.5977 | 16979.1094 | 12522.3494 | 8729.6274 | 1148.9184 | 4435.6284 | 1791.8248 | 506.0119 | 506.0119 | 506.0119 | 506.0119 | 0 | 0 | 0 | 0 | 0 | 0 | 0 | 0 | 0 | 0 | 0 | 0 | 0 | 0 | 0 | 0 | 0 | 0 | 0 | 0 | 0 | 0
4600 | 12929539.5592 | 880219.3083 | 69252.4003 | 0.90532 | 24435.0038 | 12142.4204 | 0 | 12142.4204 | 3768.6743 | 20 | 0 | 0 | 0 | 136.8945 | 7212.4969 | 128425.1502 | 58010.2675 | 146222.7098 | 363007.5582 | 455937.1268 | 463952.2472 | 544437.2052 | 441314.2839 | 202181.765 | 114190.1142 | 63122.2953 | 45883.3016 | 45336.4019 | 46107.1683 | 33807.9967 | 28137.5051 | 63003.2789 | 15188.8815 | 17009.4943 | 6318.0467 | 3537.3486 | 2274.6862 | 3537.3486 | 0 | 3537.3486 | 0 | 0 | 0 | 0 | 0 | 20 | 0 | 0 | 0 | 0 | 0 | 0 | 0 | 0 | 0 | 0 | 0 | 0 | 0 | 0 | 0 | 0 | 0 | 0
5000 | 15349008.3055 | 1352967.8033 | 133797.101 | 48918.552 | 642.9064 | 48569.6815 | 0 | 0 | 84.9559 | 84.9559 | 0 | 0 | 0 | 1768.6743 | 756.9889 | 14870.9917 | 89345.4723 | 264933.069 | 304141.8034 | 428410.2689 | 728593.6402 | 456345.8902 | 245369.2551 | 336396.8252 | 142992.8505 | 132433.8972 | 122420.3615 | 46705.2887 | 70354.3731 | 27677.8702 | 31194.6567 | 26764.5898 | 17297.9687 | 10223.2716 | 0 | 506.0119 | 0 | 5111.6358 | 1768.6743 | 0 | 506.0119 | 0 | 0 | 0 | 0 | 0 | 0 | 0 | 0 | 0 | 0 | 0 | 0 | 0 | 0 | 0 | 0 | 0 | 0 | 0 | 0 | 0 | 0 | 0
5400 | 18291373.5607 | 690764.3413 | 101720.6185 | 49245.8565 | 12142.4204 | 136.8945 | 12142.4204 | 0 | 0 | 0 | 0 | 2019.6512 | 43721.9944 | 5111.6358 | 17194.575 | 38556.5368 | 233093.2133 | 163490.3402 | 513661.493 | 447276.6853 | 255165.5146 | 426685.5818 | 709787.3746 | 452552.7496 | 184944.1118 | 123329.2191 | 119083.8659 | 64710.3039 | 98554.0648 | 56917.4053 | 43539.4034 | 30966.0526 | 10223.2716 | 17254.0562 | 5182.6291 | 6880.3101 | 10223.2716 | 0 | 0 | 0 | 0 | 0 | 0 | 0 | 0 | 0 | 0 | 0 | 0 | 0 | 0 | 0 | 0 | 0 | 0 | 0 | 0 | 0 | 0 | 0 | 0 | 0 | 0 | 0
5800 | 18565252.2216 | 519890.1483 | 88132.5217 | 28265.1562 | 274.6943 | 0 | 43486.8754 | 250.977 | 0 | 0 | 0 | 0 | 0 | 5111.6358 | 43295.1552 | 101091.0099 | 91542.8927 | 373302.4494 | 459226.9608 | 324086.1452 | 454577.773 | 486301.2252 | 422269.4741 | 335666.6764 | 233025.4745 | 320659.5752 | 188808.8781 | 50138.9461 | 71460.9441 | 78826.9852 | 31461.3887 | 5482.9552 | 91852.4207 | 102477.1437 | 12138.0207 | 17471.1243 | 1768.6743 | 5111.6358 | 75.0815 | 1768.6743 | 5111.6358 | 0 | 0 | 0 | 0 | 0 | 0 | 0 | 0 | 0 | 0 | 0 | 0 | 0 | 0 | 0 | 0 | 0 | 0 | 0 | 0 | 0 | 0 | 0
6200 | 15824784.3752 | 377510.949 | 77462.1971 | 25357.2883 | 138.7051 | 0 | 70.9933 | 0 | 0 | 40 | 0 | 0 | 70.9933 | 40 | 54116.9603 | 55079.6964 | 190423.9828 | 625459.8202 | 668744.5989 | 463832.147 | 466144.6061 | 512301.3643 | 504581.0744 | 265032.1835 | 214643.1719 | 137490.992 | 111816.9908 | 115073.9813 | 100615.6718 | 64129.8334 | 71064.9441 | 24435.0038 | 24435.0038 | 12539.4722 | 24836.1438 | 24585.1668 | 17329.1377 | 12142.4204 | 75.0815 | 0 | 0 | 0 | 0 | 0 | 0 | 0 | 0 | 0 | 0 | 0 | 0 | 0 | 0 | 0 | 0 | 0 | 0 | 0 | 0 | 0 | 0 | 0 | 0 | 0
6600 | 13130294.0005 | 303354.2709 | 52879.3126 | 30274.0749 | 12354.3964 | 0 | 0 | 0 | 0 | 0 | 0 | 75.0815 | 12468.4788 | 12464.3907 | 66633.5733 | 97162.9318 | 138642.6207 | 371307.767 | 383198.2501 | 834687.9154 | 432686.3729 | 699936.365 | 336421.5031 | 262007.4995 | 156960.503 | 249895.9009 | 191674.2632 | 78116.3211 | 108540.0173 | 24512.9585 | 17254.0562 | 12644.3743 | 12543.5604 | 24284.8407 | 12393.3973 | 24284.8407 | 12142.4204 | 0 | 12142.4204 | 75.0815 | 12142.4204 | 0 | 0 | 0 | 0 | 0 | 0 | 0 | 0 | 0 | 0 | 0 | 0 | 0 | 0 | 0 | 0 | 0 | 0 | 0 | 0 | 0 | 0 | 0
7000 | 14182882.5346 | 387118.8987 | 49373.1737 | 4203.8763 | 12142.4204 | 0 | 0 | 0 | 0 | 0 | 0 | 193.0362 | 321.9703 | 36410.7569 | 36722.0932 | 134010.6982 | 336895.8721 | 516910.6343 | 606369.4271 | 829460.7227 | 746127.3352 | 855825.9614 | 437724.1211 | 360766.839 | 179989.6704 | 262881.2904 | 48417.3808 | 83208.8175 | 118411.2427 | 72203.1269 | 60366.7789 | 23708.5269 | 12448.4928 | 12295.4566 | 0 | 0 | 0 | 0 | 0 | 0 | 0 | 0 | 0 | 0 | 0 | 0 | 0 | 0 | 0 | 0 | 0 | 0 | 0 | 0 | 0 | 0 | 0 | 0 | 0 | 0 | 0 | 0 | 0 | 0
7400 | 14018183.3462 | 362776.5155 | 64036.1015 | 18542.585 | 12648.4323 | 0 | 0 | 0 | 20 | 0 | 0 | 0 | 36339.7636 | 24019.4477 | 112753.6357 | 231129.7364 | 396829.8946 | 626432.5964 | 788559.7849 | 851044.3486 | 813637.2475 | 575739.3009 | 429660.6639 | 227384.7778 | 237673.1288 | 191724.7606 | 131961.9784 | 77314.7627 | 12523.5743 | 12217.5019 | 153.0362 | 23480.4092 | 24437.8769 | 0 | 459.1086 | 0 | 0 | 0 | 0 | 0 | 0 | 0 | 0 | 0 | 0 | 0 | 0 | 0 | 0 | 0 | 0 | 0 | 0 | 0 | 0 | 0 | 0 | 0 | 0 | 0 | 0 | 0 | 0 | 0
7800 | 12659875.8281 | 417683.4583 | 116989.4349 | 16767.7796 | 5248.5303 | 0 | 0 | 0 | 0 | 0 | 0 | 0 | 0 | 47686.8019 | 83622.5523 | 156004.257 | 411241.6683 | 739705.7017 | 1018809.4959 | 875727.0262 | 946617.6553 | 681626.8042 | 552506.6338 | 299242.4402 | 190702.4229 | 96048.2988 | 130176.6113 | 179224.6519 | 23633.4454 | 23480.4092 | 12295.4566 | 23480.4092 | 23480.4092 | 0 | 0 | 0 | 0 | 0 | 0 | 0 | 0 | 0 | 0 | 0 | 0 | 0 | 0 | 0 | 0 | 0 | 0 | 0 | 0 | 0 | 0 | 0 | 0 | 0 | 0 | 0 | 0 | 0 | 0 | 0
8200 | 13515268.2849 | 597170.6394 | 77355.5558 | 59126.0452 | 12142.4204 | 0 | 0 | 0 | 0 | 0 | 0 | 0 | 212.98 | 228.1177 | 47597.8116 | 188684.2964 | 287789.9705 | 505270.4645 | 971264.8355 | 603445.4804 | 593975.5817 | 340733.5442 | 428478.7737 | 230890.395 | 183414.6509 | 154822.6059 | 70747.3 | 153.0362 | 23633.4454 | 381.1539 | 23480.4092 | 0 | 0 | 0 | 0 | 0 | 0 | 0 | 0 | 0 | 0 | 0 | 0 | 0 | 0 | 0 | 0 | 0 | 0 | 0 | 0 | 0 | 0 | 0 | 0 | 0 | 0 | 0 | 0 | 0 | 0 | 0 | 0 | 0
8600 | 13236595.5108 | 680487.6463 | 182861.1132 | 43590.5405 | 12142.4204 | 0 | 0 | 0 | 0 | 0 | 0 | 0 | 0 | 47102.8051 | 321.9703 | 70441.2276 | 142807.834 | 215178.0351 | 244594.4977 | 201751.1881 | 260926.1558 | 237979.9367 | 130156.6113 | 23633.4454 | 36234.9744 | 47266.8908 | 70441.2276 | 23480.4092 | 0 | 0 | 0 | 0 | 0 | 0 | 0 | 0 | 0 | 0 | 0 | 0 | 0 | 0 | 0 | 0 | 0 | 0 | 0 | 0 | 0 | 0 | 0 | 0 | 0 | 0 | 0 | 0 | 0 | 0 | 0 | 0 | 0 | 0 | 0 | 0
9000 | 13631650.2115 | 621690.8942 | 107066.3554 | 53981.6434 | 41538.8969 | 153.0362 | 12142.4204 | 0 | 0 | 0 | 0 | 0 | 0 | 0 | 0 | 153.0362 | 23633.4454 | 23555.4907 | 501.9539 | 70845.2408 | 23731.3862 | 654.9901 | 0 | 0 | 0 | 0 | 0 | 0 | 0 | 0 | 0 | 0 | 0 | 0 | 0 | 0 | 0 | 0 | 0 | 0 | 0 | 0 | 0 | 0 | 0 | 0 | 0 | 0 | 0 | 0 | 0 | 0 | 0 | 0 | 0 | 0 | 0 | 0 | 0 | 0 | 0 | 0 | 0 | 0
9400 | 14089640.5866 | 907333.9301 | 170480.6758 | 29547.5449 | 17329.1377 | 0 | 0 | 0 | 0 | 0 | 0 | 0 | 0 | 0 | 0 | 0 | 0 | 0 | 0 | 0 | 0 | 0 | 0 | 0 | 0 | 0 | 0 | 0 | 0 | 0 | 0 | 0 | 0 | 0 | 0 | 0 | 0 | 0 | 0 | 0 | 0 | 0 | 0 | 0 | 0 | 0 | 0 | 0 | 0 | 0 | 0 | 0 | 0 | 0 | 0 | 0 | 0 | 0 | 0 | 0 | 0 | 0 | 0 | 0
9800 | 13487610.364 | 806008.2726 | 86906.0304 | 77389.8442 | 17254.0562 | 12142.4204 | 0 | 0 | 0 | 0 | 0 | 0 | 0 | 0 | 0 | 0 | 0 | 0 | 0 | 0 | 0 | 0 | 0 | 0 | 0 | 0 | 0 | 0 | 0 | 0 | 0 | 0 | 0 | 0 | 0 | 0 | 0 | 0 | 0 | 0 | 0 | 0 | 0 | 0 | 0 | 0 | 0 | 0 | 0 | 0 | 0 | 0 | 0 | 0 | 0 | 0 | 0 | 0 | 0 | 0 | 0 | 0 | 0 | 0
10200 | 14659508.6047 | 943998.8249 | 147339.2972 | 72842.1062 | 150.163 | 0 | 0 | 0 | 0 | 0 | 0 | 0 | 0 | 0 | 0 | 0 | 0 | 0 | 0 | 0 | 0 | 0 | 0 | 0 | 0 | 0 | 0 | 0 | 0 | 0 | 0 | 0 | 0 | 0 | 0 | 0 | 0 | 0 | 0 | 0 | 0 | 0 | 0 | 0 | 0 | 0 | 0 | 0 | 0 | 0 | 0 | 0 | 0 | 0 | 0 | 0 | 0 | 0 | 0 | 0 | 0 | 0 | 0 | 0
10600 | 13680327.3811 | 1215522.4689 | 131786.2099 | 47918.2862 | 0 | 12142.4204 | 0 | 0 | 0 | 0 | 0 | 0 | 0 | 0 | 0 | 0 | 0 | 0 | 0 | 0 | 0 | 0 | 0 | 0 | 0 | 0 | 0 | 0 | 0 | 0 | 0 | 0 | 0 | 0 | 0 | 0 | 0 | 0 | 0 | 0 | 0 | 0 | 0 | 0 | 0 | 0 | 0 | 0 | 0 | 0 | 0 | 0 | 0 | 0 | 0 | 0 | 0 | 0 | 0 | 0 | 0 | 0 | 0 | 0
11000 | 13261740.6496 | 997399.7151 | 62264.384 | 24512.9585 | 12217.5019 | 0 | 12142.4204 | 0 | 0 | 0 | 0 | 0 | 0 | 0 | 0 | 0 | 0 | 0 | 0 | 0 | 0 | 0 | 0 | 0 | 0 | 0 | 0 | 0 | 0 | 0 | 0 | 0 | 0 | 0 | 0 | 0 | 0 | 0 | 0 | 0 | 0 | 0 | 0 | 0 | 0 | 0 | 0 | 0 | 0 | 0 | 0 | 0 | 0 | 0 | 0 | 0 | 0 | 0 | 0 | 0 | 0 | 0 | 0 | 0
11400 | 9522130.8725 | 760562.7302 | 35928.902 | 23633.4454 | 153.0362 | 12142.4204 | 0 | 0 | 0 | 0 | 0 | 0 | 0 | 0 | 0 | 0 | 0 | 0 | 0 | 0 | 0 | 0 | 0 | 0 | 0 | 0 | 0 | 0 | 0 | 0 | 0 | 0 | 0 | 0 | 0 | 0 | 0 | 0 | 0 | 0 | 0 | 0 | 0 | 0 | 0 | 0 | 0 | 0 | 0 | 0 | 0 | 0 | 0 | 0 | 0 | 0 | 0 | 0 | 0 | 0 | 0 | 0 | 0 | 0
11800 | 6662601.0647 | 546067.2567 | 47745.9855 | 12142.4204 | 0 | 0 | 0 | 0 | 0 | 0 | 0 | 0 | 0 | 0 | 0 | 0 | 0 | 0 | 0 | 0 | 0 | 0 | 0 | 0 | 0 | 0 | 0 | 0 | 0 | 0 | 0 | 0 | 0 | 0 | 0 | 0 | 0 | 0 | 0 | 0 | 0 | 0 | 0 | 0 | 0 | 0 | 0 | 0 | 0 | 0 | 0 | 0 | 0 | 0 | 0 | 0 | 0 | 0 | 0 | 0 | 0 | 0 | 0 | 0
12200 | 3598728.2216 | 252068.1558 | 35775.8658 | 0 | 0 | 0 | 0 | 0 | 0 | 0 | 0 | 0 | 0 | 0 | 0 | 0 | 0 | 0 | 0 | 0 | 0 | 0 | 0 | 0 | 0 | 0 | 0 | 0 | 0 | 0 | 0 | 0 | 0 | 0 | 0 | 0 | 0 | 0 | 0 | 0 | 0 | 0 | 0 | 0 | 0 | 0 | 0 | 0 | 0 | 0 | 0 | 0 | 0 | 0 | 0 | 0 | 0 | 0 | 0 | 0 | 0 | 0 | 0 | 0
12600 | 1723652.4895 | 123125.8267 | 0 | 0 | 0 | 0 | 0 | 0 | 0 | 0 | 0 | 0 | 0 | 0 | 0 | 0 | 0 | 0 | 0 | 0 | 0 | 0 | 0 | 0 | 0 | 0 | 0 | 0 | 0 | 0 | 0 | 0 | 0 | 0 | 0 | 0 | 0 | 0 | 0 | 0 | 0 | 0 | 0 | 0 | 0 | 0 | 0 | 0 | 0 | 0 | 0 | 0 | 0 | 0 | 0 | 0 | 0 | 0 | 0 | 0 | 0 | 0 | 0 | 0
13000 | 783467.481 | 306.0724 | 0 | 0 | 0 | 0 | 0 | 0 | 0 | 0 | 0 | 0 | 0 | 0 | 0 | 0 | 0 | 0 | 0 | 0 | 0 | 0 | 0 | 0 | 0 | 0 | 0 | 0 | 0 | 0 | 0 | 0 | 0 | 0 | 0 | 0 | 0 | 0 | 0 | 0 | 0 | 0 | 0 | 0 | 0 | 0 | 0 | 0 | 0 | 0 | 0 | 0 | 0 | 0 | 0 | 0 | 0 | 0 | 0 | 0 | 0 | 0 | 0 | 0
13400 | 177953.4789 | 23480.4092 | 0 | 0 | 0 | 0 | 0 | 0 | 0 | 0 | 0 | 0 | 0 | 0 | 0 | 0 | 0 | 0 | 0 | 0 | 0 | 0 | 0 | 0 | 0 | 0 | 0 | 0 | 0 | 0 | 0 | 0 | 0 | 0 | 0 | 0 | 0 | 0 | 0 | 0 | 0 | 0 | 0 | 0 | 0 | 0 | 0 | 0 | 0 | 0 | 0 | 0 | 0 | 0 | 0 | 0 | 0 | 0 | 0 | 0 | 0 | 0 | 0 | 0
13800 | 47361.9724 | 0 | 0 | 0 | 0 | 0 | 0 | 0 | 0 | 0 | 0 | 0 | 0 | 0 | 0 | 0 | 0 | 0 | 0 | 0 | 0 | 0 | 0 | 0 | 0 | 0 | 0 | 0 | 0 | 0 | 0 | 0 | 0 | 0 | 0 | 0 | 0 | 0 | 0 | 0 | 0 | 0 | 0 | 0 | 0 | 0 | 0 | 0 | 0 | 0 | 0 | 0 | 0 | 0 | 0 | 0 | 0 | 0 | 0 | 0 | 0 | 0 | 0 | 0
14200 | 0 | 0 | 0 | 0 | 0 | 0 | 0 | 0 | 0 | 0 | 0 | 0 | 0 | 0 | 0 | 0 | 0 | 0 | 0 | 0 | 0 | 0 | 0 | 0 | 0 | 0 | 0 | 0 | 0 | 0 | 0 | 0 | 0 | 0 | 0 | 0 | 0 | 0 | 0 | 0 | 0 | 0 | 0 | 0 | 0 | 0 | 0 | 0 | 0 | 0 | 0 | 0 | 0 | 0 | 0 | 0 | 0 | 0 | 0 | 0 | 0 | 0 | 0 | 0
14600 | 0 | 0 | 0 | 0 | 0 | 0 | 0 | 0 | 0 | 0 | 0 | 0 | 0 | 0 | 0 | 0 | 0 | 0 | 0 | 0 | 0 | 0 | 0 | 0 | 0 | 0 | 0 | 0 | 0 | 0 | 0 | 0 | 0 | 0 | 0 | 0 | 0 | 0 | 0 | 0 | 0 | 0 | 0 | 0 | 0 | 0 | 0 | 0 | 0 | 0 | 0 | 0 | 0 | 0 | 0 | 0 | 0 | 0 | 0 | 0 | 0 | 0 | 0 | 0
15000 | 0 | 0 | 0 | 0 | 0 | 0 | 0 | 0 | 0 | 0 | 0 | 0 | 0 | 0 | 0 | 0 | 0 | 0 | 0 | 0 | 0 | 0 | 0 | 0 | 0 | 0 | 0 | 0 | 0 | 0 | 0 | 0 | 0 | 0 | 0 | 0 | 0 | 0 | 0 | 0 | 0 | 0 | 0 | 0 | 0 | 0 | 0 | 0 | 0 | 0 | 0 | 0 | 0 | 0 | 0 | 0 | 0 | 0 | 0 | 0 | 0 | 0 | 0 | 0
15400 | 0 | 0 | 0 | 0 | 0 | 0 | 0 | 0 | 0 | 0 | 0 | 0 | 0 | 0 | 0 | 0 | 0 | 0 | 0 | 0 | 0 | 0 | 0 | 0 | 0 | 0 | 0 | 0 | 0 | 0 | 0 | 0 | 0 | 0 | 0 | 0 | 0 | 0 | 0 | 0 | 0 | 0 | 0 | 0 | 0 | 0 | 0 | 0 | 0 | 0 | 0 | 0 | 0 | 0 | 0 | 0 | 0 | 0 | 0 | 0 | 0 | 0 | 0 | 0
15800 | 0 | 0 | 0 | 0 | 0 | 0 | 0 | 0 | 0 | 0 | 0 | 0 | 0 | 0 | 0 | 0 | 0 | 0 | 0 | 0 | 0 | 0 | 0 | 0 | 0 | 0 | 0 | 0 | 0 | 0 | 0 | 0 | 0 | 0 | 0 | 0 | 0 | 0 | 0 | 0 | 0 | 0 | 0 | 0 | 0 | 0 | 0 | 0 | 0 | 0 | 0 | 0 | 0 | 0 | 0 | 0 | 0 | 0 | 0 | 0 | 0 | 0 | 0 | 0
Component Blade 1 BM at 50 deg at root m at root m
Number of cycles [Blade 1 BM at 50 deg at root m] [.] against Cycle range [kNm]
kNm | 200 | 600 | 1000 | 1400 | 1800 | 2200 | 2600 | 3000 | 3400 | 3800 | 4200 | 4600 | 5000 | 5400 | 5800 | 6200 | 6600 | 7000 | 7400 | 7800 | 8200 | 8600 | 9000 | 9400 | 9800 | 10200 | 10600 | 11000 | 11400 | 11800 | 12200 | 12600 | 13000 | 13400 | 13800 | 14200 | 14600 | 15000 | 15400 | 15800 | 16200 | 16600 | 17000 | 17400 | 17800 | 18200 | 18600 | 19000 | 19400 | 19800 | 20200 | 20600 | 21000 | 21400 | 21800 | 22200 | 22600 | 23000 | 23400 | 23800 | 24200 | 24600 | 25000 | 25400
-9400 | 60 | 0 | 0 | 0 | 0 | 0 | 0 | 0 | 0 | 0 | 0 | 0 | 0 | 0 | 0 | 0 | 0 | 0 | 0 | 0 | 0 | 0 | 0 | 0 | 0 | 0 | 0 | 0 | 0 | 0 | 0 | 0 | 0 | 0 | 0 | 0 | 0 | 0 | 0 | 0 | 0 | 0 | 0 | 0 | 0 | 0 | 0 | 0 | 0 | 0 | 0 | 0 | 0 | 0 | 0 | 0 | 0 | 0 | 0 | 0 | 0 | 0 | 0 | 0
-9000 | 20 | 0 | 0 | 0 | 0 | 0 | 0 | 0 | 0 | 0 | 0 | 0 | 0 | 0 | 0 | 0 | 0 | 0 | 0 | 0 | 0 | 0 | 0 | 0 | 0 | 0 | 0 | 0 | 0 | 0 | 0 | 0 | 0 | 0 | 0 | 0 | 0 | 0 | 0 | 0 | 0 | 0 | 0 | 0 | 0 | 0 | 0 | 0 | 0 | 0 | 0 | 0 | 0 | 0 | 0 | 0 | 0 | 0 | 0 | 0 | 0 | 0 | 0 | 0
-8600 | 100 | 20 | 0 | 0 | 0 | 0 | 0 | 0 | 0 | 0 | 0 | 0 | 0 | 0 | 0 | 0 | 0 | 0 | 0 | 0 | 0 | 0 | 0 | 0 | 0 | 0 | 0 | 0 | 0 | 0 | 0 | 0 | 0 | 0 | 0 | 0 | 0 | 0 | 0 | 0 | 0 | 0 | 0 | 0 | 0 | 0 | 0 | 0 | 0 | 0 | 0 | 0 | 0 | 0 | 0 | 0 | 0 | 0 | 0 | 0 | 0 | 0 | 0 | 0
-8200 | 140 | 0 | 0 | 0 | 0 | 0 | 0 | 0 | 0 | 0 | 0 | 0 | 0 | 0 | 0 | 0 | 0 | 0 | 0 | 0 | 0 | 0 | 0 | 0 | 0 | 0 | 0 | 0 | 0 | 0 | 0 | 0 | 0 | 0 | 0 | 0 | 0 | 0 | 0 | 0 | 0 | 0 | 0 | 0 | 0 | 0 | 0 | 0 | 0 | 0 | 0 | 0 | 0 | 0 | 0 | 0 | 0 | 0 | 0 | 0 | 0 | 0 | 0 | 0
-7800 | 100 | 20 | 0 | 0 | 0 | 0 | 0 | 0 | 0 | 0 | 0 | 0 | 0 | 0 | 0 | 0 | 0 | 0 | 0 | 0 | 0 | 0 | 0 | 0 | 0 | 0 | 0 | 0 | 0 | 0 | 0 | 0 | 0 | 0 | 0 | 0 | 0 | 0 | 0 | 0 | 0 | 0 | 0 | 0 | 0 | 0 | 0 | 0 | 0 | 0 | 0 | 0 | 0 | 0 | 0 | 0 | 0 | 0 | 0 | 0 | 0 | 0 | 0 | 0
-7400 | 220 | 40 | 0 | 0 | 0 | 0 | 0 | 0 | 0 | 0 | 0 | 0 | 0 | 0 | 0 | 0 | 0 | 0 | 0 | 0 | 0 | 0 | 0 | 0 | 0 | 0 | 0 | 0 | 0 | 0 | 0 | 0 | 0 | 0 | 0 | 0 | 0 | 0 | 0 | 0 | 0 | 0 | 0 | 0 | 0 | 0 | 0 | 0 | 0 | 0 | 0 | 0 | 0 | 0 | 0 | 0 | 0 | 0 | 0 | 0 | 0 | 0 | 0 | 0
-7000 | 240 | 0 | 0 | 0 | 0 | 0 | 0 | 0 | 0 | 0 | 0 | 0 | 0 | 0 | 0 | 0 | 0 | 0 | 0 | 0 | 0 | 0 | 0 | 0 | 0 | 0 | 0 | 0 | 0 | 0 | 0 | 0 | 0 | 0 | 0 | 0 | 0 | 0 | 0 | 0 | 0 | 0 | 0 | 0 | 0 | 0 | 0 | 0 | 0 | 0 | 0 | 0 | 0 | 0 | 0 | 0 | 0 | 0 | 0 | 0 | 0 | 0 | 0 | 0
-6600 | 200 | 40 | 0 | 0 | 0 | 0 | 0 | 0 | 0 | 0 | 0 | 0 | 0 | 0 | 0 | 0 | 0 | 0 | 0 | 0 | 0 | 0 | 0 | 0 | 0 | 0 | 0 | 0 | 0 | 0 | 0 | 0 | 0 | 0 | 0 | 0 | 0 | 0 | 0 | 0 | 0 | 0 | 0 | 0 | 0 | 0 | 0 | 0 | 0 | 0 | 0 | 0 | 0 | 0 | 0 | 0 | 0 | 0 | 0 | 0 | 0 | 0 | 0 | 0
-6200 | 180 | 20 | 0 | 0 | 0 | 0 | 0 | 0 | 0 | 0 | 0 | 0 | 0 | 0 | 0 | 0 | 0 | 0 | 0 | 0 | 0 | 0 | 0 | 0 | 0 | 0 | 0 | 0 | 0 | 0 | 0 | 0 | 0 | 0 | 0 | 0 | 0 | 0 | 0 | 0 | 0 | 0 | 0 | 0 | 0 | 0 | 0 | 0 | 0 | 0 | 0 | 0 | 0 | 0 | 0 | 0 | 0 | 0 | 0 | 0 | 0 | 0 | 0 | 0
-5800 | 540 | 40 | 0 | 0 | 0 | 0 | 0 | 0 | 0 | 0 | 0 | 0 | 0 | 0 | 0 | 0 | 0 | 0 | 0 | 0 | 0 | 0 | 0 | 0 | 0 | 0 | 0 | 0 | 0 | 0 | 0 | 0 | 0 | 0 | 0 | 0 | 0 | 0 | 0 | 0 | 0 | 0 | 0 | 0 | 0 | 0 | 0 | 0 | 0 | 0 | 0 | 0 | 0 | 0 | 0 | 0 | 0 | 0 | 0 | 0 | 0 | 0 | 0 | 0
-5400 | 773.789 | 100 | 20 | 20 | 0 | 0 | 0 | 0 | 0 | 0 | 0 | 0 | 0 | 0 | 0 | 0 | 0 | 0 | 0 | 0 | 0 | 0 | 0 | 0 | 0 | 0 | 0 | 0 | 0 | 0 | 0 | 0 | 0 | 0 | 0 | 0 | 0 | 0 | 0 | 0 | 0 | 0 | 0 | 0 | 0 | 0 | 0 | 0 | 0 | 0 | 0 | 0 | 0 | 0 | 0 | 0 | 0 | 0 | 0 | 0 | 0 | 0 | 0 | 0
-5000 | 420 | 60 | 0 | 0 | 0 | 0 | 0 | 0 | 0 | 0 | 0 | 0 | 0 | 0 | 0 | 0 | 0 | 0 | 0 | 0 | 0 | 0 | 0 | 0 | 0 | 0 | 0 | 0 | 0 | 0 | 0 | 0 | 0 | 0 | 0 | 0 | 0 | 0 | 0 | 0 | 0 | 0 | 0 | 0 | 0 | 0 | 0 | 0 | 0 | 0 | 0 | 0 | 0 | 0 | 0 | 0 | 0 | 0 | 0 | 0 | 0 | 0 | 0 | 0
-4600 | 600.9053 | 120.9053 | 20 | 0 | 0 | 0 | 0 | 0 | 0 | 0 | 0 | 0 | 0 | 0 | 0 | 0 | 0 | 0 | 0 | 0 | 0 | 0 | 0 | 0 | 0 | 0 | 0 | 0 | 0 | 0 | 0 | 0 | 0 | 0 | 0 | 0 | 0 | 0 | 0 | 0 | 0 | 0 | 0 | 0 | 0 | 0 | 0 | 0 | 0 | 0 | 0 | 0 | 0 | 0 | 0 | 0 | 0 | 0 | 0 | 0 | 0 | 0 | 0 | 0
-4200 | 1267.1884 | 60 | 0 | 0 | 0 | 0 | 0 | 0 | 0 | 0 | 0 | 0 | 0 | 20 | 0 | 0 | 20 | 0 | 0 | 0 | 0 | 0 | 0 | 0 | 0 | 0 | 0 | 0 | 0 | 0 | 0 | 0 | 0 | 0 | 0 | 0 | 0 | 0 | 0 | 0 | 0 | 0 | 0 | 0 | 0 | 0 | 0 | 0 | 0 | 0 | 0 | 0 | 0 | 0 | 0 | 0 | 0 | 0 | 0 | 0 | 0 | 0 | 0 | 0
-3800 | 1368.4833 | 40 | 0 | 0 | 0 | 0 | 0 | 0 | 0 | 0 | 0 | 0 | 20 | 0 | 0 | 0 | 0 | 0 | 0 | 0 | 0 | 0 | 0 | 0 | 0 | 0 | 0 | 0 | 0 | 0 | 0 | 0 | 0 | 0 | 0 | 0 | 0 | 0 | 0 | 0 | 0 | 0 | 0 | 0 | 0 | 0 | 0 | 0 | 0 | 0 | 0 | 0 | 0 | 0 | 0 | 0 | 0 | 0 | 0 | 0 | 0 | 0 | 0 | 0
-3400 | 2008.7357 | 256.8945 | 0 | 20 | 0 | 0 | 0 | 0 | 0 | 0 | 0 | 0 | 0 | 0 | 0 | 20 | 0 | 0 | 0 | 0 | 0 | 0 | 0 | 0 | 0 | 0 | 0 | 0 | 0 | 0 | 0 | 0 | 0 | 0 | 0 | 0 | 0 | 0 | 0 | 0 | 0 | 0 | 0 | 0 | 0 | 0 | 0 | 0 | 0 | 0 | 0 | 0 | 0 | 0 | 0 | 0 | 0 | 0 | 0 | 0 | 0 | 0 | 0 | 0
-3000 | 7570.4111 | 136.8945 | 20 | 0 | 0 | 0 | 20 | 0 | 0 | 20 | 20 | 20 | 20 | 0 | 0 | 0 | 0 | 0 | 0 | 0 | 0 | 0 | 0 | 0 | 0 | 0 | 0 | 0 | 0 | 0 | 0 | 0 | 0 | 0 | 0 | 0 | 0 | 0 | 0 | 0 | 0 | 0 | 0 | 0 | 0 | 0 | 0 | 0 | 0 | 0 | 0 | 0 | 0 | 0 | 0 | 0 | 0 | 0 | 0 | 0 | 0 | 0 | 0 | 0
-2600 | 19003.7693 | 3066.7459 | 1956.8945 | 574.6943 | 40 | 0 | 0 | 0 | 0 | 0 | 20 | 20 | 0 | 20 | 0 | 0 | 20 | 0 | 0 | 0 | 0 | 0 | 0 | 0 | 0 | 0 | 0 | 0 | 0 | 0 | 0 | 0 | 0 | 0 | 0 | 0 | 0 | 0 | 0 | 0 | 0 | 0 | 0 | 0 | 0 | 0 | 0 | 0 | 0 | 0 | 0 | 0 | 0 | 0 | 0 | 0 | 0 | 0 | 0 | 0 | 0 | 0 | 0 | 0
-2200 | 32905.3235 | 3073.0862 | 1972.5058 | 1213.789 | 180 | 120 | 80 | 0 | 20 | 20 | 0 | 0 | 0 | 0 | 20 | 0 | 0 | 0 | 0 | 0 | 0 | 0 | 0 | 0 | 0 | 0 | 0 | 0 | 0 | 0 | 0 | 0 | 0 | 0 | 0 | 0 | 0 | 0 | 0 | 0 | 0 | 0 | 0 | 0 | 0 | 0 | 0 | 0 | 0 | 0 | 0 | 0 | 0 | 0 | 0 | 0 | 0 | 0 | 0 | 0 | 0 | 0 | 0 | 0
-1800 | 608436.8276 | 5984.8563 | 2322.4951 | 905.8406 | 500 | 340 | 60 | 0 | 20 | 0 | 0 | 80 | 0 | 20 | 0 | 20 | 0 | 0 | 0 | 0 | 0 | 0 | 0 | 0 | 0 | 0 | 0 | 0 | 0 | 0 | 0 | 0 | 0 | 0 | 0 | 0 | 0 | 0 | 0 | 0 | 0 | 0 | 0 | 0 | 0 | 0 | 0 | 0 | 0 | 0 | 0 | 0 | 0 | 0 | 0 | 0 | 0 | 0 | 0 | 0 | 0 | 0 | 0 | 0
-1400 | 4087965.0002 | 4249.9476 | 1055.295 | 513.4037 | 380 | 20 | 0 | 0 | 20 | 20 | 60 | 0 | 100 | 0 | 0 | 0 | 0 | 0 | 0 | 40 | 0 | 0 | 0 | 0 | 0 | 0 | 0 | 0 | 0 | 0 | 0 | 0 | 0 | 0 | 0 | 0 | 0 | 0 | 0 | 0 | 0 | 0 | 0 | 0 | 0 | 0 | 0 | 0 | 0 | 0 | 0 | 0 | 0 | 0 | 0 | 0 | 0 | 0 | 0 | 0 | 0 | 0 | 0 | 0
-1000 | 11263743.1498 | 9081.1714 | 1483.7167 | 324.0299 | 80 | 40 | 20 | 0 | 0 | 60 | 20 | 60 | 80 | 40 | 0 | 0 | 0 | 20 | 0 | 0 | 0 | 0 | 0 | 0 | 0 | 0 | 0 | 0 | 0 | 0 | 0 | 0 | 0 | 0 | 0 | 0 | 0 | 0 | 0 | 0 | 0 | 0 | 0 | 0 | 0 | 0 | 0 | 0 | 0 | 0 | 0 | 0 | 0 | 0 | 0 | 0 | 0 | 0 | 0 | 0 | 0 | 0 | 0 | 0
-600 | 15985564.8181 | 16734.9781 | 1185.5083 | 734.7134 | 875.374 | 20 | 0 | 0 | 0 | 20 | 20 | 2040 | 60 | 40 | 0 | 0 | 0 | 0 | 0 | 0 | 0 | 0 | 20 | 0 | 0 | 0 | 0 | 0 | 0 | 0 | 0 | 0 | 0 | 0 | 0 | 0 | 0 | 0 | 0 | 0 | 0 | 0 | 0 | 0 | 0 | 0 | 0 | 0 | 0 | 0 | 0 | 0 | 0 | 0 | 0 | 0 | 0 | 0 | 0 | 0 | 0 | 0 | 0 | 0
-200 | 19609444.9578 | 24143.734 | 2155.6074 | 589.0242 | 147.1754 | 86047.0943 | 0 | 0 | 2020 | 20 | 20 | 20 | 40 | 40 | 40 | 80 | 40 | 0 | 0 | 40020 | 0 | 0 | 0 | 0 | 0 | 0 | 0 | 0 | 0 | 0 | 0 | 0 | 0 | 0 | 0 | 0 | 0 | 0 | 0 | 0 | 0 | 0 | 0 | 0 | 0 | 0 | 0 | 0 | 0 | 0 | 0 | 0 | 0 | 0 | 0 | 0 | 0 | 0 | 0 | 0 | 0 | 0 | 0 | 0
200 | 24134831.1688 | 41947.2208 | 6388.2609 | 46548.9821 | 43178.2341 | 0 | 0 | 104.0508 | 0 | 0 | 20 | 80 | 2000 | 51.5623 | 40091.5623 | 163.1246 | 131.5623 | 20 | 0 | 0 | 0 | 0 | 0 | 0 | 0 | 0 | 0 | 0 | 0 | 0 | 0 | 0 | 0 | 0 | 0 | 0 | 0 | 0 | 0 | 0 | 0 | 0 | 20 | 0 | 0 | 0 | 0 | 0 | 0 | 0 | 0 | 0 | 0 | 0 | 0 | 0 | 0 | 0 | 0 | 0 | 0 | 0 | 0 | 0
600 | 19177982.306 | 69886.2647 | 7603.6117 | 1004.3392 | 305.3513 | 188.1015 | 60 | 0 | 0 | 20 | 0 | 0 | 0 | 0 | 43.1246 | 11.5623 | 0 | 0 | 0 | 0 | 0 | 0 | 20 | 0 | 0 | 0 | 0 | 0 | 0 | 0 | 0 | 0 | 0 | 0 | 0 | 0 | 0 | 20 | 0 | 0 | 20 | 0 | 0 | 0 | 0 | 0 | 20 | 0 | 0 | 0 | 0 | 0 | 0 | 0 | 0 | 0 | 0 | 0 | 0 | 0 | 0 | 0 | 0 | 0
1000 | 16120901.573 | 60189.3815 | 11219.8713 | 3114.8448 | 258.7051 | 0 | 0 | 0 | 84.0508 | 0 | 0 | 0 | 0 | 8383.7678 | 0 | 20 | 0 | 20 | 40 | 20 | 20 | 0 | 0 | 0 | 0 | 0 | 0 | 0 | 0 | 0 | 0 | 0 | 0 | 0 | 0 | 20 | 0 | 20 | 0 | 0 | 20 | 0 | 0 | 0 | 0 | 0 | 20 | 0 | 0 | 0 | 20 | 0 | 0 | 0 | 0 | 0 | 0 | 0 | 0 | 0 | 0 | 0 | 0 | 0
1400 | 17652293.0513 | 88675.445 | 19657.2276 | 1392.5132 | 272.4676 | 80 | 51.5623 | 0 | 40 | 11.5623 | 40 | 48352.2055 | 11.5623 | 20 | 20 | 84.0508 | 0 | 0 | 0 | 20 | 20 | 0 | 20 | 0 | 20.9053 | 0 | 20 | 0 | 0 | 0 | 0 | 0 | 0 | 20 | 0 | 0 | 40 | 20 | 0 | 20 | 0 | 0 | 0 | 0 | 20 | 0 | 0 | 0 | 20 | 0 | 0 | 20 | 0 | 0 | 0 | 0 | 20 | 0 | 0 | 0 | 0 | 0 | 0 | 0
1800 | 12500727.5099 | 90739.806 | 24914.9897 | 1260.7179 | 386.2492 | 12353.9827 | 20 | 0 | 0 | 16724.411 | 8372.2055 | 40 | 0 | 168.1015 | 86300.1519 | 820725.3754 | 1035981.8163 | 346625.8492 | 43611.9025 | 43161.347 | 136.8945 | 20.9053 | 137.7998 | 40 | 0.90532 | 0.90532 | 40 | 0 | 0 | 40 | 0 | 0 | 0 | 0 | 0 | 0 | 20 | 0 | 20 | 0 | 0 | 0 | 0 | 20 | 0 | 0 | 0 | 0 | 0 | 20 | 0 | 0 | 0 | 20 | 20 | 0 | 0 | 0 | 0 | 0 | 0 | 0 | 0 | 0
2200 | 14709630.3937 | 108889.9061 | 25002.9524 | 5855.9734 | 2103.3612 | 191.5623 | 60 | 20 | 8352.2055 | 60 | 20 | 0 | 0 | 336.203 | 345165.7793 | 778543.2412 | 1554502.5455 | 1037041.4585 | 733586.5266 | 87057.514 | 252.1523 | 86049.8103 | 84.0508 | 139.6104 | 275.5996 | 412.4941 | 0.90532 | 179.6104 | 136.8945 | 142.3264 | 0 | 0 | 0 | 0 | 0 | 0.90532 | 0.90532 | 0 | 0 | 0 | 0 | 136.8945 | 0 | 0 | 0 | 20 | 20 | 0 | 0 | 0 | 40 | 0 | 0 | 0 | 0 | 20 | 20 | 20 | 0 | 0 | 0 | 0 | 0 | 0
2600 | 13925635.1613 | 262063.1528 | 122459.3129 | 3838.17 | 526.2683 | 111.5623 | 80 | 20 | 20 | 84.9559 | 20 | 20.9053 | 0 | 43466.343 | 260181.9484 | 993660.9767 | 1641393.7685 | 1683762.0198 | 734480.7832 | 130048.9488 | 44024.3966 | 130537.734 | 929.9443 | 276.5049 | 923.9379 | 2.716 | 281.0315 | 276.5049 | 2139.6104 | 275.5996 | 413.3994 | 156.8945 | 156.8945 | 136.8945 | 0 | 0 | 0 | 0 | 0 | 0 | 0 | 0 | 20 | 0 | 0 | 20 | 0 | 0 | 20 | 156.8945 | 0 | 0 | 20 | 0 | 0 | 0 | 20 | 0 | 20 | 0 | 0 | 0 | 0 | 0
3000 | 18929349.5041 | 296845.4934 | 76572.8041 | 11600.0926 | 2048.6743 | 140.9053 | 80 | 136.8945 | 0.90532 | 136.8945 | 20.9053 | 0 | 506.0119 | 140.5158 | 86355.7113 | 477413.5836 | 437084.2712 | 650364.3856 | 604962.3871 | 2301.8579 | 846.7988 | 690.8097 | 1334.6214 | 437.926 | 708.0937 | 551.1992 | 1976.6225 | 688.0937 | 964.5986 | 142.3264 | 923.0326 | 550.2939 | 274.6943 | 412.4941 | 3.6213 | 137.7998 | 136.8945 | 0 | 136.8945 | 137.7998 | 136.8945 | 0 | 0 | 20 | 0 | 20 | 0 | 0.90532 | 0 | 0 | 20 | 0 | 0 | 20 | 20 | 0 | 0 | 0 | 0 | 0 | 0 | 0 | 0 | 0
3400 | 26149987.851 | 421519.3369 | 72274.2023 | 4337.1471 | 14107.9891 | 526.0119 | 80 | 40 | 506.0119 | 176.8945 | 0 | 0 | 293.789 | 87588.2688 | 1025.3349 | 392749.7932 | 308006.6717 | 524799.9529 | 306286.6832 | 350618.3154 | 3683.6648 | 1331.9055 | 3924.6626 | 2853.5625 | 2113.517 | 1101.4931 | 2388.2113 | 415.2101 | 555.7258 | 1605.6944 | 551.1992 | 688.999 | 508.7279 | 415.2101 | 963.6933 | 277.4103 | 3.6213 | 411.5888 | 138.7051 | 0.90532 | 136.8945 | 20 | 136.8945 | 136.8945 | 0 | 0 | 0 | 0 | 0 | 0 | 0 | 0 | 0 | 0 | 0 | 0 | 0 | 0 | 0 | 0 | 0 | 0 | 0 | 0
3800 | 34054343.8069 | 366608.3891 | 99903.7178 | 34704.31 | 6881.2154 | 0 | 0 | 0 | 137.7998 | 0 | 0 | 1012.0239 | 2950.61 | 45699.2505 | 177996.902 | 265700.7244 | 701908.7706 | 703423.6584 | 574765.8254 | 308925.6845 | 46435.8687 | 3948.2971 | 5896.7718 | 2992.2677 | 3220.8693 | 6252.206 | 4779.5659 | 6316.0172 | 2619.5289 | 2486.2557 | 1561.4125 | 1329.1895 | 684.4724 | 643.8117 | 1285.8128 | 274.6943 | 275.5996 | 137.7998 | 274.6943 | 1.8106 | 136.8945 | 0 | 0 | 2000.9053 | 0 | 0 | 0 | 0 | 0 | 0 | 0 | 0 | 0 | 0 | 0 | 0 | 0 | 0 | 0 | 0 | 0 | 0 | 0 | 0
4200 | 13587746.6369 | 553369.4033 | 111309.6371 | 40524.5485 | 12429.4779 | 0 | 0 | 0 | 0 | 0 | 1769.5796 | 506.9173 | 358.7449 | 44372.4976 | 90737.1791 | 523691.9642 | 440793.4482 | 652559.8847 | 400371.0509 | 99459.4137 | 107133.8807 | 51139.2462 | 17247.1519 | 15866.0106 | 11059.6678 | 8916.4442 | 21086.8505 | 6599.2866 | 13935.4675 | 7303.9852 | 3840.6253 | 2806.5646 | 646.5277 | 781.6115 | 0.90532 | 1791.8248 | 1.8106 | 136.8945 | 506.0119 | 0 | 273.789 | 0 | 0 | 506.0119 | 0 | 0 | 0 | 136.8945 | 0 | 20 | 0 | 0 | 0 | 0 | 0 | 0 | 0 | 0 | 0 | 0 | 0 | 0 | 0 | 0
4600 | 15841262.955 | 839292.6401 | 143049.5082 | 19439.278 | 855.7878 | 211.976 | 506.0119 | 0 | 0 | 0 | 3537.3486 | 7387.2273 | 1858.7648 | 91701.55 | 307695.9479 | 314607.586 | 390706.4696 | 485000.6635 | 559267.7628 | 351643.5632 | 155385.8065 | 76258.7951 | 111618.0633 | 20474.5813 | 30335.4921 | 17370.5358 | 30551.3823 | 10016.3456 | 64720.8231 | 8384.5658 | 9398.4003 | 14543.4728 | 5055.3844 | 642.9064 | 1148.9184 | 1285.8128 | 1654.9303 | 1012.0239 | 0 | 506.0119 | 506.0119 | 0 | 0 | 0 | 0 | 0 | 0 | 0 | 0 | 0 | 0 | 0 | 0 | 0 | 0 | 0 | 0 | 0 | 0 | 0 | 0 | 0 | 0 | 0
5000 | 20242321.3149 | 642939.3388 | 153110.9165 | 39327.3228 | 38471.3089 | 0 | 0 | 0 | 0 | 0 | 1839.6676 | 241.8504 | 48938.3349 | 137208.4112 | 147029.1285 | 407348.4908 | 451896.5846 | 708982.3515 | 485846.9211 | 272258.0641 | 104133.7279 | 159642.6608 | 93136.1272 | 78316.9029 | 25293.3183 | 33557.3582 | 69345.3814 | 70722.2737 | 101290.641 | 7415.0265 | 19421.075 | 8497.4045 | 3423.6046 | 9604.7568 | 4043.3605 | 2780.6982 | 1768.6743 | 0 | 3537.3486 | 0 | 0 | 0 | 0 | 0 | 20 | 0 | 0 | 0 | 0 | 0 | 0 | 0 | 0 | 0 | 0 | 0 | 0 | 0 | 0 | 0 | 0 | 0 | 0 | 0
5400 | 23158380.4296 | 704841.5135 | 175128.5312 | 32335.6329 | 213.7866 | 3905.5688 | 20 | 0 | 84.9559 | 0 | 1768.6743 | 85132.6618 | 53586.8022 | 62022.3861 | 226730.9889 | 213354.3934 | 409280.128 | 435039.0225 | 350786.6478 | 424070.4764 | 277977.0055 | 89836.5574 | 78307.382 | 60999.0408 | 60605.6874 | 23076.5667 | 36194.6163 | 32908.8115 | 26202.3265 | 19572.6549 | 56770.1881 | 8648.9843 | 5306.0228 | 1768.6743 | 1768.6743 | 506.0119 | 1768.6743 | 0 | 0 | 0 | 506.0119 | 0 | 0 | 0 | 0 | 0 | 0 | 0 | 0 | 0 | 0 | 0 | 0 | 0 | 0 | 0 | 0 | 0 | 0 | 0 | 0 | 0 | 0 | 0
5800 | 27077747.0273 | 1082779.6755 | 188892.7093 | 15318.987 | 26405.1015 | 20 | 43639.9116 | 84.9559 | 0 | 0 | 0 | 912.9381 | 94121.5308 | 99530.1971 | 230857.4299 | 233024.1058 | 379259.7651 | 700146.0978 | 257446.0218 | 225749.5683 | 226131.4622 | 214575.2333 | 128387.8156 | 65026.8074 | 113223.8638 | 54942.3166 | 39101.0858 | 17492.3557 | 12497.9578 | 15991.0823 | 19378.2678 | 8648.9843 | 10223.2716 | 0 | 0 | 15334.9073 | 0 | 1768.6743 | 0 | 0 | 0 | 0 | 0 | 0 | 0 | 0 | 0 | 0 | 0 | 0 | 0 | 0 | 0 | 0 | 0 | 0 | 0 | 0 | 0 | 0 | 0 | 0 | 0 | 0
6200 | 23332223.8158 | 1125105.8559 | 193810.5741 | 46092.9835 | 24422.6405 | 14047.9891 | 24284.8407 | 0 | 0 | 75.0815 | 10383.309 | 7036.2593 | 137458.9057 | 104997.8762 | 182786.668 | 319318.2723 | 402193.5589 | 154462.2094 | 427452.9233 | 552938.1718 | 311382.5643 | 192280.5206 | 111493.5339 | 94573.7806 | 67516.0845 | 48805.2904 | 67242.8392 | 43618.5731 | 26139.2724 | 32588.9635 | 5111.6358 | 1768.6743 | 10223.2716 | 1839.6676 | 0 | 10223.2716 | 0 | 0 | 0 | 0 | 0 | 0 | 0 | 0 | 0 | 0 | 0 | 0 | 0 | 0 | 0 | 0 | 0 | 0 | 0 | 0 | 0 | 0 | 0 | 0 | 0 | 0 | 0 | 0
6600 | 23634280.9748 | 1474475.3574 | 238994.7092 | 15763.8651 | 37207.062 | 75.0815 | 0 | 0 | 1768.6743 | 5362.6127 | 45346.543 | 65816.7964 | 95824.8512 | 232521.8589 | 216995.5395 | 404198.6852 | 123546.493 | 364698.5853 | 377255.5166 | 477940.2573 | 262098.1756 | 286780.4521 | 132169.289 | 181703.3235 | 91939.6067 | 76643.5732 | 29542.5514 | 22586.8483 | 19460.955 | 12438.6583 | 17479.3007 | 84972.1106 | 7131.287 | 70.9933 | 5257.7106 | 1839.6676 | 75.0815 | 0 | 1768.6743 | 0 | 5111.6358 | 0 | 0 | 0 | 0 | 0 | 0 | 0 | 0 | 0 | 0 | 0 | 0 | 0 | 0 | 0 | 0 | 0 | 0 | 0 | 0 | 0 | 0 | 0
7000 | 23588918.7513 | 1243497.4425 | 135654.6753 | 57476.5083 | 24930.4631 | 12214.319 | 0 | 0 | 0 | 0 | 36492.7998 | 12441.5314 | 90937.5565 | 190640.2928 | 691929.019 | 598873.4588 | 353531.3812 | 397408.1136 | 331850.3787 | 352438.403 | 357571.5319 | 219272.7069 | 92689.9628 | 164749.4334 | 56121.6371 | 60937.0349 | 58780.537 | 71010.4549 | 17400.131 | 48624.1706 | 12292.5834 | 66283.455 | 60699.6859 | 24761.0623 | 75.0815 | 17254.0562 | 0 | 0 | 75.0815 | 0 | 0 | 0 | 0 | 0 | 0 | 0 | 0 | 0 | 0 | 0 | 0 | 0 | 0 | 0 | 0 | 0 | 0 | 0 | 0 | 0 | 0 | 0 | 0 | 0
7400 | 21114218.1842 | 1104926.1997 | 258372.8729 | 43729.5287 | 581.0935 | 75.0815 | 0 | 0 | 0 | 397.0518 | 17691.0657 | 48461.4128 | 108163.2339 | 130605.914 | 293053.7894 | 408841.8087 | 489910.3999 | 339611.4342 | 521648.3066 | 481071.3273 | 184025.4207 | 161444.9051 | 204369.3431 | 109721.591 | 81806.6737 | 157707.3146 | 72842.1062 | 34508.1123 | 12295.4566 | 12367.6649 | 501.9539 | 24284.8407 | 36427.2611 | 326.0585 | 24359.9223 | 75.0815 | 0 | 12142.4204 | 75.0815 | 0 | 0 | 0 | 0 | 0 | 0 | 0 | 0 | 0 | 0 | 0 | 0 | 0 | 0 | 0 | 0 | 0 | 0 | 0 | 0 | 0 | 0 | 0 | 0 | 0
7800 | 18340856.4664 | 864464.1325 | 222779.335 | 58937.8136 | 28482.1428 | 1905.5688 | 250.977 | 40 | 228.1177 | 326.0585 | 48781.295 | 84409.7224 | 50601.2388 | 181831.0436 | 363520.9637 | 391742.6787 | 622030.6263 | 568054.1887 | 499842.4325 | 342038.7476 | 206473.4718 | 137629.6121 | 186313.2823 | 90773.5542 | 119955.9609 | 75.0815 | 36573.336 | 12142.4204 | 153.0362 | 23884.4224 | 48569.6815 | 153.0362 | 153.0362 | 0 | 0 | 0 | 12142.4204 | 0 | 0 | 0 | 0 | 0 | 0 | 0 | 0 | 0 | 0 | 0 | 0 | 0 | 0 | 0 | 0 | 0 | 0 | 0 | 0 | 0 | 0 | 0 | 0 | 0 | 0 | 0
8200 | 17698583.5047 | 854816.1076 | 267665.0658 | 38486.4599 | 15755.7558 | 17254.0562 | 0 | 0 | 0 | 321.9703 | 72892.5071 | 13115.5952 | 149272.4705 | 436240.5262 | 283152.1116 | 770001.2032 | 775911.0517 | 576102.8802 | 549079.089 | 338944.1249 | 242178.5725 | 190423.3648 | 166884.9725 | 65827.3324 | 72336.7857 | 60770.7921 | 95283.1177 | 82736.6842 | 306.0724 | 35850.9473 | 23480.4092 | 153.0362 | 306.0724 | 0 | 0 | 0 | 0 | 0 | 0 | 0 | 0 | 0 | 0 | 0 | 0 | 0 | 0 | 0 | 0 | 0 | 0 | 0 | 0 | 0 | 0 | 0 | 0 | 0 | 0 | 0 | 0 | 0 | 0 | 0
8600 | 17021166.4528 | 1063795.4412 | 180934.5263 | 47875.4379 | 26128.5965 | 0 | 0 | 40 | 250.977 | 212.98 | 70796.1943 | 108155.0034 | 230548.6127 | 490598.4952 | 653624.9632 | 575956.7349 | 808674.7856 | 651563.2534 | 564799.3363 | 333514.9923 | 197734.1871 | 143332.3025 | 120404.0199 | 36172.9176 | 60308.8243 | 59103.2388 | 23555.4907 | 75.0815 | 0 | 12295.4566 | 0 | 23633.4454 | 0 | 153.0362 | 0 | 0 | 0 | 0 | 0 | 0 | 0 | 0 | 0 | 0 | 0 | 0 | 0 | 0 | 0 | 0 | 0 | 0 | 0 | 0 | 0 | 0 | 0 | 0 | 0 | 0 | 0 | 0 | 0 | 0
9000 | 16270349.5332 | 1035974.3596 | 172123.1755 | 55445.5919 | 20 | 153.0362 | 0 | 0 | 0 | 23480.4092 | 47866.7855 | 83517.6502 | 264459.6499 | 552528.9915 | 428290.1306 | 802565.1157 | 821093.7639 | 571304.3009 | 560828.2856 | 384024.0881 | 311599.4602 | 202310.6531 | 83752.8422 | 142950.4269 | 94879.1046 | 47113.8546 | 153.0362 | 35775.8658 | 0 | 0 | 23480.4092 | 0 | 0 | 0 | 0 | 0 | 0 | 0 | 0 | 0 | 0 | 0 | 0 | 0 | 0 | 0 | 0 | 0 | 0 | 0 | 0 | 0 | 0 | 0 | 0 | 0 | 0 | 0 | 0 | 0 | 0 | 0 | 0 | 0
9400 | 16250914.3525 | 1151536.9866 | 192763.1743 | 43682.9788 | 29473.3687 | 12142.4204 | 0 | 0 | 70.9933 | 224.0295 | 23948.4543 | 201532.6012 | 180709.7553 | 285452.4167 | 771084.4116 | 814299.9032 | 531409.0064 | 475798.534 | 431518.1382 | 421499.4898 | 219474.4515 | 143637.6533 | 76624.1169 | 117728.1185 | 23786.4816 | 23633.4454 | 0 | 381.1539 | 23480.4092 | 0 | 0 | 0 | 0 | 0 | 0 | 0 | 0 | 0 | 0 | 0 | 0 | 0 | 0 | 0 | 0 | 0 | 0 | 0 | 0 | 0 | 0 | 0 | 0 | 0 | 0 | 0 | 0 | 0 | 0 | 0 | 0 | 0 | 0 | 0
9800 | 17072293.4588 | 923070.0477 | 197261.2594 | 53756.3988 | 24284.8407 | 0 | 0 | 0 | 70.9933 | 70.9933 | 23642.3959 | 250.977 | 106719.0473 | 250200.97 | 338239.9134 | 263312.1888 | 185471.108 | 273829.6551 | 237432.7079 | 165225.9863 | 129772.5842 | 59562.3474 | 94227.7093 | 46960.8184 | 23480.4092 | 0 | 153.0362 | 0 | 0 | 0 | 0 | 0 | 0 | 0 | 0 | 0 | 0 | 0 | 0 | 0 | 0 | 0 | 0 | 0 | 0 | 0 | 0 | 0 | 0 | 0 | 0 | 0 | 0 | 0 | 0 | 0 | 0 | 0 | 0 | 0 | 0 | 0 | 0 | 0
10200 | 15631319.3509 | 1283650.8244 | 49316.6123 | 65553.4962 | 17329.1377 | 12142.4204 | 0 | 0 | 0 | 0 | 23480.4092 | 0 | 23633.4454 | 47035.8999 | 23982.3631 | 129544.4664 | 70692.2046 | 828.0263 | 554.1762 | 12142.4204 | 0 | 306.0724 | 0 | 0 | 0 | 0 | 0 | 0 | 0 | 0 | 0 | 0 | 0 | 0 | 0 | 0 | 0 | 0 | 0 | 0 | 0 | 0 | 0 | 0 | 0 | 0 | 0 | 0 | 0 | 0 | 0 | 0 | 0 | 0 | 0 | 0 | 0 | 0 | 0 | 0 | 0 | 0 | 0 | 0
10600 | 16570913.826 | 962298.254 | 264350.0535 | 78540.3481 | 12142.4204 | 0 | 0 | 0 | 0 | 0 | 0 | 0 | 0 | 0 | 0 | 250.977 | 0 | 0 | 0 | 0 | 0 | 0 | 0 | 0 | 0 | 0 | 0 | 0 | 0 | 0 | 0 | 0 | 0 | 0 | 0 | 0 | 0 | 0 | 0 | 0 | 0 | 0 | 0 | 0 | 0 | 0 | 0 | 0 | 0 | 0 | 0 | 0 | 0 | 0 | 0 | 0 | 0 | 0 | 0 | 0 | 0 | 0 | 0 | 0
11000 | 15791048.5809 | 1373549.8501 | 270392.7159 | 24360.8276 | 0 | 0 | 0 | 0 | 0 | 0 | 0 | 0 | 0 | 0 | 0 | 0 | 0 | 0 | 0 | 0 | 0 | 0 | 0 | 0 | 0 | 0 | 0 | 0 | 0 | 0 | 0 | 0 | 0 | 0 | 0 | 0 | 0 | 0 | 0 | 0 | 0 | 0 | 0 | 0 | 0 | 0 | 0 | 0 | 0 | 0 | 0 | 0 | 0 | 0 | 0 | 0 | 0 | 0 | 0 | 0 | 0 | 0 | 0 | 0
11400 | 15732495.7593 | 1466224.4388 | 118934.4256 | 12370.5381 | 48644.763 | 0 | 12142.4204 | 0 | 0 | 0 | 0 | 0 | 0 | 0 | 0 | 0 | 0 | 0 | 0 | 0 | 0 | 0 | 0 | 0 | 0 | 0 | 0 | 0 | 0 | 0 | 0 | 0 | 0 | 0 | 0 | 0 | 0 | 0 | 0 | 0 | 0 | 0 | 0 | 0 | 0 | 0 | 0 | 0 | 0 | 0 | 0 | 0 | 0 | 0 | 0 | 0 | 0 | 0 | 0 | 0 | 0 | 0 | 0 | 0
11800 | 12620644.9655 | 914565.3407 | 59963.4874 | 153.0362 | 48722.7177 | 0 | 0 | 0 | 0 | 0 | 0 | 0 | 0 | 0 | 0 | 0 | 0 | 0 | 0 | 0 | 0 | 0 | 0 | 0 | 0 | 0 | 0 | 0 | 0 | 0 | 0 | 0 | 0 | 0 | 0 | 0 | 0 | 0 | 0 | 0 | 0 | 0 | 0 | 0 | 0 | 0 | 0 | 0 | 0 | 0 | 0 | 0 | 0 | 0 | 0 | 0 | 0 | 0 | 0 | 0 | 0 | 0 | 0 | 0
12200 | 8287775.0539 | 604934.8969 | 48377.3948 | 153.0362 | 0 | 0 | 0 | 0 | 0 | 0 | 0 | 0 | 0 | 0 | 0 | 0 | 0 | 0 | 0 | 0 | 0 | 0 | 0 | 0 | 0 | 0 | 0 | 0 | 0 | 0 | 0 | 0 | 0 | 0 | 0 | 0 | 0 | 0 | 0 | 0 | 0 | 0 | 0 | 0 | 0 | 0 | 0 | 0 | 0 | 0 | 0 | 0 | 0 | 0 | 0 | 0 | 0 | 0 | 0 | 0 | 0 | 0 | 0 | 0
12600 | 5526134.5387 | 372981.7986 | 94455.827 | 0 | 0 | 0 | 0 | 0 | 0 | 0 | 0 | 0 | 0 | 0 | 0 | 0 | 0 | 0 | 0 | 0 | 0 | 0 | 0 | 0 | 0 | 0 | 0 | 0 | 0 | 0 | 0 | 0 | 0 | 0 | 0 | 0 | 0 | 0 | 0 | 0 | 0 | 0 | 0 | 0 | 0 | 0 | 0 | 0 | 0 | 0 | 0 | 0 | 0 | 0 | 0 | 0 | 0 | 0 | 0 | 0 | 0 | 0 | 0 | 0
13000 | 2957903.6863 | 312370.5673 | 23633.4454 | 0 | 0 | 0 | 0 | 0 | 0 | 0 | 0 | 0 | 0 | 0 | 0 | 0 | 0 | 0 | 0 | 0 | 0 | 0 | 0 | 0 | 0 | 0 | 0 | 0 | 0 | 0 | 0 | 0 | 0 | 0 | 0 | 0 | 0 | 0 | 0 | 0 | 0 | 0 | 0 | 0 | 0 | 0 | 0 | 0 | 0 | 0 | 0 | 0 | 0 | 0 | 0 | 0 | 0 | 0 | 0 | 0 | 0 | 0 | 0 | 0
13400 | 1208744.7908 | 83042.7566 | 0 | 0 | 0 | 0 | 0 | 0 | 0 | 0 | 0 | 0 | 0 | 0 | 0 | 0 | 0 | 0 | 0 | 0 | 0 | 0 | 0 | 0 | 0 | 0 | 0 | 0 | 0 | 0 | 0 | 0 | 0 | 0 | 0 | 0 | 0 | 0 | 0 | 0 | 0 | 0 | 0 | 0 | 0 | 0 | 0 | 0 | 0 | 0 | 0 | 0 | 0 | 0 | 0 | 0 | 0 | 0 | 0 | 0 | 0 | 0 | 0 | 0
13800 | 640879.741 | 35928.902 | 0 | 0 | 0 | 0 | 0 | 0 | 0 | 0 | 0 | 0 | 0 | 0 | 0 | 0 | 0 | 0 | 0 | 0 | 0 | 0 | 0 | 0 | 0 | 0 | 0 | 0 | 0 | 0 | 0 | 0 | 0 | 0 | 0 | 0 | 0 | 0 | 0 | 0 | 0 | 0 | 0 | 0 | 0 | 0 | 0 | 0 | 0 | 0 | 0 | 0 | 0 | 0 | 0 | 0 | 0 | 0 | 0 | 0 | 0 | 0 | 0 | 0
14200 | 105351.2434 | 0 | 0 | 0 | 0 | 0 | 0 | 0 | 0 | 0 | 0 | 0 | 0 | 0 | 0 | 0 | 0 | 0 | 0 | 0 | 0 | 0 | 0 | 0 | 0 | 0 | 0 | 0 | 0 | 0 | 0 | 0 | 0 | 0 | 0 | 0 | 0 | 0 | 0 | 0 | 0 | 0 | 0 | 0 | 0 | 0 | 0 | 0 | 0 | 0 | 0 | 0 | 0 | 0 | 0 | 0 | 0 | 0 | 0 | 0 | 0 | 0 | 0 | 0
14600 | 47495.0086 | 0 | 0 | 0 | 0 | 0 | 0 | 0 | 0 | 0 | 0 | 0 | 0 | 0 | 0 | 0 | 0 | 0 | 0 | 0 | 0 | 0 | 0 | 0 | 0 | 0 | 0 | 0 | 0 | 0 | 0 | 0 | 0 | 0 | 0 | 0 | 0 | 0 | 0 | 0 | 0 | 0 | 0 | 0 | 0 | 0 | 0 | 0 | 0 | 0 | 0 | 0 | 0 | 0 | 0 | 0 | 0 | 0 | 0 | 0 | 0 | 0 | 0 | 0
15000 | 0 | 0 | 0 | 0 | 0 | 0 | 0 | 0 | 0 | 0 | 0 | 0 | 0 | 0 | 0 | 0 | 0 | 0 | 0 | 0 | 0 | 0 | 0 | 0 | 0 | 0 | 0 | 0 | 0 | 0 | 0 | 0 | 0 | 0 | 0 | 0 | 0 | 0 | 0 | 0 | 0 | 0 | 0 | 0 | 0 | 0 | 0 | 0 | 0 | 0 | 0 | 0 | 0 | 0 | 0 | 0 | 0 | 0 | 0 | 0 | 0 | 0 | 0 | 0
15400 | 0 | 0 | 0 | 0 | 0 | 0 | 0 | 0 | 0 | 0 | 0 | 0 | 0 | 0 | 0 | 0 | 0 | 0 | 0 | 0 | 0 | 0 | 0 | 0 | 0 | 0 | 0 | 0 | 0 | 0 | 0 | 0 | 0 | 0 | 0 | 0 | 0 | 0 | 0 | 0 | 0 | 0 | 0 | 0 | 0 | 0 | 0 | 0 | 0 | 0 | 0 | 0 | 0 | 0 | 0 | 0 | 0 | 0 | 0 | 0 | 0 | 0 | 0 | 0
15800 | 0 | 0 | 0 | 0 | 0 | 0 | 0 | 0 | 0 | 0 | 0 | 0 | 0 | 0 | 0 | 0 | 0 | 0 | 0 | 0 | 0 | 0 | 0 | 0 | 0 | 0 | 0 | 0 | 0 | 0 | 0 | 0 | 0 | 0 | 0 | 0 | 0 | 0 | 0 | 0 | 0 | 0 | 0 | 0 | 0 | 0 | 0 | 0 | 0 | 0 | 0 | 0 | 0 | 0 | 0 | 0 | 0 | 0 | 0 | 0 | 0 | 0 | 0 | 0
Component Blade 1 BM at 60 deg at root m at root m
Number of cycles [Blade 1 BM at 60 deg at root m] [.] against Cycle range [kNm]
kNm | 225 | 675 | 1125 | 1575 | 2025 | 2475 | 2925 | 3375 | 3825 | 4275 | 4725 | 5175 | 5625 | 6075 | 6525 | 6975 | 7425 | 7875 | 8325 | 8775 | 9225 | 9675 | 10125 | 10575 | 11025 | 11475 | 11925 | 12375 | 12825 | 13275 | 13725 | 14175 | 14625 | 15075 | 15525 | 15975 | 16425 | 16875 | 17325 | 17775 | 18225 | 18675 | 19125 | 19575 | 20025 | 20475 | 20925 | 21375 | 21825 | 22275 | 22725 | 23175 | 23625 | 24075 | 24525 | 24975 | 25425 | 25875 | 26325 | 26775 | 27225 | 27675 | 28125 | 28575
-9675 | 20 | 0 | 0 | 0 | 0 | 0 | 0 | 0 | 0 | 0 | 0 | 0 | 0 | 0 | 0 | 0 | 0 | 0 | 0 | 0 | 0 | 0 | 0 | 0 | 0 | 0 | 0 | 0 | 0 | 0 | 0 | 0 | 0 | 0 | 0 | 0 | 0 | 0 | 0 | 0 | 0 | 0 | 0 | 0 | 0 | 0 | 0 | 0 | 0 | 0 | 0 | 0 | 0 | 0 | 0 | 0 | 0 | 0 | 0 | 0 | 0 | 0 | 0 | 0
-9225 | 40 | 0 | 0 | 0 | 0 | 0 | 0 | 0 | 0 | 0 | 0 | 0 | 0 | 0 | 0 | 0 | 0 | 0 | 0 | 0 | 0 | 0 | 0 | 0 | 0 | 0 | 0 | 0 | 0 | 0 | 0 | 0 | 0 | 0 | 0 | 0 | 0 | 0 | 0 | 0 | 0 | 0 | 0 | 0 | 0 | 0 | 0 | 0 | 0 | 0 | 0 | 0 | 0 | 0 | 0 | 0 | 0 | 0 | 0 | 0 | 0 | 0 | 0 | 0
-8775 | 60 | 20 | 0 | 0 | 0 | 0 | 0 | 0 | 0 | 0 | 0 | 0 | 0 | 0 | 0 | 0 | 0 | 0 | 0 | 0 | 0 | 0 | 0 | 0 | 0 | 0 | 0 | 0 | 0 | 0 | 0 | 0 | 0 | 0 | 0 | 0 | 0 | 0 | 0 | 0 | 0 | 0 | 0 | 0 | 0 | 0 | 0 | 0 | 0 | 0 | 0 | 0 | 0 | 0 | 0 | 0 | 0 | 0 | 0 | 0 | 0 | 0 | 0 | 0
-8325 | 200 | 0 | 0 | 0 | 0 | 0 | 0 | 0 | 0 | 0 | 0 | 0 | 0 | 0 | 0 | 0 | 0 | 0 | 0 | 0 | 0 | 0 | 0 | 0 | 0 | 0 | 0 | 0 | 0 | 0 | 0 | 0 | 0 | 0 | 0 | 0 | 0 | 0 | 0 | 0 | 0 | 0 | 0 | 0 | 0 | 0 | 0 | 0 | 0 | 0 | 0 | 0 | 0 | 0 | 0 | 0 | 0 | 0 | 0 | 0 | 0 | 0 | 0 | 0
-7875 | 120 | 0 | 0 | 0 | 0 | 0 | 0 | 0 | 0 | 0 | 0 | 0 | 0 | 0 | 0 | 0 | 0 | 0 | 0 | 0 | 0 | 0 | 0 | 0 | 0 | 0 | 0 | 0 | 0 | 0 | 0 | 0 | 0 | 0 | 0 | 0 | 0 | 0 | 0 | 0 | 0 | 0 | 0 | 0 | 0 | 0 | 0 | 0 | 0 | 0 | 0 | 0 | 0 | 0 | 0 | 0 | 0 | 0 | 0 | 0 | 0 | 0 | 0 | 0
-7425 | 200 | 20 | 0 | 0 | 0 | 0 | 0 | 0 | 0 | 0 | 0 | 0 | 0 | 0 | 0 | 0 | 0 | 0 | 0 | 0 | 0 | 0 | 0 | 0 | 0 | 0 | 0 | 0 | 0 | 0 | 0 | 0 | 0 | 0 | 0 | 0 | 0 | 0 | 0 | 0 | 0 | 0 | 0 | 0 | 0 | 0 | 0 | 0 | 0 | 0 | 0 | 0 | 0 | 0 | 0 | 0 | 0 | 0 | 0 | 0 | 0 | 0 | 0 | 0
-6975 | 260 | 40 | 0 | 0 | 0 | 0 | 0 | 0 | 0 | 0 | 0 | 0 | 0 | 0 | 0 | 0 | 0 | 0 | 0 | 0 | 0 | 0 | 0 | 0 | 0 | 0 | 0 | 0 | 0 | 0 | 0 | 0 | 0 | 0 | 0 | 0 | 0 | 0 | 0 | 0 | 0 | 0 | 0 | 0 | 0 | 0 | 0 | 0 | 0 | 0 | 0 | 0 | 0 | 0 | 0 | 0 | 0 | 0 | 0 | 0 | 0 | 0 | 0 | 0
-6525 | 380 | 40 | 0 | 0 | 0 | 0 | 0 | 0 | 0 | 0 | 0 | 0 | 0 | 0 | 0 | 0 | 0 | 0 | 0 | 0 | 0 | 0 | 0 | 0 | 0 | 0 | 0 | 0 | 0 | 0 | 0 | 0 | 0 | 0 | 0 | 0 | 0 | 0 | 0 | 0 | 0 | 0 | 0 | 0 | 0 | 0 | 0 | 0 | 0 | 0 | 0 | 0 | 0 | 0 | 0 | 0 | 0 | 0 | 0 | 0 | 0 | 0 | 0 | 0
-6075 | 280 | 0 | 0 | 0 | 0 | 0 | 0 | 0 | 0 | 0 | 0 | 0 | 0 | 0 | 0 | 0 | 0 | 0 | 0 | 0 | 0 | 0 | 0 | 0 | 0 | 0 | 0 | 0 | 0 | 0 | 0 | 0 | 0 | 0 | 0 | 0 | 0 | 0 | 0 | 0 | 0 | 0 | 0 | 0 | 0 | 0 | 0 | 0 | 0 | 0 | 0 | 0 | 0 | 0 | 0 | 0 | 0 | 0 | 0 | 0 | 0 | 0 | 0 | 0
-5625 | 500 | 20 | 20 | 0 | 0 | 0 | 0 | 0 | 0 | 0 | 0 | 0 | 0 | 0 | 0 | 0 | 0 | 0 | 0 | 0 | 0 | 0 | 0 | 0 | 0 | 0 | 0 | 0 | 0 | 0 | 0 | 0 | 0 | 0 | 0 | 0 | 0 | 0 | 0 | 0 | 0 | 0 | 0 | 0 | 0 | 0 | 0 | 0 | 0 | 0 | 0 | 0 | 0 | 0 | 0 | 0 | 0 | 0 | 0 | 0 | 0 | 0 | 0 | 0
-5175 | 600 | 80 | 20 | 0 | 20 | 0 | 0 | 0 | 0 | 0 | 0 | 0 | 0 | 0 | 0 | 0 | 0 | 0 | 0 | 0 | 0 | 0 | 0 | 0 | 0 | 0 | 0 | 0 | 0 | 0 | 0 | 0 | 0 | 0 | 0 | 0 | 0 | 0 | 0 | 0 | 0 | 0 | 0 | 0 | 0 | 0 | 0 | 0 | 0 | 0 | 0 | 0 | 0 | 0 | 0 | 0 | 0 | 0 | 0 | 0 | 0 | 0 | 0 | 0
-4725 | 833.789 | 140 | 40 | 0 | 0 | 0 | 0 | 0 | 20 | 0 | 0 | 20 | 0 | 0 | 0 | 0 | 0 | 0 | 0 | 0 | 0 | 0 | 0 | 0 | 0 | 0 | 0 | 0 | 0 | 0 | 0 | 0 | 0 | 0 | 0 | 0 | 0 | 0 | 0 | 0 | 0 | 0 | 0 | 0 | 0 | 0 | 0 | 0 | 0 | 0 | 0 | 0 | 0 | 0 | 0 | 0 | 0 | 0 | 0 | 0 | 0 | 0 | 0 | 0
-4275 | 640 | 60 | 0 | 0 | 0 | 0 | 20 | 0 | 0 | 0 | 20 | 0 | 0 | 0 | 0 | 0 | 0 | 0 | 0 | 0 | 0 | 0 | 0 | 0 | 0 | 0 | 0 | 0 | 0 | 0 | 0 | 0 | 0 | 0 | 0 | 0 | 0 | 0 | 0 | 0 | 0 | 0 | 0 | 0 | 0 | 0 | 0 | 0 | 0 | 0 | 0 | 0 | 0 | 0 | 0 | 0 | 0 | 0 | 0 | 0 | 0 | 0 | 0 | 0
-3825 | 1430.5385 | 80 | 0 | 0 | 0 | 0 | 0 | 0 | 0 | 0 | 0 | 0 | 0 | 0 | 0 | 0 | 0 | 0 | 0 | 0 | 0 | 0 | 0 | 0 | 0 | 0 | 0 | 0 | 0 | 0 | 0 | 0 | 0 | 0 | 0 | 0 | 0 | 0 | 0 | 0 | 0 | 0 | 0 | 0 | 0 | 0 | 0 | 0 | 0 | 0 | 0 | 0 | 0 | 0 | 0 | 0 | 0 | 0 | 0 | 0 | 0 | 0 | 0 | 0
-3375 | 1938.2614 | 80 | 0 | 0 | 0 | 0 | 0 | 20 | 0 | 0 | 0 | 0 | 0 | 0 | 0 | 0 | 0 | 0 | 0 | 0 | 0 | 0 | 0 | 0 | 0 | 0 | 0 | 0 | 0 | 0 | 0 | 0 | 0 | 0 | 0 | 0 | 0 | 0 | 0 | 0 | 0 | 0 | 0 | 0 | 0 | 0 | 0 | 0 | 0 | 0 | 0 | 0 | 0 | 0 | 0 | 0 | 0 | 0 | 0 | 0 | 0 | 0 | 0 | 0
-2925 | 2396.9665 | 60 | 60 | 20 | 0 | 20 | 40 | 60 | 0 | 0 | 0 | 20 | 0 | 0 | 0 | 0 | 0 | 0 | 0 | 0 | 0 | 0 | 0 | 0 | 0 | 0 | 0 | 0 | 0 | 0 | 0 | 0 | 0 | 0 | 0 | 0 | 0 | 0 | 0 | 0 | 0 | 0 | 0 | 0 | 0 | 0 | 0 | 0 | 0 | 0 | 0 | 0 | 0 | 0 | 0 | 0 | 0 | 0 | 0 | 0 | 0 | 0 | 0 | 0
-2475 | 7273.7686 | 276.8945 | 80 | 40 | 156.8945 | 0 | 0 | 0 | 0 | 20 | 0 | 0 | 20 | 0 | 0 | 0 | 0 | 0 | 0 | 0 | 0 | 0 | 0 | 0 | 0 | 0 | 0 | 0 | 0 | 0 | 0 | 0 | 0 | 0 | 0 | 0 | 0 | 0 | 0 | 0 | 0 | 0 | 0 | 0 | 0 | 0 | 0 | 0 | 0 | 0 | 0 | 0 | 0 | 0 | 0 | 0 | 0 | 0 | 0 | 0 | 0 | 0 | 0 | 0
-2025 | 18077.2952 | 1780.5158 | 677.7998 | 20 | 20 | 20 | 40 | 40 | 0 | 0 | 0 | 0 | 0 | 0 | 0 | 20 | 0 | 0 | 0 | 0 | 0 | 0 | 0 | 0 | 0 | 0 | 0 | 0 | 0 | 0 | 0 | 0 | 0 | 0 | 0 | 0 | 0 | 0 | 0 | 0 | 0 | 0 | 0 | 0 | 0 | 0 | 0 | 0 | 0 | 0 | 0 | 0 | 0 | 0 | 0 | 0 | 0 | 0 | 0 | 0 | 0 | 0 | 0 | 0
-1575 | 76849.818 | 4734.0076 | 4273.8727 | 1634.6943 | 340.9053 | 240 | 120 | 100 | 40 | 20 | 0 | 0 | 20 | 0 | 0 | 0 | 0 | 0 | 0 | 0 | 0 | 0 | 0 | 0 | 0 | 0 | 0 | 0 | 0 | 0 | 0 | 0 | 0 | 0 | 0 | 0 | 0 | 0 | 0 | 0 | 0 | 0 | 0 | 0 | 0 | 0 | 0 | 0 | 0 | 0 | 0 | 0 | 0 | 0 | 0 | 0 | 0 | 0 | 0 | 0 | 0 | 0 | 0 | 0
-1125 | 357353.7643 | 5154.278 | 2848.3973 | 1214.2973 | 680 | 280 | 120 | 60 | 40 | 20 | 0 | 20 | 0 | 0 | 20 | 0 | 0 | 0 | 0 | 0 | 0 | 0 | 0 | 0 | 0 | 0 | 0 | 0 | 0 | 0 | 0 | 0 | 0 | 0 | 0 | 0 | 0 | 0 | 0 | 0 | 0 | 0 | 0 | 0 | 0 | 0 | 0 | 0 | 0 | 0 | 0 | 0 | 0 | 0 | 0 | 0 | 0 | 0 | 0 | 0 | 0 | 0 | 0 | 0
-675 | 3703556.5221 | 4705.9177 | 1384.1869 | 557.7998 | 397.7998 | 80 | 40 | 2040 | 40 | 20 | 0 | 0 | 0 | 0 | 0 | 0 | 0 | 20 | 0 | 0 | 0 | 0 | 0 | 0 | 0 | 0 | 0 | 0 | 0 | 0 | 0 | 0 | 0 | 0 | 0 | 0 | 0 | 0 | 0 | 0 | 0 | 0 | 0 | 0 | 0 | 0 | 0 | 0 | 0 | 0 | 0 | 0 | 0 | 0 | 0 | 0 | 0 | 0 | 0 | 0 | 0 | 0 | 0 | 0
-225 | 15355191.1882 | 7357.0397 | 1924.0186 | 551.5814 | 271.5623 | 0 | 20 | 80 | 40 | 20 | 100 | 0 | 40 | 0 | 0 | 40000 | 0 | 0 | 0 | 0 | 0 | 0 | 0 | 0 | 0 | 0 | 0 | 0 | 0 | 0 | 0 | 0 | 0 | 0 | 0 | 0 | 0 | 0 | 0 | 0 | 0 | 0 | 0 | 0 | 0 | 0 | 0 | 0 | 0 | 0 | 0 | 0 | 0 | 0 | 0 | 0 | 0 | 0 | 0 | 0 | 0 | 0 | 0 | 0
225 | 36103168.1497 | 24438.9144 | 5314.374 | 812.1371 | 795.374 | 2040 | 0 | 0 | 2080 | 40100 | 94.6869 | 194.6869 | 80 | 20 | 20 | 0 | 0 | 0 | 0 | 0 | 0 | 0 | 0 | 0 | 0 | 0 | 0 | 0 | 0 | 0 | 0 | 0 | 0 | 0 | 0 | 0 | 20 | 0 | 0 | 0 | 0 | 0 | 0 | 0 | 0 | 0 | 0 | 0 | 0 | 0 | 0 | 0 | 0 | 0 | 0 | 0 | 0 | 0 | 0 | 0 | 0 | 0 | 0 | 0
675 | 34768060.6905 | 29234.8526 | 4810.4709 | 87899.9359 | 156.8945 | 20 | 20 | 0 | 0 | 0 | 31.5623 | 20 | 11.5623 | 0 | 0 | 0 | 0 | 0 | 0 | 0 | 0 | 0 | 0 | 0 | 0 | 0 | 0 | 0 | 0 | 0 | 0 | 0 | 0 | 0 | 0 | 20 | 0 | 0 | 0 | 0 | 20 | 0 | 0 | 0 | 0 | 0 | 0 | 0 | 0 | 0 | 0 | 0 | 0 | 0 | 0 | 0 | 0 | 0 | 0 | 0 | 0 | 0 | 0 | 0
1125 | 28793440.3661 | 39355.4049 | 96928.1006 | 2726.9168 | 528.0672 | 175.6131 | 0 | 20 | 40 | 8363.7678 | 11.5623 | 20 | 0 | 20 | 40 | 0 | 20 | 40 | 0 | 0 | 0 | 0 | 0 | 0 | 0 | 0 | 0 | 0 | 0 | 0 | 20 | 0 | 40 | 20 | 0 | 20 | 0 | 0 | 20 | 0 | 20 | 0 | 0 | 0 | 20 | 0 | 0 | 0 | 0 | 0 | 0 | 0 | 0 | 0 | 0 | 0 | 0 | 0 | 0 | 0 | 0 | 0 | 0 | 0
1575 | 19036828.0561 | 91196.8938 | 18059.8523 | 3496.5658 | 554.2783 | 8736.2562 | 56775.9733 | 16724.411 | 40 | 0 | 104.0508 | 0 | 0 | 0 | 20 | 20 | 0.90532 | 0 | 0 | 0 | 0.90532 | 20 | 0 | 0 | 0 | 0 | 0 | 0 | 20 | 0 | 0 | 0 | 40 | 20 | 0 | 0 | 0 | 20 | 0 | 0 | 0 | 0 | 0 | 20 | 0 | 0 | 20 | 0 | 0 | 0 | 0 | 20 | 0 | 0 | 0 | 0 | 0 | 0 | 0 | 0 | 0 | 0 | 0 | 0
2025 | 21898379.5724 | 69111.1288 | 33407.7775 | 4041.803 | 590.2674 | 180 | 120 | 0 | 104.0508 | 86383.2973 | 734762.3319 | 1078332.9573 | 303909.1087 | 43802.546 | 43162.2523 | 0 | 20 | 136.8945 | 157.7998 | 20 | 20.9053 | 136.8945 | 20 | 20 | 40 | 0 | 0 | 0 | 0 | 20 | 20 | 0 | 0 | 0 | 20 | 0 | 0 | 0 | 0 | 0 | 0 | 0 | 0 | 0 | 20 | 0 | 20 | 0 | 0 | 0 | 0 | 0 | 0 | 0 | 0 | 0 | 0 | 0 | 0 | 0 | 0 | 0 | 0 | 0
2475 | 26627738.483 | 295531.3051 | 55219.0656 | 17457.6686 | 400 | 240 | 140 | 0 | 336.203 | 259085.8412 | 691738.7847 | 1555152.4095 | 1295823.9404 | 776861.3207 | 87276.6486 | 85.8614 | 86407.65 | 140.5158 | 159.6104 | 553.0099 | 138.7051 | 179.6104 | 2276.5049 | 548.4833 | 138.7051 | 0.90532 | 136.8945 | 0 | 0.90532 | 0 | 0.90532 | 0 | 0 | 0 | 136.8945 | 0 | 0 | 20 | 0 | 20 | 0 | 20 | 20 | 20 | 0 | 20 | 0 | 0 | 20 | 0 | 20 | 20 | 0 | 20 | 0 | 0 | 0 | 0 | 0 | 0 | 0 | 0 | 0 | 0
2925 | 55123362.7632 | 242462.46 | 33302.4601 | 2979.4033 | 4241.1603 | 526.0119 | 20 | 20 | 1.8106 | 216485.9952 | 1037379.472 | 1726995.3512 | 1554810.2575 | 906743.0733 | 173770.0568 | 130242.3083 | 43743.9271 | 1045.0281 | 416.1154 | 1625.6944 | 416.1154 | 556.6311 | 140.5158 | 278.3156 | 415.2101 | 279.2209 | 136.8945 | 156.8945 | 0 | 136.8945 | 0 | 136.8945 | 0 | 0 | 0 | 0 | 0 | 0 | 0 | 20 | 0 | 0 | 156.8945 | 0 | 0 | 0 | 20 | 0 | 20 | 0 | 20 | 0 | 20 | 0 | 0 | 0 | 0 | 0 | 0 | 0 | 0 | 0 | 0 | 0
3375 | 15855614.186 | 146036.4109 | 46856.5177 | 7737.0031 | 274.6943 | 0.90532 | 137.7998 | 104.9559 | 44129.7818 | 223.661 | 476919.9536 | 307063.2108 | 825615.4169 | 563950.1991 | 1588.5842 | 1330.0948 | 1881.294 | 712.6203 | 716.2416 | 1331.9055 | 1747.1155 | 921.222 | 961.8827 | 1103.3038 | 415.2101 | 781.6115 | 551.1992 | 551.1992 | 276.5049 | 278.3156 | 138.7051 | 136.8945 | 0.90532 | 137.7998 | 0 | 0 | 273.789 | 20 | 20 | 20 | 0.90532 | 0 | 0 | 0 | 20 | 0 | 0 | 0 | 20 | 0 | 0 | 0 | 0 | 0 | 0 | 0 | 0 | 0 | 0 | 0 | 0 | 0 | 0 | 0
3825 | 20071797.2491 | 326247.5011 | 29987.9543 | 20806.4071 | 4181.1603 | 1768.6743 | 136.8945 | 0 | 44162.7992 | 44305.2279 | 350565.9747 | 263170.6647 | 571884.9736 | 351714.5633 | 354544.7814 | 47545.0184 | 4115.3196 | 3786.8628 | 4920.0816 | 5356.8504 | 2157.799 | 1883.1047 | 2116.233 | 2345.74 | 1979.3385 | 960.9774 | 688.999 | 275.5996 | 1699.2123 | 921.222 | 411.5888 | 276.5049 | 137.7998 | 275.5996 | 0 | 0 | 0.90532 | 0 | 0 | 0 | 0 | 0 | 0 | 0 | 0 | 0 | 0 | 0 | 0 | 0 | 0 | 0 | 0 | 0 | 0 | 0 | 0 | 0 | 0 | 0 | 0 | 0 | 0 | 0
4275 | 23772486.1111 | 597186.8217 | 136309.3886 | 28879.4005 | 3696.0537 | 643.8117 | 642.9064 | 1398.8302 | 44499.8046 | 89726.0605 | 351758.7874 | 616208.96 | 878323.2925 | 660076.7232 | 226698.895 | 139129.3337 | 4025.1969 | 4665.6267 | 9933.9 | 6823.8397 | 8961.6315 | 9465.8328 | 3493.753 | 3360.4798 | 1467.8946 | 3469.6972 | 412.4941 | 1287.6235 | 136.8945 | 1286.7182 | 139.6104 | 2.716 | 136.8945 | 137.7998 | 136.8945 | 0 | 506.0119 | 0 | 2000 | 136.8945 | 0 | 0 | 0 | 0 | 0 | 0 | 0 | 0 | 0 | 0 | 0 | 0 | 0 | 0 | 0 | 0 | 0 | 0 | 0 | 0 | 0 | 0 | 0 | 0
4725 | 29245562.1248 | 496643.0312 | 114063.0575 | 13516.0719 | 6535.2484 | 781.6115 | 1768.6743 | 1768.6743 | 43848.3363 | 48925.5936 | 435957.8395 | 619825.8506 | 567953.6986 | 270564.7112 | 140764.3357 | 22408.0443 | 68019.297 | 64591.588 | 23805.5481 | 22737.2728 | 12057.6979 | 28843.1953 | 18205.619 | 15371.3854 | 6247.6794 | 6851.7357 | 3449.471 | 1425.4233 | 137.7998 | 1285.8128 | 779.8009 | 506.0119 | 1148.9184 | 506.0119 | 136.8945 | 0 | 0 | 0 | 0 | 0 | 0 | 0 | 0 | 0 | 20 | 0 | 0 | 0 | 0 | 0 | 0 | 0 | 0 | 0 | 0 | 0 | 0 | 0 | 0 | 0 | 0 | 0 | 0 | 0
5175 | 29907732.3993 | 812566.6948 | 102893.6896 | 52450.656 | 14833.222 | 0 | 8251.0788 | 2108.4979 | 134337.7984 | 266660.3815 | 310332.89 | 406569.5731 | 697928.0802 | 696008.3238 | 267951.3577 | 156920.7703 | 110803.8096 | 93365.7857 | 28960.1132 | 15016.048 | 20738.7942 | 67773.3908 | 58678.895 | 16778.9984 | 10041.3067 | 10636.1015 | 12678.5648 | 2780.6982 | 5698.2908 | 1518.0358 | 506.0119 | 506.0119 | 1768.6743 | 0 | 506.0119 | 0 | 0 | 0 | 0 | 0 | 20 | 0 | 0 | 0 | 0 | 0 | 0 | 0 | 0 | 0 | 0 | 0 | 0 | 0 | 0 | 0 | 0 | 0 | 0 | 0 | 0 | 0 | 0 | 0
5625 | 29851654.8835 | 953646.9377 | 128755.4002 | 24948.2233 | 2005.6114 | 2412.486 | 155.9492 | 3778.2537 | 105746.4989 | 146617.8058 | 356525.2603 | 662128.3981 | 477132.4474 | 570238.6792 | 403798.1447 | 83983.5739 | 107635.3568 | 132785.9778 | 46536.0799 | 53608.1396 | 38917.8218 | 47936.8289 | 113896.6189 | 67831.6585 | 15103.9255 | 9571.2337 | 7580.7091 | 1518.0358 | 7580.7091 | 506.0119 | 5306.0228 | 0 | 1768.6743 | 0 | 0 | 506.0119 | 0 | 0 | 0 | 0 | 0 | 0 | 0 | 0 | 0 | 0 | 0 | 0 | 0 | 0 | 0 | 0 | 0 | 0 | 0 | 0 | 0 | 0 | 0 | 0 | 0 | 0 | 0 | 0
6075 | 27829536.7896 | 906500.0028 | 236789.1671 | 54457.7939 | 57809.5588 | 1853.6302 | 36339.7636 | 90803.9431 | 87686.0534 | 177561.0811 | 170578.191 | 492109.1138 | 538637.6853 | 363006.6191 | 484929.9626 | 288095.341 | 145774.1738 | 75346.7304 | 66045.9676 | 52866.7524 | 56385.7859 | 27715.6273 | 20915.9603 | 13198.3568 | 62865.1433 | 12692.3448 | 10417.6586 | 8648.9843 | 0 | 5111.6358 | 0 | 1768.6743 | 0 | 0 | 0 | 0 | 0 | 0 | 0 | 0 | 0 | 0 | 0 | 0 | 0 | 0 | 0 | 0 | 0 | 0 | 0 | 0 | 0 | 0 | 0 | 0 | 0 | 0 | 0 | 0 | 0 | 0 | 0 | 0
6525 | 28790326.6134 | 993925.7192 | 158716.432 | 51092.2514 | 2625.3674 | 0 | 5508.6876 | 48940.1573 | 107598.5907 | 256764.4535 | 336025.8799 | 427701.6532 | 641237.8321 | 451832.3101 | 247573.0444 | 255136.9498 | 135484.0133 | 133323.5404 | 130298.2218 | 68940.2087 | 76941.4838 | 58997.7045 | 17803.9806 | 21027.6366 | 10223.2716 | 10298.3531 | 5111.6358 | 5111.6358 | 0 | 5111.6358 | 5111.6358 | 0 | 0 | 0 | 0 | 0 | 0 | 0 | 0 | 0 | 0 | 0 | 0 | 0 | 0 | 0 | 0 | 0 | 0 | 0 | 0 | 0 | 0 | 0 | 0 | 0 | 0 | 0 | 0 | 0 | 0 | 0 | 0 | 0
6975 | 29464171.1489 | 1218218.8244 | 94041.225 | 40245.2266 | 14140.1177 | 10223.2716 | 7089.1032 | 86902.2088 | 78789.9961 | 237570.8514 | 240303.8576 | 394971.2404 | 328375.4653 | 487515.3709 | 522739.6685 | 356747.8868 | 234310.762 | 97420.1717 | 82926.3848 | 72433.6447 | 46882.0534 | 72730.1941 | 12142.1089 | 39991.0675 | 20592.618 | 1768.6743 | 6955.3916 | 1839.6676 | 70.9933 | 6880.3101 | 5111.6358 | 0 | 1768.6743 | 0 | 5111.6358 | 0 | 0 | 0 | 0 | 0 | 0 | 0 | 0 | 0 | 0 | 0 | 0 | 0 | 0 | 0 | 0 | 0 | 0 | 0 | 0 | 0 | 0 | 0 | 0 | 0 | 0 | 0 | 0 | 0
7425 | 30600076.8864 | 1647619.2716 | 239267.417 | 58145.1379 | 24642.1888 | 24927.7472 | 41767.386 | 180689.5311 | 280773.5006 | 322591.5995 | 329029.7784 | 377498.6745 | 422252.4154 | 384090.0881 | 410373.6682 | 328259.6597 | 195274.1574 | 150785.6675 | 149502.1836 | 88892.8831 | 58868.0346 | 76109.6747 | 36794.4923 | 36573.336 | 150.163 | 36414.8451 | 119317.6438 | 321.9703 | 17329.1377 | 5182.6291 | 75.0815 | 0 | 0 | 75.0815 | 0 | 0 | 0 | 0 | 0 | 0 | 0 | 0 | 0 | 0 | 0 | 0 | 0 | 0 | 0 | 0 | 0 | 0 | 0 | 0 | 0 | 0 | 0 | 0 | 0 | 0 | 0 | 0 | 0 | 0
7875 | 32766912.5166 | 1940970.2158 | 309141.8969 | 48215.8998 | 27747.7016 | 41601.5624 | 12932.4497 | 48145.2287 | 202033.7617 | 690097.5055 | 429285.8178 | 477171.7049 | 416632.5556 | 538993.6051 | 338690.0835 | 291209.1192 | 201684.1002 | 164306.2284 | 85906.9469 | 121637.0323 | 58205.5897 | 48569.6815 | 5182.6291 | 36414.8451 | 12434.5701 | 12539.4722 | 48794.9261 | 12367.6649 | 12543.5604 | 24359.9223 | 0 | 0 | 75.0815 | 0 | 0 | 0 | 0 | 0 | 0 | 0 | 0 | 0 | 0 | 0 | 0 | 0 | 0 | 0 | 0 | 0 | 0 | 0 | 0 | 0 | 0 | 0 | 0 | 0 | 0 | 0 | 0 | 0 | 0 | 0
8325 | 31746952.4825 | 2206622.1019 | 374338.1476 | 90183.6895 | 228.1177 | 2090.6446 | 59962.1594 | 73812.6995 | 74441.5023 | 277030.7807 | 352023.8513 | 564597.6601 | 416016.7917 | 445285.3389 | 634059.5806 | 230281.1948 | 197322.1509 | 164816.3487 | 41457.5756 | 107747.2703 | 54224.4439 | 82977.8803 | 12142.4204 | 12370.5381 | 577.0354 | 12393.3973 | 36427.2611 | 12393.3973 | 75.0815 | 12142.4204 | 0 | 12142.4204 | 0 | 0 | 0 | 0 | 0 | 0 | 0 | 0 | 0 | 0 | 0 | 0 | 0 | 0 | 0 | 0 | 0 | 0 | 0 | 0 | 0 | 0 | 0 | 0 | 0 | 0 | 0 | 0 | 0 | 0 | 0 | 0
8775 | 31651826.8904 | 2282581.8029 | 529055.7116 | 49815.1007 | 38599.9486 | 12217.5019 | 96858.9724 | 73570.772 | 171098.0474 | 282120.4855 | 424298.703 | 747678.7115 | 738373.1585 | 475119.7087 | 297550.0806 | 246310.4026 | 131138.7882 | 125531.5536 | 144045.6417 | 29950.6527 | 47286.8769 | 12366.4499 | 12370.5381 | 59562.3474 | 47918.2862 | 153.0362 | 153.0362 | 153.0362 | 0 | 0 | 0 | 0 | 0 | 0 | 0 | 0 | 0 | 0 | 0 | 0 | 0 | 0 | 0 | 0 | 0 | 0 | 0 | 0 | 0 | 0 | 0 | 0 | 0 | 0 | 0 | 0 | 0 | 0 | 0 | 0 | 0 | 0 | 0 | 0
9225 | 29468217.2527 | 1747581.59 | 420210.0278 | 85701.3505 | 19427.6489 | 732.0747 | 1156.0316 | 133091.0487 | 277136.4705 | 520693.9501 | 953240.8793 | 788874.7059 | 690936.3612 | 661166.0126 | 558389.6573 | 209717.3315 | 166588.7207 | 71941.822 | 72441.6879 | 48292.4787 | 24590.9132 | 70669.3454 | 35775.8658 | 12142.4204 | 153.0362 | 23633.4454 | 306.0724 | 0 | 0 | 0 | 0 | 0 | 0 | 0 | 0 | 0 | 0 | 0 | 0 | 0 | 0 | 0 | 0 | 0 | 0 | 0 | 0 | 0 | 0 | 0 | 0 | 0 | 0 | 0 | 0 | 0 | 0 | 0 | 0 | 0 | 0 | 0 | 0 | 0
9675 | 26529792.2772 | 2435896.5644 | 381730.2908 | 77863.1926 | 24284.8407 | 23693.3892 | 131369.2979 | 193815.8855 | 264881.649 | 925733.4301 | 650663.6413 | 923160.6501 | 732281.154 | 497519.706 | 250961.2778 | 250347.5733 | 120632.2506 | 179762.3239 | 130121.5158 | 106676.202 | 47035.8999 | 0 | 153.0362 | 0 | 0 | 46960.8184 | 0 | 153.0362 | 0 | 0 | 0 | 0 | 0 | 0 | 0 | 0 | 0 | 0 | 0 | 0 | 0 | 0 | 0 | 0 | 0 | 0 | 0 | 0 | 0 | 0 | 0 | 0 | 0 | 0 | 0 | 0 | 0 | 0 | 0 | 0 | 0 | 0 | 0 | 0
10125 | 24110392.1131 | 1509605.0456 | 354777.7246 | 36208.9982 | 29549.5127 | 35622.8296 | 96803.8769 | 228612.7908 | 445173.6866 | 624293.2491 | 948182.6787 | 745004.1264 | 679361.3635 | 632434.2396 | 387551.048 | 375224.3276 | 38091.3949 | 158901.6925 | 59409.3112 | 23939.5178 | 23708.5269 | 12448.4928 | 23480.4092 | 23480.4092 | 0 | 0 | 0 | 0 | 0 | 0 | 0 | 0 | 0 | 0 | 0 | 0 | 0 | 0 | 0 | 0 | 0 | 0 | 0 | 0 | 0 | 0 | 0 | 0 | 0 | 0 | 0 | 0 | 0 | 0 | 0 | 0 | 0 | 0 | 0 | 0 | 0 | 0 | 0 | 0
10575 | 24329706.3669 | 1713695.6073 | 232524.1715 | 73302.5813 | 95.0815 | 141.9867 | 834.0613 | 165241.8841 | 334507.5479 | 542019.8746 | 527588.7427 | 509734.1594 | 439867.7558 | 346468.5663 | 250790.0908 | 236852.7994 | 166085.5132 | 47113.8546 | 23500.4092 | 23480.4092 | 153.0362 | 153.0362 | 0 | 0 | 0 | 0 | 0 | 0 | 0 | 0 | 0 | 0 | 0 | 0 | 0 | 0 | 0 | 0 | 0 | 0 | 0 | 0 | 0 | 0 | 0 | 0 | 0 | 0 | 0 | 0 | 0 | 0 | 0 | 0 | 0 | 0 | 0 | 0 | 0 | 0 | 0 | 0 | 0 | 0
11025 | 23352933.4712 | 1974288.855 | 289322.8815 | 48895.7539 | 24437.8769 | 70.9933 | 23500.4092 | 23555.4907 | 154566.2412 | 168719.1706 | 225353.1189 | 141761.4749 | 154389.9513 | 48472.4624 | 129850.5388 | 23786.4816 | 23480.4092 | 94074.6731 | 0 | 0 | 0 | 0 | 0 | 0 | 0 | 0 | 0 | 0 | 0 | 0 | 0 | 0 | 0 | 0 | 0 | 0 | 0 | 0 | 0 | 0 | 0 | 0 | 0 | 0 | 0 | 0 | 0 | 0 | 0 | 0 | 0 | 0 | 0 | 0 | 0 | 0 | 0 | 0 | 0 | 0 | 0 | 0 | 0 | 0
11475 | 22117516.0012 | 1902536.6269 | 275702.1159 | 108076.9334 | 0 | 0 | 0 | 0 | 0 | 23480.4092 | 23731.3862 | 270.977 | 250.977 | 0 | 0 | 0 | 0 | 0 | 0 | 0 | 0 | 0 | 0 | 0 | 0 | 0 | 0 | 0 | 0 | 0 | 0 | 0 | 0 | 0 | 0 | 0 | 0 | 0 | 0 | 0 | 0 | 0 | 0 | 0 | 0 | 0 | 0 | 0 | 0 | 0 | 0 | 0 | 0 | 0 | 0 | 0 | 0 | 0 | 0 | 0 | 0 | 0 | 0 | 0
11925 | 19161729.2437 | 1661186.2286 | 237469.8348 | 48797.7992 | 24437.8769 | 12142.4204 | 0 | 0 | 0 | 0 | 0 | 0 | 0 | 0 | 0 | 0 | 0 | 0 | 0 | 0 | 0 | 0 | 0 | 0 | 0 | 0 | 0 | 0 | 0 | 0 | 0 | 0 | 0 | 0 | 0 | 0 | 0 | 0 | 0 | 0 | 0 | 0 | 0 | 0 | 0 | 0 | 0 | 0 | 0 | 0 | 0 | 0 | 0 | 0 | 0 | 0 | 0 | 0 | 0 | 0 | 0 | 0 | 0 | 0
12375 | 11846146.7442 | 1027587.3974 | 89131.8462 | 24590.9132 | 12295.4566 | 0 | 0 | 0 | 0 | 0 | 0 | 0 | 0 | 0 | 0 | 0 | 0 | 0 | 0 | 0 | 0 | 0 | 0 | 0 | 0 | 0 | 0 | 0 | 0 | 0 | 0 | 0 | 0 | 0 | 0 | 0 | 0 | 0 | 0 | 0 | 0 | 0 | 0 | 0 | 0 | 0 | 0 | 0 | 0 | 0 | 0 | 0 | 0 | 0 | 0 | 0 | 0 | 0 | 0 | 0 | 0 | 0 | 0 | 0
12825 | 7425946.6321 | 492653.2756 | 47572.9632 | 23480.4092 | 0 | 0 | 0 | 0 | 0 | 0 | 0 | 0 | 0 | 0 | 0 | 0 | 0 | 0 | 0 | 0 | 0 | 0 | 0 | 0 | 0 | 0 | 0 | 0 | 0 | 0 | 0 | 0 | 0 | 0 | 0 | 0 | 0 | 0 | 0 | 0 | 0 | 0 | 0 | 0 | 0 | 0 | 0 | 0 | 0 | 0 | 0 | 0 | 0 | 0 | 0 | 0 | 0 | 0 | 0 | 0 | 0 | 0 | 0 | 0
13275 | 4125633.7713 | 331575.9946 | 23786.4816 | 0 | 0 | 0 | 0 | 0 | 0 | 0 | 0 | 0 | 0 | 0 | 0 | 0 | 0 | 0 | 0 | 0 | 0 | 0 | 0 | 0 | 0 | 0 | 0 | 0 | 0 | 0 | 0 | 0 | 0 | 0 | 0 | 0 | 0 | 0 | 0 | 0 | 0 | 0 | 0 | 0 | 0 | 0 | 0 | 0 | 0 | 0 | 0 | 0 | 0 | 0 | 0 | 0 | 0 | 0 | 0 | 0 | 0 | 0 | 0 | 0
13725 | 1708386.5961 | 83368.829 | 153.0362 | 0 | 0 | 0 | 0 | 0 | 0 | 0 | 0 | 0 | 0 | 0 | 0 | 0 | 0 | 0 | 0 | 0 | 0 | 0 | 0 | 0 | 0 | 0 | 0 | 0 | 0 | 0 | 0 | 0 | 0 | 0 | 0 | 0 | 0 | 0 | 0 | 0 | 0 | 0 | 0 | 0 | 0 | 0 | 0 | 0 | 0 | 0 | 0 | 0 | 0 | 0 | 0 | 0 | 0 | 0 | 0 | 0 | 0 | 0 | 0 | 0
14175 | 567171.8582 | 23480.4092 | 153.0362 | 0 | 0 | 0 | 0 | 0 | 0 | 0 | 0 | 0 | 0 | 0 | 0 | 0 | 0 | 0 | 0 | 0 | 0 | 0 | 0 | 0 | 0 | 0 | 0 | 0 | 0 | 0 | 0 | 0 | 0 | 0 | 0 | 0 | 0 | 0 | 0 | 0 | 0 | 0 | 0 | 0 | 0 | 0 | 0 | 0 | 0 | 0 | 0 | 0 | 0 | 0 | 0 | 0 | 0 | 0 | 0 | 0 | 0 | 0 | 0 | 0
14625 | 155442.8216 | 0 | 0 | 0 | 0 | 0 | 0 | 0 | 0 | 0 | 0 | 0 | 0 | 0 | 0 | 0 | 0 | 0 | 0 | 0 | 0 | 0 | 0 | 0 | 0 | 0 | 0 | 0 | 0 | 0 | 0 | 0 | 0 | 0 | 0 | 0 | 0 | 0 | 0 | 0 | 0 | 0 | 0 | 0 | 0 | 0 | 0 | 0 | 0 | 0 | 0 | 0 | 0 | 0 | 0 | 0 | 0 | 0 | 0 | 0 | 0 | 0 | 0 | 0
15075 | 23939.5178 | 0 | 0 | 0 | 0 | 0 | 0 | 0 | 0 | 0 | 0 | 0 | 0 | 0 | 0 | 0 | 0 | 0 | 0 | 0 | 0 | 0 | 0 | 0 | 0 | 0 | 0 | 0 | 0 | 0 | 0 | 0 | 0 | 0 | 0 | 0 | 0 | 0 | 0 | 0 | 0 | 0 | 0 | 0 | 0 | 0 | 0 | 0 | 0 | 0 | 0 | 0 | 0 | 0 | 0 | 0 | 0 | 0 | 0 | 0 | 0 | 0 | 0 | 0
15525 | 0 | 0 | 0 | 0 | 0 | 0 | 0 | 0 | 0 | 0 | 0 | 0 | 0 | 0 | 0 | 0 | 0 | 0 | 0 | 0 | 0 | 0 | 0 | 0 | 0 | 0 | 0 | 0 | 0 | 0 | 0 | 0 | 0 | 0 | 0 | 0 | 0 | 0 | 0 | 0 | 0 | 0 | 0 | 0 | 0 | 0 | 0 | 0 | 0 | 0 | 0 | 0 | 0 | 0 | 0 | 0 | 0 | 0 | 0 | 0 | 0 | 0 | 0 | 0
15975 | 0 | 0 | 0 | 0 | 0 | 0 | 0 | 0 | 0 | 0 | 0 | 0 | 0 | 0 | 0 | 0 | 0 | 0 | 0 | 0 | 0 | 0 | 0 | 0 | 0 | 0 | 0 | 0 | 0 | 0 | 0 | 0 | 0 | 0 | 0 | 0 | 0 | 0 | 0 | 0 | 0 | 0 | 0 | 0 | 0 | 0 | 0 | 0 | 0 | 0 | 0 | 0 | 0 | 0 | 0 | 0 | 0 | 0 | 0 | 0 | 0 | 0 | 0 | 0
16425 | 0 | 0 | 0 | 0 | 0 | 0 | 0 | 0 | 0 | 0 | 0 | 0 | 0 | 0 | 0 | 0 | 0 | 0 | 0 | 0 | 0 | 0 | 0 | 0 | 0 | 0 | 0 | 0 | 0 | 0 | 0 | 0 | 0 | 0 | 0 | 0 | 0 | 0 | 0 | 0 | 0 | 0 | 0 | 0 | 0 | 0 | 0 | 0 | 0 | 0 | 0 | 0 | 0 | 0 | 0 | 0 | 0 | 0 | 0 | 0 | 0 | 0 | 0 | 0
16875 | 0 | 0 | 0 | 0 | 0 | 0 | 0 | 0 | 0 | 0 | 0 | 0 | 0 | 0 | 0 | 0 | 0 | 0 | 0 | 0 | 0 | 0 | 0 | 0 | 0 | 0 | 0 | 0 | 0 | 0 | 0 | 0 | 0 | 0 | 0 | 0 | 0 | 0 | 0 | 0 | 0 | 0 | 0 | 0 | 0 | 0 | 0 | 0 | 0 | 0 | 0 | 0 | 0 | 0 | 0 | 0 | 0 | 0 | 0 | 0 | 0 | 0 | 0 | 0
17325 | 0 | 0 | 0 | 0 | 0 | 0 | 0 | 0 | 0 | 0 | 0 | 0 | 0 | 0 | 0 | 0 | 0 | 0 | 0 | 0 | 0 | 0 | 0 | 0 | 0 | 0 | 0 | 0 | 0 | 0 | 0 | 0 | 0 | 0 | 0 | 0 | 0 | 0 | 0 | 0 | 0 | 0 | 0 | 0 | 0 | 0 | 0 | 0 | 0 | 0 | 0 | 0 | 0 | 0 | 0 | 0 | 0 | 0 | 0 | 0 | 0 | 0 | 0 | 0
17775 | 0 | 0 | 0 | 0 | 0 | 0 | 0 | 0 | 0 | 0 | 0 | 0 | 0 | 0 | 0 | 0 | 0 | 0 | 0 | 0 | 0 | 0 | 0 | 0 | 0 | 0 | 0 | 0 | 0 | 0 | 0 | 0 | 0 | 0 | 0 | 0 | 0 | 0 | 0 | 0 | 0 | 0 | 0 | 0 | 0 | 0 | 0 | 0 | 0 | 0 | 0 | 0 | 0 | 0 | 0 | 0 | 0 | 0 | 0 | 0 | 0 | 0 | 0 | 0
18225 | 0 | 0 | 0 | 0 | 0 | 0 | 0 | 0 | 0 | 0 | 0 | 0 | 0 | 0 | 0 | 0 | 0 | 0 | 0 | 0 | 0 | 0 | 0 | 0 | 0 | 0 | 0 | 0 | 0 | 0 | 0 | 0 | 0 | 0 | 0 | 0 | 0 | 0 | 0 | 0 | 0 | 0 | 0 | 0 | 0 | 0 | 0 | 0 | 0 | 0 | 0 | 0 | 0 | 0 | 0 | 0 | 0 | 0 | 0 | 0 | 0 | 0 | 0 | 0
18675 | 0 | 0 | 0 | 0 | 0 | 0 | 0 | 0 | 0 | 0 | 0 | 0 | 0 | 0 | 0 | 0 | 0 | 0 | 0 | 0 | 0 | 0 | 0 | 0 | 0 | 0 | 0 | 0 | 0 | 0 | 0 | 0 | 0 | 0 | 0 | 0 | 0 | 0 | 0 | 0 | 0 | 0 | 0 | 0 | 0 | 0 | 0 | 0 | 0 | 0 | 0 | 0 | 0 | 0 | 0 | 0 | 0 | 0 | 0 | 0 | 0 | 0 | 0 | 0
Component Blade 1 BM at 70 deg at root m at root m
Number of cycles [Blade 1 BM at 70 deg at root m] [.] against Cycle range [kNm]
kNm | 200 | 600 | 1000 | 1400 | 1800 | 2200 | 2600 | 3000 | 3400 | 3800 | 4200 | 4600 | 5000 | 5400 | 5800 | 6200 | 6600 | 7000 | 7400 | 7800 | 8200 | 8600 | 9000 | 9400 | 9800 | 10200 | 10600 | 11000 | 11400 | 11800 | 12200 | 12600 | 13000 | 13400 | 13800 | 14200 | 14600 | 15000 | 15400 | 15800 | 16200 | 16600 | 17000 | 17400 | 17800 | 18200 | 18600 | 19000 | 19400 | 19800 | 20200 | 20600 | 21000 | 21400 | 21800 | 22200 | 22600 | 23000 | 23400 | 23800 | 24200 | 24600 | 25000 | 25400
-9400 | 20 | 0 | 0 | 0 | 0 | 0 | 0 | 0 | 0 | 0 | 0 | 0 | 0 | 0 | 0 | 0 | 0 | 0 | 0 | 0 | 0 | 0 | 0 | 0 | 0 | 0 | 0 | 0 | 0 | 0 | 0 | 0 | 0 | 0 | 0 | 0 | 0 | 0 | 0 | 0 | 0 | 0 | 0 | 0 | 0 | 0 | 0 | 0 | 0 | 0 | 0 | 0 | 0 | 0 | 0 | 0 | 0 | 0 | 0 | 0 | 0 | 0 | 0 | 0
-9000 | 20 | 0 | 0 | 0 | 0 | 0 | 0 | 0 | 0 | 0 | 0 | 0 | 0 | 0 | 0 | 0 | 0 | 0 | 0 | 0 | 0 | 0 | 0 | 0 | 0 | 0 | 0 | 0 | 0 | 0 | 0 | 0 | 0 | 0 | 0 | 0 | 0 | 0 | 0 | 0 | 0 | 0 | 0 | 0 | 0 | 0 | 0 | 0 | 0 | 0 | 0 | 0 | 0 | 0 | 0 | 0 | 0 | 0 | 0 | 0 | 0 | 0 | 0 | 0
-8600 | 20 | 40 | 0 | 0 | 0 | 0 | 0 | 0 | 0 | 0 | 0 | 0 | 0 | 0 | 0 | 0 | 0 | 0 | 0 | 0 | 0 | 0 | 0 | 0 | 0 | 0 | 0 | 0 | 0 | 0 | 0 | 0 | 0 | 0 | 0 | 0 | 0 | 0 | 0 | 0 | 0 | 0 | 0 | 0 | 0 | 0 | 0 | 0 | 0 | 0 | 0 | 0 | 0 | 0 | 0 | 0 | 0 | 0 | 0 | 0 | 0 | 0 | 0 | 0
-8200 | 100 | 0 | 0 | 0 | 0 | 0 | 0 | 0 | 0 | 0 | 0 | 0 | 0 | 0 | 0 | 0 | 0 | 0 | 0 | 0 | 0 | 0 | 0 | 0 | 0 | 0 | 0 | 0 | 0 | 0 | 0 | 0 | 0 | 0 | 0 | 0 | 0 | 0 | 0 | 0 | 0 | 0 | 0 | 0 | 0 | 0 | 0 | 0 | 0 | 0 | 0 | 0 | 0 | 0 | 0 | 0 | 0 | 0 | 0 | 0 | 0 | 0 | 0 | 0
-7800 | 120 | 20 | 0 | 0 | 0 | 0 | 0 | 0 | 0 | 0 | 0 | 0 | 0 | 0 | 0 | 0 | 0 | 0 | 0 | 0 | 0 | 0 | 0 | 0 | 0 | 0 | 0 | 0 | 0 | 0 | 0 | 0 | 0 | 0 | 0 | 0 | 0 | 0 | 0 | 0 | 0 | 0 | 0 | 0 | 0 | 0 | 0 | 0 | 0 | 0 | 0 | 0 | 0 | 0 | 0 | 0 | 0 | 0 | 0 | 0 | 0 | 0 | 0 | 0
-7400 | 100 | 0 | 20 | 0 | 0 | 0 | 0 | 0 | 0 | 0 | 0 | 0 | 0 | 0 | 0 | 0 | 0 | 0 | 0 | 0 | 0 | 0 | 0 | 0 | 0 | 0 | 0 | 0 | 0 | 0 | 0 | 0 | 0 | 0 | 0 | 0 | 0 | 0 | 0 | 0 | 0 | 0 | 0 | 0 | 0 | 0 | 0 | 0 | 0 | 0 | 0 | 0 | 0 | 0 | 0 | 0 | 0 | 0 | 0 | 0 | 0 | 0 | 0 | 0
-7000 | 220 | 0 | 0 | 0 | 0 | 0 | 0 | 0 | 0 | 0 | 0 | 0 | 0 | 0 | 0 | 0 | 0 | 0 | 0 | 0 | 0 | 0 | 0 | 0 | 0 | 0 | 0 | 0 | 0 | 0 | 0 | 0 | 0 | 0 | 0 | 0 | 0 | 0 | 0 | 0 | 0 | 0 | 0 | 0 | 0 | 0 | 0 | 0 | 0 | 0 | 0 | 0 | 0 | 0 | 0 | 0 | 0 | 0 | 0 | 0 | 0 | 0 | 0 | 0
-6600 | 400 | 80 | 0 | 0 | 0 | 0 | 0 | 0 | 0 | 0 | 0 | 0 | 0 | 0 | 0 | 0 | 0 | 0 | 0 | 0 | 0 | 0 | 0 | 0 | 0 | 0 | 0 | 0 | 0 | 0 | 0 | 0 | 0 | 0 | 0 | 0 | 0 | 0 | 0 | 0 | 0 | 0 | 0 | 0 | 0 | 0 | 0 | 0 | 0 | 0 | 0 | 0 | 0 | 0 | 0 | 0 | 0 | 0 | 0 | 0 | 0 | 0 | 0 | 0
-6200 | 360 | 80 | 0 | 0 | 0 | 0 | 0 | 0 | 0 | 0 | 0 | 0 | 0 | 0 | 0 | 0 | 0 | 0 | 0 | 0 | 0 | 0 | 0 | 0 | 0 | 0 | 0 | 0 | 0 | 0 | 0 | 0 | 0 | 0 | 0 | 0 | 0 | 0 | 0 | 0 | 0 | 0 | 0 | 0 | 0 | 0 | 0 | 0 | 0 | 0 | 0 | 0 | 0 | 0 | 0 | 0 | 0 | 0 | 0 | 0 | 0 | 0 | 0 | 0
-5800 | 340 | 0 | 20 | 0 | 0 | 0 | 0 | 0 | 0 | 0 | 0 | 0 | 0 | 0 | 0 | 0 | 0 | 0 | 0 | 0 | 0 | 0 | 0 | 0 | 0 | 0 | 0 | 0 | 0 | 0 | 0 | 0 | 0 | 0 | 0 | 0 | 0 | 0 | 0 | 0 | 0 | 0 | 0 | 0 | 0 | 0 | 0 | 0 | 0 | 0 | 0 | 0 | 0 | 0 | 0 | 0 | 0 | 0 | 0 | 0 | 0 | 0 | 0 | 0
-5400 | 440 | 20 | 20 | 0 | 0 | 20 | 0 | 0 | 20 | 0 | 0 | 0 | 0 | 0 | 0 | 0 | 0 | 0 | 0 | 0 | 0 | 0 | 0 | 0 | 0 | 0 | 0 | 0 | 0 | 0 | 0 | 0 | 0 | 0 | 0 | 0 | 0 | 0 | 0 | 0 | 0 | 0 | 0 | 0 | 0 | 0 | 0 | 0 | 0 | 0 | 0 | 0 | 0 | 0 | 0 | 0 | 0 | 0 | 0 | 0 | 0 | 0 | 0 | 0
-5000 | 940 | 100 | 20 | 0 | 20 | 20 | 0 | 0 | 0 | 20 | 0 | 0 | 0 | 0 | 0 | 0 | 0 | 0 | 0 | 0 | 0 | 0 | 0 | 0 | 0 | 0 | 0 | 0 | 0 | 0 | 0 | 0 | 0 | 0 | 0 | 0 | 0 | 0 | 0 | 0 | 0 | 0 | 0 | 0 | 0 | 0 | 0 | 0 | 0 | 0 | 0 | 0 | 0 | 0 | 0 | 0 | 0 | 0 | 0 | 0 | 0 | 0 | 0 | 0
-4600 | 600 | 80 | 80 | 40 | 0 | 0 | 0 | 0 | 0 | 0 | 0 | 0 | 0 | 0 | 0 | 0 | 0 | 0 | 0 | 0 | 0 | 0 | 0 | 0 | 0 | 0 | 0 | 0 | 0 | 0 | 0 | 0 | 0 | 0 | 0 | 0 | 0 | 0 | 0 | 0 | 0 | 0 | 0 | 0 | 0 | 0 | 0 | 0 | 0 | 0 | 0 | 0 | 0 | 0 | 0 | 0 | 0 | 0 | 0 | 0 | 0 | 0 | 0 | 0
-4200 | 977.7998 | 60 | 60 | 40 | 0 | 0 | 0 | 0 | 0 | 0 | 0 | 0 | 0 | 0 | 0 | 0 | 0 | 0 | 0 | 0 | 0 | 0 | 0 | 0 | 0 | 0 | 0 | 0 | 0 | 0 | 0 | 0 | 0 | 0 | 0 | 0 | 0 | 0 | 0 | 0 | 0 | 0 | 0 | 0 | 0 | 0 | 0 | 0 | 0 | 0 | 0 | 0 | 0 | 0 | 0 | 0 | 0 | 0 | 0 | 0 | 0 | 0 | 0 | 0
-3800 | 1016.8945 | 80 | 20 | 0 | 0 | 0 | 0 | 0 | 0 | 0 | 0 | 0 | 0 | 0 | 0 | 0 | 0 | 0 | 0 | 0 | 0 | 0 | 0 | 0 | 0 | 0 | 0 | 0 | 0 | 0 | 0 | 0 | 0 | 0 | 0 | 0 | 0 | 0 | 0 | 0 | 0 | 0 | 0 | 0 | 0 | 0 | 0 | 0 | 0 | 0 | 0 | 0 | 0 | 0 | 0 | 0 | 0 | 0 | 0 | 0 | 0 | 0 | 0 | 0
-3400 | 1420 | 160 | 140 | 40 | 0 | 0 | 0 | 0 | 20 | 0 | 0 | 0 | 0 | 0 | 0 | 0 | 0 | 0 | 0 | 0 | 0 | 0 | 0 | 0 | 0 | 0 | 0 | 0 | 0 | 0 | 0 | 0 | 0 | 0 | 0 | 0 | 0 | 0 | 0 | 0 | 0 | 0 | 0 | 0 | 0 | 0 | 0 | 0 | 0 | 0 | 0 | 0 | 0 | 0 | 0 | 0 | 0 | 0 | 0 | 0 | 0 | 0 | 0 | 0
-3000 | 2200.3167 | 100 | 40 | 0 | 40 | 80 | 20 | 0 | 0 | 0 | 0 | 0 | 0 | 20 | 0 | 0 | 0 | 0 | 0 | 0 | 0 | 0 | 0 | 0 | 0 | 0 | 0 | 0 | 0 | 0 | 0 | 0 | 0 | 0 | 0 | 0 | 0 | 0 | 0 | 0 | 0 | 0 | 0 | 0 | 0 | 0 | 0 | 0 | 0 | 0 | 0 | 0 | 0 | 0 | 0 | 0 | 0 | 0 | 0 | 0 | 0 | 0 | 0 | 0
-2600 | 81925.3778 | 120.9053 | 40 | 20 | 0 | 0 | 20 | 40 | 20 | 0 | 0 | 0 | 0 | 0 | 0 | 0 | 0 | 0 | 0 | 0 | 0 | 0 | 0 | 0 | 0 | 0 | 0 | 0 | 0 | 0 | 0 | 0 | 0 | 0 | 0 | 0 | 0 | 0 | 0 | 0 | 0 | 0 | 0 | 0 | 0 | 0 | 0 | 0 | 0 | 0 | 0 | 0 | 0 | 0 | 0 | 0 | 0 | 0 | 0 | 0 | 0 | 0 | 0 | 0
-2200 | 3379.4834 | 120 | 20 | 0 | 40 | 20 | 20 | 0 | 0 | 0 | 0 | 20 | 0 | 0 | 20 | 0 | 0 | 0 | 0 | 0 | 0 | 0 | 0 | 0 | 0 | 0 | 0 | 0 | 0 | 0 | 0 | 0 | 0 | 0 | 0 | 0 | 0 | 0 | 0 | 0 | 0 | 0 | 0 | 0 | 0 | 0 | 0 | 0 | 0 | 0 | 0 | 0 | 0 | 0 | 0 | 0 | 0 | 0 | 0 | 0 | 0 | 0 | 0 | 0
-1800 | 4506.3364 | 534.6943 | 160 | 160 | 80 | 156.8945 | 20 | 20 | 0 | 0 | 0 | 0 | 0 | 0 | 0 | 0 | 20 | 0 | 0 | 0 | 0 | 0 | 0 | 0 | 0 | 0 | 0 | 0 | 0 | 0 | 0 | 0 | 0 | 0 | 0 | 0 | 0 | 0 | 0 | 0 | 0 | 0 | 0 | 0 | 0 | 0 | 0 | 0 | 0 | 0 | 0 | 0 | 0 | 0 | 0 | 0 | 0 | 0 | 0 | 0 | 0 | 0 | 0 | 0
-1400 | 14705.1292 | 4439.6104 | 240.9053 | 120 | 120 | 40 | 60 | 20 | 0 | 0 | 0 | 0 | 20 | 0 | 0 | 0 | 0 | 0 | 0 | 0 | 0 | 0 | 0 | 0 | 0 | 0 | 0 | 0 | 0 | 0 | 0 | 0 | 0 | 0 | 0 | 0 | 0 | 0 | 0 | 0 | 0 | 0 | 0 | 0 | 0 | 0 | 0 | 0 | 0 | 0 | 0 | 0 | 0 | 0 | 0 | 0 | 0 | 0 | 0 | 0 | 0 | 0 | 0 | 0
-1000 | 112995.5086 | 5401.3408 | 3253.4037 | 2331.5888 | 776.8945 | 160 | 180.9053 | 20 | 20 | 20 | 0 | 0 | 0 | 20 | 0 | 0 | 0 | 0 | 0 | 0 | 0 | 0 | 0 | 0 | 0 | 0 | 0 | 0 | 0 | 0 | 0 | 0 | 0 | 0 | 0 | 0 | 0 | 0 | 0 | 0 | 0 | 0 | 0 | 0 | 0 | 0 | 0 | 0 | 0 | 0 | 0 | 0 | 0 | 0 | 0 | 0 | 0 | 0 | 0 | 0 | 0 | 0 | 0 | 0
-600 | 91524.7426 | 4257.3497 | 3225.8734 | 1989.9278 | 3374.6943 | 700 | 340 | 140 | 40 | 0 | 0 | 0 | 20 | 0 | 0 | 0 | 0 | 0 | 0 | 0 | 0 | 0 | 0 | 0 | 0 | 0 | 0 | 0 | 0 | 0 | 0 | 0 | 0 | 0 | 0 | 0 | 0 | 0 | 0 | 0 | 0 | 0 | 0 | 0 | 0 | 0 | 0 | 0 | 0 | 0 | 0 | 0 | 0 | 0 | 0 | 0 | 0 | 0 | 0 | 0 | 0 | 0 | 0 | 0
-200 | 2378028.3733 | 8166.7618 | 3606.3217 | 946.765 | 313.3729 | 380.9053 | 140 | 40 | 40 | 40 | 0 | 40 | 0 | 40000 | 0 | 0 | 0 | 20 | 0 | 0 | 0 | 0 | 0 | 0 | 0 | 0 | 0 | 0 | 0 | 0 | 0 | 0 | 0 | 0 | 0 | 0 | 0 | 0 | 0 | 0 | 0 | 0 | 0 | 0 | 0 | 0 | 0 | 0 | 0 | 0 | 0 | 0 | 0 | 0 | 0 | 0 | 0 | 0 | 0 | 0 | 0 | 0 | 0 | 0
200 | 20011649.7805 | 11216.2927 | 2375.8915 | 2488.0598 | 324.0299 | 396.8945 | 42080 | 120 | 40 | 140 | 60 | 60 | 0 | 0 | 0 | 0 | 0 | 0 | 0 | 0 | 0 | 0 | 0 | 0 | 0 | 0 | 0 | 0 | 0 | 0 | 0 | 0 | 0 | 0 | 0 | 0 | 0 | 0 | 20 | 0 | 0 | 0 | 0 | 0 | 0 | 0 | 0 | 0 | 0 | 0 | 0 | 0 | 0 | 0 | 0 | 0 | 0 | 0 | 0 | 0 | 0 | 0 | 0 | 0
600 | 31820193.3608 | 11896.2094 | 4258.9961 | 2148.2008 | 1170.313 | 140 | 20 | 20 | 63.1246 | 66.2492 | 43.1246 | 40 | 0 | 0 | 20 | 0 | 0 | 0 | 0 | 0 | 0 | 0 | 0 | 0 | 0 | 0 | 0 | 0 | 0 | 0 | 0 | 0 | 0 | 0 | 0 | 0 | 0 | 0 | 0 | 20 | 0 | 0 | 20 | 0 | 0 | 0 | 0 | 0 | 0 | 0 | 0 | 0 | 0 | 0 | 0 | 0 | 0 | 0 | 0 | 0 | 0 | 0 | 0 | 0
1000 | 34344603.7121 | 191798.2855 | 5109.3843 | 4930.6142 | 2352.9939 | 8740.6623 | 8432.2055 | 31.5623 | 31.5623 | 20 | 20 | 0 | 0 | 20 | 0 | 0 | 0 | 0 | 0 | 0 | 0 | 0 | 0 | 0 | 0 | 0 | 0 | 0 | 0 | 0 | 0 | 0 | 0 | 0 | 0 | 0 | 0 | 0 | 0 | 0 | 0 | 20 | 20 | 0 | 0 | 0 | 0 | 0 | 20 | 0 | 0 | 0 | 0 | 0 | 0 | 0 | 0 | 0 | 0 | 0 | 0 | 0 | 0 | 0
1400 | 33447120.742 | 214675.6446 | 16479.3821 | 89044.9635 | 9627.4272 | 25805.9786 | 380 | 120 | 0 | 0 | 0 | 0 | 20 | 0 | 20 | 0 | 0 | 20 | 40 | 0 | 0 | 0 | 0 | 0 | 0 | 0 | 0 | 0 | 0 | 0 | 0 | 0 | 0 | 60 | 0 | 20 | 20 | 0 | 0 | 0 | 20 | 0 | 0 | 0 | 0 | 0 | 0 | 0 | 0 | 0 | 20 | 0 | 0 | 0 | 0 | 0 | 0 | 0 | 0 | 0 | 0 | 0 | 0 | 0
1800 | 38345234.0579 | 344898.13 | 85771.0952 | 47718.4235 | 2185.9525 | 756.5049 | 256.8945 | 244.0508 | 0 | 0 | 0 | 0 | 0 | 1.8106 | 0.90532 | 20 | 20 | 0 | 137.7998 | 0.90532 | 20 | 0 | 0 | 0 | 0 | 0 | 0 | 0 | 0 | 20 | 0 | 0 | 0 | 0 | 0 | 0 | 0 | 40 | 20 | 0 | 0 | 0 | 0 | 0 | 0 | 0 | 20 | 0 | 0 | 0 | 0 | 0 | 0 | 0 | 0 | 0 | 0 | 20 | 0 | 0 | 0 | 0 | 0 | 0
2200 | 65173030.5987 | 432958.671 | 36799.2247 | 18214.1423 | 2223.8843 | 2441.4529 | 86255.1958 | 173326.8485 | 1035967.1619 | 474940.0338 | 131023.8089 | 337.1084 | 43161.347 | 157.7998 | 137.7998 | 0 | 0.90532 | 136.8945 | 157.7998 | 0 | 157.7998 | 40 | 0 | 60 | 0 | 20 | 0 | 0 | 0 | 0 | 0 | 20 | 0 | 0 | 20 | 0 | 0 | 0 | 0 | 0 | 0 | 0 | 0 | 0 | 0 | 0 | 0 | 20 | 0 | 0 | 0 | 20 | 0 | 0 | 0 | 0 | 0 | 0 | 0 | 0 | 0 | 0 | 0 | 0
2600 | 19896016.1561 | 183937.3815 | 18330.1352 | 6840.6892 | 1173.445 | 84.0508 | 86572.3042 | 302425.5914 | 1036347.4157 | 1036600.4733 | 906963.1132 | 474909.7321 | 129743.0475 | 305.9013 | 137.7998 | 361.461 | 1.8106 | 140.5158 | 412.4941 | 138.7051 | 2.716 | 0.90532 | 156.8945 | 2276.5049 | 22.716 | 0 | 138.7051 | 0 | 0.90532 | 0 | 0.90532 | 20 | 0 | 0 | 0 | 136.8945 | 0 | 0 | 0 | 20 | 0 | 20 | 0 | 20 | 0 | 20 | 40 | 0 | 0 | 0 | 20 | 0 | 0 | 20 | 0 | 0 | 0 | 20 | 0 | 0 | 0 | 0 | 0 | 0
3000 | 21479923.7505 | 158333.2131 | 61700.0939 | 16057.2515 | 5373.4553 | 277.4103 | 557.1483 | 518635.987 | 736129.686 | 1338186.4624 | 1080655.1716 | 777137.8256 | 172853.3614 | 43918.7091 | 129631.411 | 44247.9545 | 570.2939 | 138.7051 | 415.2101 | 961.8827 | 549.3886 | 278.3156 | 277.4103 | 141.4211 | 276.5049 | 138.7051 | 274.6943 | 0 | 0 | 0 | 137.7998 | 136.8945 | 0 | 0 | 0 | 0 | 0 | 0 | 0 | 0 | 0 | 0 | 0 | 20 | 0 | 136.8945 | 20 | 0 | 0 | 0 | 20 | 0 | 20 | 0 | 0 | 0 | 20 | 0 | 20 | 0 | 20 | 0 | 0 | 0
3400 | 28227598.5807 | 682529.3213 | 39414.1349 | 20235.0779 | 5511.2551 | 0.90532 | 2360.5476 | 258730.5434 | 820563.898 | 777791.5978 | 648409.7235 | 690840.2863 | 129880.8473 | 362.3663 | 44069.4806 | 825.8935 | 845.8935 | 1.8106 | 827.7042 | 923.0326 | 1078.1165 | 553.0099 | 689.9044 | 276.5049 | 962.788 | 275.5996 | 548.4833 | 279.2209 | 138.7051 | 0 | 275.5996 | 0.90532 | 0 | 136.8945 | 0 | 137.7998 | 0 | 0 | 273.789 | 0 | 20 | 0 | 0.90532 | 20 | 0 | 0 | 20 | 0 | 20 | 0 | 0 | 0 | 0 | 0 | 0 | 0 | 0 | 0 | 0 | 0 | 20 | 0 | 0 | 0
3800 | 31160980.4509 | 577501.9978 | 65766.8301 | 17690.2239 | 4112.6036 | 867.4728 | 44067.4707 | 44305.2279 | 392874.3446 | 393775.8422 | 265010.514 | 261683.2394 | 132981.6183 | 1935.0565 | 922.1273 | 1373.4715 | 1882.1994 | 3125.1063 | 1331.9055 | 2155.083 | 1195.9163 | 1466.9893 | 2019.0939 | 553.0099 | 142.3264 | 1152.5396 | 686.2831 | 415.2101 | 137.7998 | 414.3047 | 275.5996 | 784.3275 | 274.6943 | 0 | 137.7998 | 0.90532 | 0 | 0 | 0 | 0 | 0 | 0 | 0 | 0 | 0 | 0 | 0 | 0 | 0 | 0 | 0 | 0 | 20 | 0 | 0 | 0 | 0 | 0 | 0 | 0 | 0 | 0 | 0 | 0
4200 | 32514340.9975 | 778090.5844 | 81536.4288 | 28567.0191 | 12705.2069 | 526.9173 | 45450.5961 | 88537.9815 | 308123.3411 | 220822.3483 | 395709.1901 | 264178.2331 | 136025.137 | 133235.5807 | 3127.3515 | 4579.7655 | 4643.5767 | 3082.1642 | 2962.7799 | 2987.7411 | 3355.0479 | 2348.4559 | 4509.3982 | 2715.7627 | 1604.7891 | 686.2831 | 1056.3058 | 1561.4125 | 136.8945 | 138.7051 | 1055.4005 | 0 | 918.506 | 1.8106 | 273.789 | 137.7998 | 0.90532 | 136.8945 | 0 | 0 | 136.8945 | 0 | 0 | 0 | 0 | 0 | 0 | 0 | 0 | 0 | 0 | 0 | 0 | 0 | 0 | 0 | 0 | 0 | 0 | 0 | 0 | 0 | 0 | 0
4600 | 35430556.4134 | 887837.4527 | 85958.9216 | 34271.5422 | 12694.8419 | 47184.269 | 780.7062 | 176566.6404 | 306060.2662 | 612058.7706 | 658079.4267 | 571883.8612 | 223975.9814 | 91238.2503 | 52269.8326 | 4000.6703 | 6918.2761 | 19028.4793 | 8532.5325 | 6504.8635 | 7027.4803 | 6386.3845 | 8936.6703 | 2205.2242 | 1330.0948 | 2688.0856 | 1332.8108 | 142.3264 | 137.7998 | 1422.7073 | 137.7998 | 413.3994 | 0 | 0 | 136.8945 | 136.8945 | 137.7998 | 0 | 506.0119 | 0 | 0 | 2000 | 0 | 0 | 0 | 0 | 0 | 0 | 0 | 20 | 0 | 0 | 0 | 0 | 0 | 0 | 0 | 0 | 0 | 0 | 0 | 0 | 0 | 0
5000 | 32062214.9335 | 1333777.0571 | 212022.1752 | 50690.9059 | 17367.2118 | 46574.3799 | 45469.0828 | 175330.2441 | 305254.7512 | 613094.0483 | 480381.2031 | 136619.1169 | 141818.5379 | 58097.0089 | 68180.4529 | 9432.323 | 9762.7855 | 17519.8067 | 14087.3832 | 12704.4312 | 20032.3553 | 21648.4356 | 10892.3803 | 5492.8396 | 2941.6485 | 7511.247 | 1518.0358 | 1288.5288 | 1286.7182 | 1792.7301 | 506.0119 | 506.0119 | 136.8945 | 506.0119 | 1012.0239 | 0 | 506.0119 | 0 | 0 | 0 | 0 | 0 | 0 | 0 | 0 | 0 | 20 | 0 | 0 | 0 | 0 | 0 | 0 | 0 | 0 | 0 | 0 | 0 | 0 | 0 | 0 | 0 | 0 | 0
5400 | 28657325.7652 | 1221197.1108 | 271228.3416 | 78380.8162 | 76637.9067 | 50611.8944 | 46636.9847 | 174645.0012 | 143103.0898 | 525736.2903 | 621181.1161 | 388938.6387 | 279905.6337 | 97661.8185 | 62482.1934 | 20894.0751 | 68186.9958 | 30486.3751 | 23586.5358 | 15671.7456 | 16607.7619 | 19427.6206 | 7860.1383 | 11187.3007 | 17484.216 | 6342.1025 | 8593.6382 | 4687.1722 | 3560.4991 | 4549.3724 | 1012.0239 | 506.0119 | 0 | 506.0119 | 0 | 0 | 506.0119 | 506.0119 | 0 | 0 | 0 | 0 | 0 | 0 | 0 | 0 | 0 | 0 | 0 | 0 | 0 | 0 | 0 | 0 | 0 | 0 | 0 | 0 | 0 | 0 | 0 | 0 | 0 | 0
5800 | 26568663.2585 | 1750351.3682 | 241245.5845 | 72301.7476 | 50695.7235 | 141409.6575 | 54822.1348 | 148909.9137 | 351045.643 | 495170.304 | 395363.5756 | 386624.8901 | 247414.1088 | 82618.2369 | 74589.1441 | 98403.3764 | 123428.0534 | 42816.4487 | 18021.5182 | 25797.1838 | 33361.9795 | 66319.263 | 103289.2219 | 106712.91 | 14091.9017 | 5579.8118 | 7717.6035 | 1518.0358 | 4549.3724 | 0 | 4549.3724 | 3537.3486 | 1768.6743 | 0 | 0 | 0 | 0 | 0 | 0 | 0 | 0 | 0 | 0 | 0 | 0 | 0 | 0 | 0 | 0 | 0 | 0 | 0 | 0 | 0 | 0 | 0 | 0 | 0 | 0 | 0 | 0 | 0 | 0 | 0
6200 | 30204102.527 | 1391136.536 | 342278.0282 | 166159.4131 | 138248.5065 | 103724.4274 | 144908.8669 | 197216.9273 | 247288.783 | 466314.8464 | 196248.0801 | 389540.108 | 392643.3106 | 74410.3967 | 175474.9549 | 103246.3028 | 28896.6443 | 47703.6931 | 36681.8768 | 37145.3179 | 27153.364 | 40937.1346 | 21847.3411 | 13789.3246 | 54410.546 | 11008.6265 | 10612.0457 | 8648.9843 | 1768.6743 | 5111.6358 | 1768.6743 | 0 | 1768.6743 | 1768.6743 | 0 | 0 | 0 | 0 | 0 | 0 | 0 | 0 | 0 | 0 | 0 | 0 | 0 | 0 | 0 | 0 | 0 | 0 | 0 | 0 | 0 | 0 | 0 | 0 | 0 | 0 | 0 | 0 | 0 | 0
6600 | 26527369.0579 | 1688338.3286 | 311115.0687 | 63818.1036 | 47798.1886 | 105464.3481 | 13159.2495 | 90956.6769 | 187543.9062 | 287715.2157 | 585201.9443 | 229604.5753 | 269316.7762 | 277110.0871 | 97214.6579 | 69741.8139 | 84856.5209 | 62891.4957 | 88037.292 | 51480.0495 | 31058.5888 | 8648.9843 | 19141.7245 | 5055.3844 | 13760.6201 | 10729.2835 | 8648.9843 | 1768.6743 | 5111.6358 | 0 | 5111.6358 | 6880.3101 | 0 | 0 | 0 | 0 | 0 | 0 | 0 | 0 | 0 | 0 | 0 | 0 | 0 | 0 | 0 | 0 | 0 | 0 | 0 | 0 | 0 | 0 | 0 | 0 | 0 | 0 | 0 | 0 | 0 | 0 | 0 | 0
7000 | 28382311.7264 | 1825357.5996 | 391444.696 | 86430.1564 | 47012.4614 | 98000.733 | 152034.4633 | 137402.8828 | 320427.0891 | 333758.3369 | 381389.9252 | 269111.8069 | 150075.9632 | 136142.8288 | 144749.793 | 144586.69 | 115790.4528 | 59112.3447 | 72327.3942 | 73500.8799 | 31239.9209 | 31014.6763 | 15604.3759 | 25633.2604 | 17103.5816 | 10223.2716 | 75.0815 | 0 | 0 | 0 | 0 | 0 | 5111.6358 | 0 | 0 | 0 | 0 | 0 | 0 | 0 | 0 | 0 | 0 | 0 | 0 | 0 | 0 | 0 | 0 | 0 | 0 | 0 | 0 | 0 | 0 | 0 | 0 | 0 | 0 | 0 | 0 | 0 | 0 | 0
7400 | 30851440.7604 | 2479721.2074 | 382726.8508 | 189227.3749 | 31728.057 | 189406.1201 | 90741.4521 | 227734.169 | 270292.2883 | 326579.8859 | 290184.0761 | 401596.5112 | 368481.1471 | 296898.3779 | 208358.2359 | 101906.9007 | 59503.6172 | 72928.9808 | 15904.702 | 44956.6284 | 43183.5545 | 29621.4096 | 17981.2245 | 22365.6919 | 5261.7988 | 10223.2716 | 8724.0659 | 5111.6358 | 70.9933 | 0 | 6880.3101 | 5111.6358 | 0 | 0 | 1768.6743 | 5186.7173 | 0 | 0 | 0 | 0 | 0 | 0 | 0 | 0 | 0 | 0 | 0 | 0 | 0 | 0 | 0 | 0 | 0 | 0 | 0 | 0 | 0 | 0 | 0 | 0 | 0 | 0 | 0 | 0
7800 | 28749326.8182 | 2204335.2154 | 440640.8161 | 168465.531 | 65282.7511 | 114400.2853 | 137593.801 | 164583.8213 | 242876.7885 | 281639.6808 | 259832.3011 | 377476.8907 | 325167.6738 | 216402.737 | 207726.5644 | 196494.9542 | 95886.405 | 58867.7231 | 56798.4112 | 46871.6891 | 76255.7496 | 90108.5784 | 225.2446 | 24647.9838 | 75.0815 | 75.0815 | 36339.7636 | 5362.6127 | 70.9933 | 17325.0495 | 0 | 5182.6291 | 75.0815 | 0 | 0 | 0 | 0 | 0 | 0 | 0 | 0 | 0 | 0 | 0 | 0 | 0 | 0 | 0 | 0 | 0 | 0 | 0 | 0 | 0 | 0 | 0 | 0 | 0 | 0 | 0 | 0 | 0 | 0 | 0
8200 | 28753547.7748 | 2711567.9158 | 431900.3746 | 145759.1096 | 95945.2118 | 125506.9326 | 299470.7763 | 362740.5625 | 238700.4822 | 232798.5627 | 480025.9343 | 367145.5616 | 226045.9365 | 212194.6371 | 131678.0086 | 182981.9357 | 90588.2957 | 93597.3033 | 78341.5656 | 96397.597 | 29471.558 | 17254.0562 | 5332.7922 | 0 | 12359.4885 | 24284.8407 | 97039.4494 | 48557.2655 | 150.163 | 326.0585 | 12217.5019 | 0 | 0 | 75.0815 | 0 | 0 | 0 | 0 | 0 | 0 | 0 | 0 | 0 | 0 | 0 | 0 | 0 | 0 | 0 | 0 | 0 | 0 | 0 | 0 | 0 | 0 | 0 | 0 | 0 | 0 | 0 | 0 | 0 | 0
8600 | 30878798.266 | 3103622.8339 | 885372.8579 | 114278.7169 | 58415.0753 | 142661.0153 | 326727.9195 | 368534.304 | 334418.8001 | 363056.8373 | 411998.125 | 359140.5369 | 255202.6349 | 289657.4957 | 100436.4238 | 110772.0637 | 127747.2351 | 63635.1076 | 48895.74 | 83432.609 | 17396.0428 | 77878.6605 | 12363.5767 | 36489.9266 | 12393.3973 | 24606.811 | 12618.6419 | 12142.4204 | 12217.5019 | 12292.5834 | 24359.9223 | 12142.4204 | 0 | 0 | 0 | 0 | 0 | 0 | 0 | 0 | 0 | 0 | 0 | 0 | 0 | 0 | 0 | 0 | 0 | 0 | 0 | 0 | 0 | 0 | 0 | 0 | 0 | 0 | 0 | 0 | 0 | 0 | 0 | 0
9000 | 34595909.9839 | 3812207.2023 | 693679.4293 | 248639.0878 | 125687.9338 | 75927.4323 | 182414.9275 | 152972.987 | 279164.5435 | 377048.5631 | 431448.5701 | 559168.0123 | 365540.5862 | 199665.0726 | 221530.1125 | 114753.0442 | 78480.9708 | 29722.535 | 53972.1005 | 24681.8925 | 70.9933 | 48482.184 | 0 | 12142.4204 | 632.1309 | 0 | 0 | 12393.3973 | 0 | 0 | 0 | 0 | 0 | 0 | 0 | 0 | 0 | 0 | 0 | 0 | 0 | 0 | 0 | 0 | 0 | 0 | 0 | 0 | 0 | 0 | 0 | 0 | 0 | 0 | 0 | 0 | 0 | 0 | 0 | 0 | 0 | 0 | 0 | 0
9400 | 33956318.5557 | 3999141.8781 | 1162322.6612 | 236359.4885 | 38027.8343 | 109536.9494 | 74789.6205 | 331004.4136 | 392207.7874 | 482106.6595 | 431854.4076 | 386716.8054 | 332223.6003 | 234851.131 | 172262.7627 | 61034.0721 | 207063.8813 | 49244.4918 | 59409.3112 | 12950.4467 | 303.1993 | 47918.2862 | 75.0815 | 47266.8908 | 23480.4092 | 12448.4928 | 153.0362 | 153.0362 | 153.0362 | 0 | 0 | 0 | 0 | 0 | 0 | 0 | 0 | 0 | 0 | 0 | 0 | 0 | 0 | 0 | 0 | 0 | 0 | 0 | 0 | 0 | 0 | 0 | 0 | 0 | 0 | 0 | 0 | 0 | 0 | 0 | 0 | 0 | 0 | 0
9800 | 34268211.2674 | 3444473.8339 | 1205225.2223 | 265324.2197 | 109232.092 | 74331.1576 | 373325.2982 | 495678.2776 | 694403.034 | 628011.6401 | 475073.4056 | 388288.5576 | 434285.6167 | 179943.8032 | 267837.5465 | 37115.2476 | 71646.7992 | 36339.7636 | 71697.8064 | 12295.4566 | 59256.275 | 23708.5269 | 23480.4092 | 12142.4204 | 12142.4204 | 23633.4454 | 47266.8908 | 0 | 153.0362 | 0 | 0 | 0 | 0 | 0 | 0 | 0 | 0 | 0 | 0 | 0 | 0 | 0 | 0 | 0 | 0 | 0 | 0 | 0 | 0 | 0 | 0 | 0 | 0 | 0 | 0 | 0 | 0 | 0 | 0 | 0 | 0 | 0 | 0 | 0
10200 | 32904736.9846 | 3461680.2562 | 1111225.2543 | 267423.5737 | 97496.4094 | 101105.9158 | 361878.3752 | 588018.3769 | 433479.8187 | 722724.8969 | 553641.3048 | 318384.4509 | 244001.4865 | 145050.2567 | 154505.484 | 125272.3617 | 48417.3669 | 47266.8908 | 95185.177 | 12142.4204 | 47035.8999 | 228.1177 | 23480.4092 | 0 | 0 | 0 | 0 | 0 | 0 | 0 | 0 | 0 | 0 | 0 | 0 | 0 | 0 | 0 | 0 | 0 | 0 | 0 | 0 | 0 | 0 | 0 | 0 | 0 | 0 | 0 | 0 | 0 | 0 | 0 | 0 | 0 | 0 | 0 | 0 | 0 | 0 | 0 | 0 | 0
10600 | 28436380.8448 | 3817569.5202 | 1325403.5868 | 300564.1168 | 61286.365 | 217189.3925 | 301775.1733 | 708200.2681 | 545645.0837 | 670605.2008 | 777372.3361 | 470998.771 | 250845.4529 | 306325.5097 | 155454.7368 | 178380.9698 | 64540.9331 | 129870.5388 | 23786.4816 | 47419.927 | 12448.4928 | 23633.4454 | 0 | 23480.4092 | 0 | 0 | 0 | 0 | 0 | 0 | 0 | 0 | 0 | 0 | 0 | 0 | 0 | 0 | 0 | 0 | 0 | 0 | 0 | 0 | 0 | 0 | 0 | 0 | 0 | 0 | 0 | 0 | 0 | 0 | 0 | 0 | 0 | 0 | 0 | 0 | 0 | 0 | 0 | 0
11000 | 26346634.3778 | 3812774.898 | 1092965.1061 | 283046.6214 | 71521.4176 | 133145.8415 | 303486.9657 | 755611.4518 | 409142.932 | 526995.4294 | 464448.8484 | 443820.4292 | 417251.3562 | 245351.764 | 142908.3033 | 95644.2856 | 71073.3725 | 70594.2638 | 228.1177 | 153.0362 | 0 | 0 | 0 | 0 | 0 | 0 | 0 | 0 | 0 | 0 | 0 | 0 | 0 | 0 | 0 | 0 | 0 | 0 | 0 | 0 | 0 | 0 | 0 | 0 | 0 | 0 | 0 | 0 | 0 | 0 | 0 | 0 | 0 | 0 | 0 | 0 | 0 | 0 | 0 | 0 | 0 | 0 | 0 | 0
11400 | 26134165.2242 | 3576776.8176 | 568610.6981 | 214213.1748 | 155987.6658 | 308115.7502 | 383900.4593 | 135383.775 | 298577.9877 | 346147.3561 | 350499.9838 | 284872.621 | 190373.9488 | 48530.431 | 119069.5994 | 117708.1185 | 23786.4816 | 0 | 23480.4092 | 153.0362 | 153.0362 | 0 | 0 | 0 | 0 | 0 | 0 | 0 | 0 | 0 | 0 | 0 | 0 | 0 | 0 | 0 | 0 | 0 | 0 | 0 | 0 | 0 | 0 | 0 | 0 | 0 | 0 | 0 | 0 | 0 | 0 | 0 | 0 | 0 | 0 | 0 | 0 | 0 | 0 | 0 | 0 | 0 | 0 | 0
11800 | 21714184.7279 | 2599189.9657 | 658918.7366 | 311212.6268 | 60002.7518 | 72607.1401 | 71340.7407 | 94827.6039 | 59911.2651 | 94729.6632 | 106064.0572 | 106771.2696 | 46960.8184 | 306.0724 | 23480.4092 | 23480.4092 | 0 | 0 | 0 | 0 | 0 | 0 | 0 | 0 | 0 | 0 | 0 | 0 | 0 | 0 | 0 | 0 | 0 | 0 | 0 | 0 | 0 | 0 | 0 | 0 | 0 | 0 | 0 | 0 | 0 | 0 | 0 | 0 | 0 | 0 | 0 | 0 | 0 | 0 | 0 | 0 | 0 | 0 | 0 | 0 | 0 | 0 | 0 | 0
12200 | 16445718.4966 | 1714768.0349 | 711225.7156 | 109282.5189 | 35622.8296 | 0 | 12142.4204 | 0 | 20 | 250.977 | 250.977 | 23480.4092 | 0 | 0 | 0 | 0 | 0 | 0 | 0 | 0 | 0 | 0 | 0 | 0 | 0 | 0 | 0 | 0 | 0 | 0 | 0 | 0 | 0 | 0 | 0 | 0 | 0 | 0 | 0 | 0 | 0 | 0 | 0 | 0 | 0 | 0 | 0 | 0 | 0 | 0 | 0 | 0 | 0 | 0 | 0 | 0 | 0 | 0 | 0 | 0 | 0 | 0 | 0 | 0
12600 | 10627881.0054 | 1432921.4364 | 273847.567 | 59562.3474 | 35642.8296 | 153.0362 | 0 | 0 | 0 | 0 | 0 | 0 | 0 | 0 | 0 | 0 | 0 | 0 | 0 | 0 | 0 | 0 | 0 | 0 | 0 | 0 | 0 | 0 | 0 | 0 | 0 | 0 | 0 | 0 | 0 | 0 | 0 | 0 | 0 | 0 | 0 | 0 | 0 | 0 | 0 | 0 | 0 | 0 | 0 | 0 | 0 | 0 | 0 | 0 | 0 | 0 | 0 | 0 | 0 | 0 | 0 | 0 | 0 | 0
13000 | 5751275.9755 | 416386.2706 | 83980.9599 | 48224.3586 | 0 | 0 | 0 | 0 | 0 | 0 | 0 | 0 | 0 | 0 | 0 | 0 | 0 | 0 | 0 | 0 | 0 | 0 | 0 | 0 | 0 | 0 | 0 | 0 | 0 | 0 | 0 | 0 | 0 | 0 | 0 | 0 | 0 | 0 | 0 | 0 | 0 | 0 | 0 | 0 | 0 | 0 | 0 | 0 | 0 | 0 | 0 | 0 | 0 | 0 | 0 | 0 | 0 | 0 | 0 | 0 | 0 | 0 | 0 | 0
13400 | 2823258.143 | 543342.969 | 71398.6954 | 0 | 0 | 0 | 0 | 0 | 0 | 0 | 0 | 0 | 0 | 0 | 0 | 0 | 0 | 0 | 0 | 0 | 0 | 0 | 0 | 0 | 0 | 0 | 0 | 0 | 0 | 0 | 0 | 0 | 0 | 0 | 0 | 0 | 0 | 0 | 0 | 0 | 0 | 0 | 0 | 0 | 0 | 0 | 0 | 0 | 0 | 0 | 0 | 0 | 0 | 0 | 0 | 0 | 0 | 0 | 0 | 0 | 0 | 0 | 0 | 0
13800 | 1514215.1077 | 83157.8242 | 153.0362 | 0 | 0 | 0 | 0 | 0 | 0 | 0 | 0 | 0 | 0 | 0 | 0 | 0 | 0 | 0 | 0 | 0 | 0 | 0 | 0 | 0 | 0 | 0 | 0 | 0 | 0 | 0 | 0 | 0 | 0 | 0 | 0 | 0 | 0 | 0 | 0 | 0 | 0 | 0 | 0 | 0 | 0 | 0 | 0 | 0 | 0 | 0 | 0 | 0 | 0 | 0 | 0 | 0 | 0 | 0 | 0 | 0 | 0 | 0 | 0 | 0
14200 | 571290.2395 | 35622.8296 | 0 | 153.0362 | 0 | 0 | 0 | 0 | 0 | 0 | 0 | 0 | 0 | 0 | 0 | 0 | 0 | 0 | 0 | 0 | 0 | 0 | 0 | 0 | 0 | 0 | 0 | 0 | 0 | 0 | 0 | 0 | 0 | 0 | 0 | 0 | 0 | 0 | 0 | 0 | 0 | 0 | 0 | 0 | 0 | 0 | 0 | 0 | 0 | 0 | 0 | 0 | 0 | 0 | 0 | 0 | 0 | 0 | 0 | 0 | 0 | 0 | 0 | 0
14600 | 73513.4421 | 23480.4092 | 0 | 0 | 0 | 0 | 0 | 0 | 0 | 0 | 0 | 0 | 0 | 0 | 0 | 0 | 0 | 0 | 0 | 0 | 0 | 0 | 0 | 0 | 0 | 0 | 0 | 0 | 0 | 0 | 0 | 0 | 0 | 0 | 0 | 0 | 0 | 0 | 0 | 0 | 0 | 0 | 0 | 0 | 0 | 0 | 0 | 0 | 0 | 0 | 0 | 0 | 0 | 0 | 0 | 0 | 0 | 0 | 0 | 0 | 0 | 0 | 0 | 0
15000 | 47266.8908 | 0 | 0 | 0 | 0 | 0 | 0 | 0 | 0 | 0 | 0 | 0 | 0 | 0 | 0 | 0 | 0 | 0 | 0 | 0 | 0 | 0 | 0 | 0 | 0 | 0 | 0 | 0 | 0 | 0 | 0 | 0 | 0 | 0 | 0 | 0 | 0 | 0 | 0 | 0 | 0 | 0 | 0 | 0 | 0 | 0 | 0 | 0 | 0 | 0 | 0 | 0 | 0 | 0 | 0 | 0 | 0 | 0 | 0 | 0 | 0 | 0 | 0 | 0
15400 | 0 | 0 | 0 | 0 | 0 | 0 | 0 | 0 | 0 | 0 | 0 | 0 | 0 | 0 | 0 | 0 | 0 | 0 | 0 | 0 | 0 | 0 | 0 | 0 | 0 | 0 | 0 | 0 | 0 | 0 | 0 | 0 | 0 | 0 | 0 | 0 | 0 | 0 | 0 | 0 | 0 | 0 | 0 | 0 | 0 | 0 | 0 | 0 | 0 | 0 | 0 | 0 | 0 | 0 | 0 | 0 | 0 | 0 | 0 | 0 | 0 | 0 | 0 | 0
15800 | 0 | 0 | 0 | 0 | 0 | 0 | 0 | 0 | 0 | 0 | 0 | 0 | 0 | 0 | 0 | 0 | 0 | 0 | 0 | 0 | 0 | 0 | 0 | 0 | 0 | 0 | 0 | 0 | 0 | 0 | 0 | 0 | 0 | 0 | 0 | 0 | 0 | 0 | 0 | 0 | 0 | 0 | 0 | 0 | 0 | 0 | 0 | 0 | 0 | 0 | 0 | 0 | 0 | 0 | 0 | 0 | 0 | 0 | 0 | 0 | 0 | 0 | 0 | 0
Component Blade 1 BM at 80 deg at root m at root m
Number of cycles [Blade 1 BM at 80 deg at root m] [.] against Cycle range [kNm]
kNm | 200 | 600 | 1000 | 1400 | 1800 | 2200 | 2600 | 3000 | 3400 | 3800 | 4200 | 4600 | 5000 | 5400 | 5800 | 6200 | 6600 | 7000 | 7400 | 7800 | 8200 | 8600 | 9000 | 9400 | 9800 | 10200 | 10600 | 11000 | 11400 | 11800 | 12200 | 12600 | 13000 | 13400 | 13800 | 14200 | 14600 | 15000 | 15400 | 15800 | 16200 | 16600 | 17000 | 17400 | 17800 | 18200 | 18600 | 19000 | 19400 | 19800 | 20200 | 20600 | 21000 | 21400 | 21800 | 22200 | 22600 | 23000 | 23400 | 23800 | 24200 | 24600 | 25000 | 25400
-9000 | 20 | 0 | 0 | 0 | 0 | 0 | 0 | 0 | 0 | 0 | 0 | 0 | 0 | 0 | 0 | 0 | 0 | 0 | 0 | 0 | 0 | 0 | 0 | 0 | 0 | 0 | 0 | 0 | 0 | 0 | 0 | 0 | 0 | 0 | 0 | 0 | 0 | 0 | 0 | 0 | 0 | 0 | 0 | 0 | 0 | 0 | 0 | 0 | 0 | 0 | 0 | 0 | 0 | 0 | 0 | 0 | 0 | 0 | 0 | 0 | 0 | 0 | 0 | 0
-8600 | 0 | 0 | 0 | 0 | 0 | 0 | 0 | 0 | 0 | 0 | 0 | 0 | 0 | 0 | 0 | 0 | 0 | 0 | 0 | 0 | 0 | 0 | 0 | 0 | 0 | 0 | 0 | 0 | 0 | 0 | 0 | 0 | 0 | 0 | 0 | 0 | 0 | 0 | 0 | 0 | 0 | 0 | 0 | 0 | 0 | 0 | 0 | 0 | 0 | 0 | 0 | 0 | 0 | 0 | 0 | 0 | 0 | 0 | 0 | 0 | 0 | 0 | 0 | 0
-8200 | 60 | 0 | 0 | 0 | 0 | 0 | 0 | 0 | 0 | 0 | 0 | 0 | 0 | 0 | 0 | 0 | 0 | 0 | 0 | 0 | 0 | 0 | 0 | 0 | 0 | 0 | 0 | 0 | 0 | 0 | 0 | 0 | 0 | 0 | 0 | 0 | 0 | 0 | 0 | 0 | 0 | 0 | 0 | 0 | 0 | 0 | 0 | 0 | 0 | 0 | 0 | 0 | 0 | 0 | 0 | 0 | 0 | 0 | 0 | 0 | 0 | 0 | 0 | 0
-7800 | 60 | 0 | 0 | 0 | 0 | 0 | 0 | 0 | 0 | 0 | 0 | 0 | 0 | 0 | 0 | 0 | 0 | 0 | 0 | 0 | 0 | 0 | 0 | 0 | 0 | 0 | 0 | 0 | 0 | 0 | 0 | 0 | 0 | 0 | 0 | 0 | 0 | 0 | 0 | 0 | 0 | 0 | 0 | 0 | 0 | 0 | 0 | 0 | 0 | 0 | 0 | 0 | 0 | 0 | 0 | 0 | 0 | 0 | 0 | 0 | 0 | 0 | 0 | 0
-7400 | 140 | 20 | 20 | 0 | 0 | 0 | 0 | 0 | 0 | 0 | 0 | 0 | 0 | 0 | 0 | 0 | 0 | 0 | 0 | 0 | 0 | 0 | 0 | 0 | 0 | 0 | 0 | 0 | 0 | 0 | 0 | 0 | 0 | 0 | 0 | 0 | 0 | 0 | 0 | 0 | 0 | 0 | 0 | 0 | 0 | 0 | 0 | 0 | 0 | 0 | 0 | 0 | 0 | 0 | 0 | 0 | 0 | 0 | 0 | 0 | 0 | 0 | 0 | 0
-7000 | 220 | 60 | 20 | 0 | 0 | 0 | 0 | 0 | 0 | 0 | 0 | 0 | 0 | 0 | 0 | 0 | 0 | 0 | 0 | 0 | 0 | 0 | 0 | 0 | 0 | 0 | 0 | 0 | 0 | 0 | 0 | 0 | 0 | 0 | 0 | 0 | 0 | 0 | 0 | 0 | 0 | 0 | 0 | 0 | 0 | 0 | 0 | 0 | 0 | 0 | 0 | 0 | 0 | 0 | 0 | 0 | 0 | 0 | 0 | 0 | 0 | 0 | 0 | 0
-6600 | 320 | 0 | 0 | 0 | 0 | 0 | 0 | 0 | 0 | 0 | 0 | 0 | 0 | 0 | 0 | 0 | 0 | 0 | 0 | 0 | 0 | 0 | 0 | 0 | 0 | 0 | 0 | 0 | 0 | 0 | 0 | 0 | 0 | 0 | 0 | 0 | 0 | 0 | 0 | 0 | 0 | 0 | 0 | 0 | 0 | 0 | 0 | 0 | 0 | 0 | 0 | 0 | 0 | 0 | 0 | 0 | 0 | 0 | 0 | 0 | 0 | 0 | 0 | 0
-6200 | 440 | 0 | 40 | 0 | 0 | 0 | 0 | 0 | 0 | 0 | 0 | 0 | 0 | 0 | 0 | 0 | 0 | 0 | 0 | 0 | 0 | 0 | 0 | 0 | 0 | 0 | 0 | 0 | 0 | 0 | 0 | 0 | 0 | 0 | 0 | 0 | 0 | 0 | 0 | 0 | 0 | 0 | 0 | 0 | 0 | 0 | 0 | 0 | 0 | 0 | 0 | 0 | 0 | 0 | 0 | 0 | 0 | 0 | 0 | 0 | 0 | 0 | 0 | 0
-5800 | 620 | 60 | 60 | 0 | 20 | 0 | 20 | 0 | 0 | 0 | 0 | 0 | 0 | 0 | 0 | 0 | 0 | 0 | 0 | 0 | 0 | 0 | 0 | 0 | 0 | 0 | 0 | 0 | 0 | 0 | 0 | 0 | 0 | 0 | 0 | 0 | 0 | 0 | 0 | 0 | 0 | 0 | 0 | 0 | 0 | 0 | 0 | 0 | 0 | 0 | 0 | 0 | 0 | 0 | 0 | 0 | 0 | 0 | 0 | 0 | 0 | 0 | 0 | 0
-5400 | 680 | 80 | 0 | 20 | 0 | 0 | 0 | 0 | 0 | 0 | 0 | 0 | 0 | 0 | 0 | 0 | 0 | 0 | 0 | 0 | 0 | 0 | 0 | 0 | 0 | 0 | 0 | 0 | 0 | 0 | 0 | 0 | 0 | 0 | 0 | 0 | 0 | 0 | 0 | 0 | 0 | 0 | 0 | 0 | 0 | 0 | 0 | 0 | 0 | 0 | 0 | 0 | 0 | 0 | 0 | 0 | 0 | 0 | 0 | 0 | 0 | 0 | 0 | 0
-5000 | 796.8945 | 120 | 20 | 0 | 0 | 0 | 0 | 0 | 0 | 0 | 0 | 0 | 0 | 0 | 0 | 0 | 0 | 0 | 0 | 0 | 0 | 0 | 0 | 0 | 0 | 0 | 0 | 0 | 0 | 0 | 0 | 0 | 0 | 0 | 0 | 0 | 0 | 0 | 0 | 0 | 0 | 0 | 0 | 0 | 0 | 0 | 0 | 0 | 0 | 0 | 0 | 0 | 0 | 0 | 0 | 0 | 0 | 0 | 0 | 0 | 0 | 0 | 0 | 0
-4600 | 960 | 100 | 20 | 40 | 20 | 20 | 20 | 0 | 0 | 0 | 0 | 0 | 0 | 0 | 0 | 0 | 0 | 0 | 0 | 0 | 0 | 0 | 0 | 0 | 0 | 0 | 0 | 0 | 0 | 0 | 0 | 0 | 0 | 0 | 0 | 0 | 0 | 0 | 0 | 0 | 0 | 0 | 0 | 0 | 0 | 0 | 0 | 0 | 0 | 0 | 0 | 0 | 0 | 0 | 0 | 0 | 0 | 0 | 0 | 0 | 0 | 0 | 0 | 0
-4200 | 1020 | 160 | 140 | 40 | 0 | 0 | 20 | 0 | 0 | 0 | 0 | 0 | 0 | 0 | 0 | 0 | 0 | 0 | 0 | 0 | 0 | 0 | 0 | 0 | 0 | 0 | 0 | 0 | 0 | 0 | 0 | 0 | 0 | 0 | 0 | 0 | 0 | 0 | 0 | 0 | 0 | 0 | 0 | 0 | 0 | 0 | 0 | 0 | 0 | 0 | 0 | 0 | 0 | 0 | 0 | 0 | 0 | 0 | 0 | 0 | 0 | 0 | 0 | 0
-3800 | 1240.9053 | 140 | 80 | 60 | 20 | 0 | 0 | 0 | 0 | 0 | 0 | 0 | 0 | 0 | 0 | 0 | 0 | 0 | 0 | 0 | 0 | 0 | 0 | 0 | 0 | 0 | 0 | 0 | 0 | 0 | 0 | 0 | 0 | 0 | 0 | 0 | 0 | 0 | 0 | 0 | 0 | 0 | 0 | 0 | 0 | 0 | 0 | 0 | 0 | 0 | 0 | 0 | 0 | 0 | 0 | 0 | 0 | 0 | 0 | 0 | 0 | 0 | 0 | 0
-3400 | 1076.8945 | 60 | 40 | 0 | 20 | 0 | 0 | 0 | 20 | 20 | 0 | 0 | 0 | 0 | 0 | 0 | 0 | 0 | 0 | 0 | 0 | 0 | 0 | 0 | 0 | 0 | 0 | 0 | 0 | 0 | 0 | 0 | 0 | 0 | 0 | 0 | 0 | 0 | 0 | 0 | 0 | 0 | 0 | 0 | 0 | 0 | 0 | 0 | 0 | 0 | 0 | 0 | 0 | 0 | 0 | 0 | 0 | 0 | 0 | 0 | 0 | 0 | 0 | 0
-3000 | 1296.8945 | 180 | 100 | 80 | 20 | 20 | 0 | 0 | 0 | 20 | 0 | 0 | 0 | 0 | 0 | 0 | 0 | 0 | 0 | 0 | 0 | 0 | 0 | 0 | 0 | 0 | 0 | 0 | 0 | 0 | 0 | 0 | 0 | 0 | 0 | 0 | 0 | 0 | 0 | 0 | 0 | 0 | 0 | 0 | 0 | 0 | 0 | 0 | 0 | 0 | 0 | 0 | 0 | 0 | 0 | 0 | 0 | 0 | 0 | 0 | 0 | 0 | 0 | 0
-2600 | 3433.789 | 160 | 20 | 120 | 0 | 20 | 20 | 0 | 0 | 0 | 20 | 0 | 20 | 0 | 0 | 0 | 0 | 0 | 0 | 0 | 0 | 0 | 0 | 0 | 0 | 0 | 0 | 0 | 0 | 0 | 0 | 0 | 0 | 0 | 0 | 0 | 0 | 0 | 0 | 0 | 0 | 0 | 0 | 0 | 0 | 0 | 0 | 0 | 0 | 0 | 0 | 0 | 0 | 0 | 0 | 0 | 0 | 0 | 0 | 0 | 0 | 0 | 0 | 0
-2200 | 44875.011 | 2200 | 100 | 20 | 80 | 40 | 20 | 0 | 0 | 0 | 0 | 20 | 0 | 0 | 0 | 0 | 0 | 0 | 0 | 0 | 0 | 0 | 0 | 0 | 0 | 0 | 0 | 0 | 0 | 0 | 0 | 0 | 0 | 0 | 0 | 0 | 0 | 0 | 0 | 0 | 0 | 0 | 0 | 0 | 0 | 0 | 0 | 0 | 0 | 0 | 0 | 0 | 0 | 0 | 0 | 0 | 0 | 0 | 0 | 0 | 0 | 0 | 0 | 0
-1800 | 2206.2831 | 100 | 60 | 80 | 20 | 0 | 40 | 0 | 0 | 0 | 0 | 0 | 0 | 0 | 0 | 0 | 0 | 0 | 0 | 0 | 0 | 0 | 0 | 0 | 0 | 0 | 0 | 0 | 0 | 0 | 0 | 0 | 0 | 0 | 0 | 0 | 0 | 0 | 0 | 0 | 0 | 0 | 0 | 0 | 0 | 0 | 0 | 0 | 0 | 0 | 0 | 0 | 0 | 0 | 0 | 0 | 0 | 0 | 0 | 0 | 0 | 0 | 0 | 0
-1400 | 43387.2417 | 220 | 140 | 120 | 0 | 40 | 196.8945 | 0 | 20 | 0 | 0 | 0 | 0 | 0 | 20 | 0 | 20 | 0 | 0 | 0 | 0 | 0 | 0 | 0 | 0 | 0 | 0 | 0 | 0 | 0 | 0 | 0 | 0 | 0 | 0 | 0 | 0 | 0 | 0 | 0 | 0 | 0 | 0 | 0 | 0 | 0 | 0 | 0 | 0 | 0 | 0 | 0 | 0 | 0 | 0 | 0 | 0 | 0 | 0 | 0 | 0 | 0 | 0 | 0
-1000 | 10622.2804 | 769.3886 | 140.9053 | 240 | 120 | 60 | 20 | 0 | 20 | 0 | 0 | 0 | 20 | 0 | 0 | 0 | 0 | 0 | 0 | 0 | 0 | 0 | 0 | 0 | 0 | 0 | 0 | 0 | 0 | 0 | 0 | 0 | 0 | 0 | 0 | 0 | 0 | 0 | 0 | 0 | 0 | 0 | 0 | 0 | 0 | 0 | 0 | 0 | 0 | 0 | 0 | 0 | 0 | 0 | 0 | 0 | 0 | 0 | 0 | 0 | 0 | 0 | 0 | 0
-600 | 19285.1443 | 4775.2101 | 4866.0119 | 2396.8945 | 236.8945 | 80 | 40 | 20 | 20.9053 | 0 | 0 | 20 | 0 | 0 | 0 | 0 | 0 | 0 | 0 | 0 | 0 | 0 | 0 | 0 | 0 | 0 | 0 | 0 | 0 | 0 | 0 | 0 | 0 | 0 | 0 | 0 | 0 | 0 | 0 | 0 | 0 | 0 | 0 | 0 | 0 | 0 | 0 | 0 | 0 | 0 | 0 | 0 | 0 | 0 | 0 | 0 | 0 | 0 | 0 | 0 | 0 | 0 | 0 | 0
-200 | 207804.9514 | 11572.7736 | 5386.7904 | 3108.0906 | 1875.5996 | 740 | 460 | 160 | 60 | 40 | 20 | 0 | 0 | 20 | 0 | 0 | 0 | 0 | 0 | 0 | 0 | 0 | 0 | 0 | 0 | 0 | 0 | 0 | 0 | 0 | 0 | 0 | 0 | 0 | 0 | 0 | 0 | 0 | 0 | 0 | 0 | 0 | 0 | 0 | 0 | 0 | 0 | 0 | 0 | 0 | 0 | 0 | 0 | 0 | 0 | 0 | 0 | 0 | 0 | 0 | 0 | 0 | 0 | 0
200 | 7405188.6296 | 13904.8474 | 44647.2828 | 2923.5102 | 1606.2831 | 757.7998 | 371.5623 | 140 | 100 | 20 | 0 | 0 | 40000 | 0 | 0 | 0 | 0 | 0 | 0 | 0 | 0 | 0 | 0 | 0 | 0 | 0 | 0 | 0 | 0 | 0 | 0 | 0 | 0 | 0 | 20 | 0 | 0 | 0 | 0 | 0 | 0 | 0 | 0 | 0 | 0 | 0 | 0 | 0 | 0 | 0 | 0 | 0 | 0 | 0 | 0 | 0 | 0 | 0 | 0 | 0 | 0 | 0 | 0 | 0
600 | 45504217.8433 | 17044.4599 | 5181.1481 | 3889.5425 | 1024.049 | 572.4676 | 266.2492 | 134.6869 | 80 | 20 | 0 | 20 | 0 | 0 | 0 | 0 | 0 | 0 | 0 | 0 | 0 | 0 | 0 | 0 | 0 | 0 | 0 | 0 | 0 | 0 | 0 | 0 | 0 | 0 | 0 | 0 | 0 | 0 | 0 | 0 | 0 | 0 | 0 | 0 | 0 | 0 | 0 | 0 | 0 | 0 | 0 | 0 | 0 | 0 | 0 | 0 | 0 | 0 | 0 | 0 | 0 | 0 | 0 | 0
1000 | 33675273.4731 | 16628.5368 | 36444.1658 | 29226.0522 | 1900.5466 | 928.4568 | 480 | 180 | 20 | 20 | 0 | 0 | 0 | 0 | 0 | 0 | 0 | 0 | 0 | 0 | 0 | 0 | 0 | 0 | 0 | 0 | 0 | 0 | 0 | 0 | 20 | 0 | 40 | 0 | 0 | 0 | 0 | 0 | 20 | 60 | 0 | 0 | 0 | 0 | 0 | 20 | 0 | 0 | 0 | 0 | 0 | 0 | 0 | 0 | 0 | 0 | 0 | 0 | 0 | 0 | 0 | 0 | 0 | 0
1400 | 62517334.1913 | 102183.2835 | 45512.9569 | 17915.8932 | 1368.0937 | 736.5049 | 180 | 260 | 80 | 20 | 0.90532 | 0 | 0 | 0 | 0 | 0 | 20 | 20 | 0 | 0 | 0 | 0 | 0 | 0 | 0 | 0 | 0 | 0 | 0 | 0 | 0 | 40 | 0 | 0 | 0 | 40 | 0 | 40 | 0 | 0 | 0 | 0 | 0 | 0 | 0 | 0 | 0 | 0 | 20 | 0 | 0 | 0 | 0 | 0 | 0 | 0 | 0 | 0 | 0 | 0 | 0 | 0 | 0 | 0
1800 | 17696239.2422 | 415902.446 | 13029.5569 | 7330.3225 | 1718.307 | 138.7051 | 0 | 0 | 0 | 0 | 0 | 0.90532 | 0 | 20 | 20 | 20 | 136.8945 | 0 | 0 | 0 | 20 | 0 | 0 | 0 | 0 | 0 | 0 | 0 | 0 | 0 | 0 | 0 | 0 | 0 | 0 | 20 | 0 | 0 | 20 | 0 | 0 | 0 | 0 | 20 | 0 | 0 | 0 | 0 | 0 | 0 | 0 | 0 | 0 | 0 | 0 | 0 | 0 | 0 | 0 | 0 | 0 | 0 | 0 | 0
2200 | 31300580.9898 | 1038511.2099 | 152060.3307 | 139746.9567 | 390511.2221 | 389508.1569 | 86635.4496 | 43191.6487 | 0 | 0 | 0 | 0.90532 | 137.7998 | 411.5888 | 295.5996 | 0 | 21.8106 | 20 | 0 | 0 | 20 | 60 | 2000 | 20 | 0 | 0 | 0 | 0 | 0 | 0 | 0 | 0 | 20 | 0 | 0 | 0 | 20 | 0 | 0 | 0 | 20 | 0 | 0 | 20 | 20 | 0 | 0 | 0 | 0 | 20 | 0 | 0 | 0 | 0 | 0 | 0 | 20 | 0 | 0 | 0 | 0 | 0 | 0 | 0
2600 | 43921720.957 | 1905938.3773 | 157063.4488 | 137376.8728 | 909249.7755 | 1080206.4267 | 476201.7005 | 130837.518 | 172736.293 | 21.8106 | 0 | 0.90532 | 140.5158 | 137.7998 | 139.6104 | 412.4941 | 548.4833 | 0.90532 | 0.90532 | 157.7998 | 21.8106 | 136.8945 | 0.90532 | 1.8106 | 0.90532 | 0 | 0.90532 | 0 | 0 | 0 | 0 | 136.8945 | 0 | 0 | 0 | 0 | 0 | 0 | 20 | 0 | 0 | 20 | 0 | 0 | 20 | 0 | 0 | 20 | 0 | 0 | 0 | 0 | 20 | 0 | 0 | 0 | 0 | 0 | 0 | 0 | 0 | 0 | 0 | 0
3000 | 48603478.3302 | 2409659.5836 | 70129.4745 | 362472.9557 | 870986.4189 | 1081436.7831 | 1383000.3206 | 992139.3982 | 173157.4521 | 87162.2962 | 86606.9585 | 86355.7116 | 277.4103 | 277.4103 | 922.1273 | 550.2939 | 160.5158 | 3.6213 | 277.4103 | 551.1992 | 138.7051 | 25.4319 | 411.5888 | 412.4941 | 0 | 0.90532 | 275.5996 | 0 | 0 | 0 | 0 | 0 | 0 | 0 | 0 | 0 | 0 | 0 | 0 | 20 | 136.8945 | 0 | 20 | 0 | 20 | 0 | 0 | 20 | 20 | 0 | 0 | 0 | 0 | 0 | 0 | 0 | 0 | 20 | 0 | 20 | 0 | 0 | 0 | 0
3400 | 43625573.0426 | 1989743.8489 | 106863.8833 | 234038.8143 | 867917.9791 | 1338856.4373 | 735998.9223 | 820411.8882 | 216350.006 | 666.457 | 43739.2266 | 413.3994 | 633.4393 | 278.3156 | 823.1776 | 1490.6106 | 419.7366 | 552.1045 | 981.8827 | 278.3156 | 279.2209 | 963.6933 | 553.9152 | 548.4833 | 0 | 274.6943 | 0.90532 | 0 | 273.789 | 0 | 0 | 0 | 0 | 0 | 136.8945 | 136.8945 | 0 | 0 | 0 | 0 | 0 | 0 | 0 | 20 | 0 | 20 | 20 | 0 | 0 | 20 | 0 | 0 | 0 | 0 | 20 | 0 | 0 | 0 | 0 | 20 | 0 | 0 | 0 | 0
3800 | 42479661.7353 | 1741042.3708 | 236283.0387 | 75830.9827 | 194125.9585 | 268151.2587 | 612113.3571 | 434135.3864 | 1036.4795 | 1794.5407 | 1336.4321 | 4594.5597 | 824.9882 | 2074.6669 | 2524.2005 | 1193.2003 | 1513.9872 | 2118.0436 | 1508.5553 | 689.9044 | 688.0937 | 414.3047 | 140.5158 | 687.1884 | 139.6104 | 141.4211 | 414.3047 | 549.3886 | 138.7051 | 643.8117 | 275.5996 | 0.90532 | 137.7998 | 138.7051 | 136.8945 | 0 | 0 | 0.90532 | 0 | 0 | 0 | 0 | 0 | 0 | 0 | 0 | 0 | 0 | 0 | 0 | 20 | 0 | 0 | 0 | 0 | 0 | 0 | 0 | 0 | 0 | 20 | 0 | 0 | 0
4200 | 42405231.0479 | 2098634.4589 | 266805.2628 | 160191.0645 | 320295.675 | 312117.3624 | 439259.282 | 353226.3858 | 221577.9911 | 133288.4246 | 2340.3081 | 2166.3741 | 2346.6453 | 3628.8369 | 6386.3845 | 1976.6225 | 2367.5506 | 3946.0025 | 1933.2459 | 2485.3504 | 2943.4591 | 2070.1404 | 1195.011 | 688.0937 | 553.0099 | 1056.3058 | 139.6104 | 411.5888 | 920.3167 | 0.90532 | 916.6954 | 0 | 0.90532 | 0.90532 | 136.8945 | 136.8945 | 0 | 0 | 0 | 0 | 0 | 0 | 0 | 0 | 0 | 0 | 0 | 0 | 0 | 0 | 0 | 0 | 0 | 0 | 0 | 0 | 0 | 0 | 0 | 0 | 0 | 0 | 0 | 0
4600 | 35109883.4868 | 2096097.6424 | 263009.5082 | 133872.2907 | 232550.2507 | 442873.9299 | 527771.4283 | 481412.3258 | 220097.5716 | 5559.0478 | 2291.0854 | 4986.8277 | 10079.1426 | 9989.2461 | 10066.2679 | 7037.6472 | 6687.8506 | 3975.7091 | 7101.4689 | 5765.7233 | 3218.1534 | 2961.8746 | 684.4724 | 2808.3752 | 2.716 | 1973.9066 | 779.8009 | 1.8106 | 548.4833 | 0 | 136.8945 | 136.8945 | 0 | 506.0119 | 0 | 0 | 0 | 0 | 0 | 0 | 2000 | 0 | 0 | 0 | 0 | 0 | 0 | 40 | 0 | 0 | 0 | 0 | 0 | 0 | 0 | 0 | 0 | 0 | 0 | 0 | 0 | 0 | 0 | 0
5000 | 32239873.5138 | 2474771.1225 | 224955.1456 | 286032.8545 | 237892.338 | 677418.9937 | 625125.0243 | 264056.3291 | 139839.4538 | 183285.535 | 101295.8592 | 13692.3993 | 14900.893 | 18650.5357 | 13606.3324 | 9171.6093 | 14765.4095 | 13812.6889 | 22156.367 | 3954.5777 | 4343.0159 | 3195.0029 | 3512.1685 | 1793.6354 | 273.789 | 1148.9184 | 1287.6235 | 780.7062 | 642.9064 | 0 | 0 | 1148.9184 | 506.0119 | 0 | 506.0119 | 0 | 0 | 0 | 0 | 0 | 0 | 0 | 0 | 0 | 0 | 0 | 0 | 0 | 0 | 0 | 0 | 0 | 0 | 0 | 0 | 0 | 0 | 0 | 0 | 0 | 0 | 0 | 0 | 0
5400 | 33264341.0259 | 2745642.2676 | 497032.3335 | 296823.3152 | 157725.9395 | 447496.6848 | 400088.506 | 441899.0216 | 127605.8353 | 140750.8943 | 54240.5283 | 21880.1104 | 67643.148 | 21527.5765 | 22152.0674 | 30197.4661 | 31949.5479 | 21924.1573 | 18784.7142 | 17234.4828 | 8893.2937 | 16550.6887 | 4574.3336 | 2806.5646 | 6068.3136 | 2780.6982 | 506.9173 | 1518.0358 | 1012.0239 | 506.0119 | 0 | 0 | 506.0119 | 506.0119 | 0 | 0 | 0 | 0 | 0 | 0 | 0 | 0 | 0 | 0 | 0 | 0 | 0 | 0 | 0 | 0 | 0 | 0 | 0 | 0 | 0 | 0 | 0 | 0 | 0 | 0 | 0 | 0 | 0 | 0
5800 | 34669025.8279 | 2673018.1136 | 627868.956 | 300084.3938 | 207492.592 | 332909.0674 | 579383.2764 | 528271.9884 | 327234.9836 | 146968.9497 | 75186.2977 | 94545.4339 | 27792.4359 | 42130.0123 | 27921.1954 | 17634.8905 | 22131.9886 | 12238.1879 | 62381.4204 | 20840.9576 | 14621.9694 | 12773.8932 | 7854.498 | 11897.8585 | 3674.243 | 3286.7101 | 1905.5688 | 5055.3844 | 0 | 2274.6862 | 1768.6743 | 0 | 0 | 0 | 0 | 0 | 0 | 0 | 0 | 0 | 0 | 0 | 0 | 0 | 0 | 0 | 0 | 0 | 0 | 0 | 0 | 0 | 0 | 0 | 0 | 0 | 0 | 0 | 0 | 0 | 0 | 0 | 0 | 0
6200 | 34860010.5958 | 2659497.6204 | 1121490.4562 | 253635.1592 | 575524.5104 | 629611.0419 | 323872.432 | 269008.4386 | 353796.0756 | 145864.4606 | 56352.008 | 106884.7874 | 119907.4944 | 30249.2298 | 73808.5492 | 40099.8411 | 33082.6366 | 39476.5913 | 64350.8972 | 109998.2091 | 110901.3911 | 7665.665 | 5617.6477 | 9855.3953 | 1768.6743 | 6880.3101 | 6880.3101 | 3537.3486 | 0 | 1768.6743 | 1768.6743 | 0 | 0 | 0 | 0 | 0 | 0 | 0 | 0 | 0 | 0 | 0 | 0 | 0 | 0 | 0 | 0 | 0 | 0 | 0 | 0 | 0 | 0 | 0 | 0 | 0 | 0 | 0 | 0 | 0 | 0 | 0 | 0 | 0
6600 | 29855782.0503 | 2923786.7359 | 947460.2374 | 389613.9708 | 212238.0482 | 199696.7365 | 503286.3464 | 373729.2125 | 510524.6266 | 249488.9579 | 201024.8808 | 70625.0133 | 42294.9514 | 85943.3149 | 74857.7653 | 66192.6124 | 34150.9118 | 26958.9769 | 26022.0346 | 19572.6549 | 2780.6982 | 14461.0191 | 17297.9687 | 6880.3101 | 6880.3101 | 10417.6586 | 1768.6743 | 1768.6743 | 0 | 0 | 1768.6743 | 0 | 0 | 0 | 0 | 0 | 0 | 0 | 0 | 0 | 0 | 0 | 0 | 0 | 0 | 0 | 0 | 0 | 0 | 0 | 0 | 0 | 0 | 0 | 0 | 0 | 0 | 0 | 0 | 0 | 0 | 0 | 0 | 0
7000 | 29989556.6621 | 3249814.862 | 834841.3875 | 323748.5165 | 83985.0927 | 401659.4848 | 187295.8809 | 236537.1726 | 134876.523 | 125143.0939 | 92387.8049 | 106056.9828 | 128253.9156 | 108785.3311 | 57365.6132 | 75614.4157 | 24209.1363 | 51310.7449 | 28338.8771 | 18872.2559 | 4043.3605 | 22796.3109 | 13760.6201 | 3537.3486 | 10223.2716 | 5111.6358 | 0 | 0 | 6880.3101 | 5111.6358 | 0 | 5111.6358 | 0 | 0 | 0 | 0 | 0 | 0 | 0 | 0 | 0 | 0 | 0 | 0 | 0 | 0 | 0 | 0 | 0 | 0 | 0 | 0 | 0 | 0 | 0 | 0 | 0 | 0 | 0 | 0 | 0 | 0 | 0 | 0
7400 | 28695339.4354 | 2641901.1405 | 803836.6024 | 456958.3846 | 393972.6299 | 395166.8051 | 315893.9204 | 558441.4753 | 283210.2291 | 372983.5622 | 156975.0685 | 110962.1502 | 78297.0682 | 118229.3536 | 49194.376 | 44880.924 | 48149.1154 | 37850.4509 | 58792.6416 | 15560.1519 | 8799.1474 | 15529.2944 | 0 | 10223.2716 | 75.0815 | 0 | 0 | 5111.6358 | 5111.6358 | 0 | 0 | 5111.6358 | 75.0815 | 0 | 0 | 0 | 0 | 0 | 0 | 0 | 0 | 0 | 0 | 0 | 0 | 0 | 0 | 0 | 0 | 0 | 0 | 0 | 0 | 0 | 0 | 0 | 0 | 0 | 0 | 0 | 0 | 0 | 0 | 0
7800 | 31111040.8024 | 4224101.3183 | 1157828.5733 | 432146.8324 | 560994.474 | 240600.2494 | 238826.7053 | 240022.0641 | 252988.3544 | 352836.9838 | 249839.1235 | 111001.231 | 135347.5022 | 95146.7277 | 29392.0768 | 61985.1286 | 43528.4161 | 56948.8858 | 27777.6538 | 29621.7211 | 12213.4137 | 5186.7173 | 0 | 5186.7173 | 5111.6358 | 141.9867 | 0 | 0 | 0 | 5111.6358 | 0 | 0 | 1768.6743 | 0 | 0 | 0 | 0 | 0 | 0 | 0 | 0 | 0 | 0 | 0 | 0 | 0 | 0 | 0 | 0 | 0 | 0 | 0 | 0 | 0 | 0 | 0 | 0 | 0 | 0 | 0 | 0 | 0 | 0 | 0
8200 | 33621442.5056 | 3428849.9353 | 1067433.1536 | 411693.9995 | 529904.0473 | 443346.794 | 469733.7496 | 388158.6919 | 253354.3626 | 284010.3674 | 111173.0182 | 143519.64 | 85445.9052 | 129076.6197 | 93678.1311 | 83323.0384 | 102234.4946 | 66195.0571 | 24359.9223 | 24510.0853 | 0 | 10373.4346 | 12288.4952 | 225.2446 | 70.9933 | 12142.4204 | 5111.6358 | 146.0748 | 12142.4204 | 0 | 0 | 75.0815 | 0 | 0 | 0 | 0 | 0 | 0 | 0 | 0 | 0 | 0 | 0 | 0 | 0 | 0 | 0 | 0 | 0 | 0 | 0 | 0 | 0 | 0 | 0 | 0 | 0 | 0 | 0 | 0 | 0 | 0 | 0 | 0
8600 | 33996663.3196 | 4507479.0652 | 1407740.5101 | 531468.7566 | 342765.6374 | 332361.8984 | 257494.6659 | 373180.7878 | 338735.8419 | 293392.252 | 182100.7918 | 97958.5506 | 166564.0782 | 98375.0192 | 79872.5793 | 78411.3439 | 113876.8977 | 12217.5019 | 17325.0495 | 48557.2655 | 12213.4137 | 36569.2478 | 221.1564 | 60699.6859 | 121311.8742 | 75.0815 | 12468.4788 | 12217.5019 | 12292.5834 | 12142.4204 | 0 | 0 | 0 | 0 | 0 | 0 | 0 | 0 | 0 | 0 | 0 | 0 | 0 | 0 | 0 | 0 | 0 | 0 | 0 | 0 | 0 | 0 | 0 | 0 | 0 | 0 | 0 | 0 | 0 | 0 | 0 | 0 | 0 | 0
9000 | 33568388.6727 | 3887899.5375 | 1239381.7948 | 564896.7925 | 425377.0341 | 237555.3662 | 293278.4864 | 601436.9931 | 258890.8726 | 310183.8417 | 167115.7155 | 110538.4825 | 149282.8007 | 82650.428 | 156842.0389 | 30010.5965 | 41597.4742 | 95116.2124 | 0 | 17404.2192 | 12142.4204 | 73243.2462 | 75.0815 | 12606.3773 | 0 | 0 | 24535.8177 | 12217.5019 | 12217.5019 | 0 | 0 | 0 | 0 | 0 | 0 | 0 | 0 | 0 | 0 | 0 | 0 | 0 | 0 | 0 | 0 | 0 | 0 | 0 | 0 | 0 | 0 | 0 | 0 | 0 | 0 | 0 | 0 | 0 | 0 | 0 | 0 | 0 | 0 | 0
9400 | 32494152.4645 | 4069048.2932 | 1138458.8182 | 316662.7643 | 256964.6273 | 360010.9217 | 481174.5196 | 490788.5461 | 619370.1602 | 418828.0319 | 343577.512 | 192537.5101 | 160769.0035 | 52551.5489 | 82947.8809 | 48322.2993 | 545.9998 | 153.0362 | 24435.0038 | 75.0815 | 12142.4204 | 153.0362 | 23731.3862 | 12448.4928 | 654.9901 | 0 | 0 | 0 | 0 | 0 | 0 | 0 | 0 | 0 | 0 | 0 | 0 | 0 | 0 | 0 | 0 | 0 | 0 | 0 | 0 | 0 | 0 | 0 | 0 | 0 | 0 | 0 | 0 | 0 | 0 | 0 | 0 | 0 | 0 | 0 | 0 | 0 | 0 | 0
9800 | 36172538.7751 | 4950567.2386 | 1598202.0619 | 406651.1392 | 292960.9483 | 444075.2107 | 341226.5972 | 510939.4187 | 427919.9594 | 332253.5217 | 258047.4418 | 160109.2391 | 114001.8843 | 132081.877 | 71229.0298 | 96804.4833 | 12546.4335 | 23786.4816 | 0 | 59331.3565 | 24743.9494 | 459.1086 | 23480.4092 | 47266.8908 | 23480.4092 | 153.0362 | 153.0362 | 0 | 0 | 0 | 0 | 0 | 0 | 0 | 0 | 0 | 0 | 0 | 0 | 0 | 0 | 0 | 0 | 0 | 0 | 0 | 0 | 0 | 0 | 0 | 0 | 0 | 0 | 0 | 0 | 0 | 0 | 0 | 0 | 0 | 0 | 0 | 0 | 0
10200 | 37718884.8859 | 4975725.8172 | 1880064.4563 | 744070.8911 | 337645.4106 | 835619.9941 | 872446.9861 | 610154.8682 | 523328.0311 | 492802.7211 | 192663.724 | 180712.8302 | 132361.7742 | 46852.4246 | 35921.9406 | 59331.3565 | 24437.8769 | 82583.648 | 707.2124 | 228.1177 | 0 | 23480.4092 | 0 | 0 | 153.0362 | 0 | 0 | 0 | 0 | 0 | 0 | 0 | 0 | 0 | 0 | 0 | 0 | 0 | 0 | 0 | 0 | 0 | 0 | 0 | 0 | 0 | 0 | 0 | 0 | 0 | 0 | 0 | 0 | 0 | 0 | 0 | 0 | 0 | 0 | 0 | 0 | 0 | 0 | 0
10600 | 35740184.2569 | 5342494.4415 | 1603025.4835 | 891455.8851 | 295160.652 | 615654.0972 | 540087.2693 | 552912.2585 | 475890.8869 | 383772.4058 | 273689.9711 | 226505.4678 | 119877.6257 | 76031.9581 | 47648.0448 | 82736.6842 | 59715.3836 | 35928.902 | 47113.8546 | 23480.4092 | 0 | 0 | 0 | 0 | 0 | 0 | 0 | 0 | 0 | 0 | 0 | 0 | 0 | 0 | 0 | 0 | 0 | 0 | 0 | 0 | 0 | 0 | 0 | 0 | 0 | 0 | 0 | 0 | 0 | 0 | 0 | 0 | 0 | 0 | 0 | 0 | 0 | 0 | 0 | 0 | 0 | 0 | 0 | 0
11000 | 37281728.0687 | 5516569.8963 | 1818342.0264 | 848585.4022 | 368861.2278 | 643057.0456 | 580304.9919 | 745569.2144 | 648227.1517 | 381723.9599 | 254938.4766 | 296353.037 | 47954.1172 | 165203.127 | 83368.8151 | 82889.7204 | 23806.4816 | 0 | 23633.4454 | 0 | 0 | 23480.4092 | 0 | 0 | 0 | 0 | 0 | 0 | 0 | 0 | 0 | 0 | 0 | 0 | 0 | 0 | 0 | 0 | 0 | 0 | 0 | 0 | 0 | 0 | 0 | 0 | 0 | 0 | 0 | 0 | 0 | 0 | 0 | 0 | 0 | 0 | 0 | 0 | 0 | 0 | 0 | 0 | 0 | 0
11400 | 30620443.8091 | 4295474.9759 | 1829823.0744 | 825416.8401 | 541812.9965 | 706852.6604 | 829105.8061 | 480536.093 | 454220.8067 | 607662.7202 | 333660.5328 | 345008.423 | 131114.079 | 107480.6336 | 47266.8908 | 23786.4816 | 0 | 0 | 0 | 0 | 0 | 0 | 0 | 0 | 0 | 0 | 0 | 0 | 0 | 0 | 0 | 0 | 0 | 0 | 0 | 0 | 0 | 0 | 0 | 0 | 0 | 0 | 0 | 0 | 0 | 0 | 0 | 0 | 0 | 0 | 0 | 0 | 0 | 0 | 0 | 0 | 0 | 0 | 0 | 0 | 0 | 0 | 0 | 0
11800 | 24878945.7385 | 3483561.1376 | 1437250.1808 | 434515.4156 | 453225.5362 | 276813.938 | 346182.7327 | 345505.7814 | 273049.3117 | 250803.5591 | 212088.8639 | 106829.2382 | 59409.3112 | 23633.4454 | 0 | 23480.4092 | 0 | 0 | 0 | 0 | 0 | 0 | 0 | 0 | 0 | 0 | 0 | 0 | 0 | 0 | 0 | 0 | 0 | 0 | 0 | 0 | 0 | 0 | 0 | 0 | 0 | 0 | 0 | 0 | 0 | 0 | 0 | 0 | 0 | 0 | 0 | 0 | 0 | 0 | 0 | 0 | 0 | 0 | 0 | 0 | 0 | 0 | 0 | 0
12200 | 18327962.7486 | 2615251.1865 | 808965.19 | 403887.5194 | 131407.9012 | 95130.0815 | 25336.8966 | 36854.8551 | 177007.2388 | 47113.8546 | 306.0724 | 46960.8184 | 0 | 0 | 0 | 0 | 0 | 0 | 0 | 0 | 0 | 0 | 0 | 0 | 0 | 0 | 0 | 0 | 0 | 0 | 0 | 0 | 0 | 0 | 0 | 0 | 0 | 0 | 0 | 0 | 0 | 0 | 0 | 0 | 0 | 0 | 0 | 0 | 0 | 0 | 0 | 0 | 0 | 0 | 0 | 0 | 0 | 0 | 0 | 0 | 0 | 0 | 0 | 0
12600 | 11233071.1405 | 948823.7699 | 233212.9524 | 178323.0012 | 381.1539 | 0 | 0 | 0 | 0 | 23480.4092 | 0 | 0 | 0 | 0 | 0 | 0 | 0 | 0 | 0 | 0 | 0 | 0 | 0 | 0 | 0 | 0 | 0 | 0 | 0 | 0 | 0 | 0 | 0 | 0 | 0 | 0 | 0 | 0 | 0 | 0 | 0 | 0 | 0 | 0 | 0 | 0 | 0 | 0 | 0 | 0 | 0 | 0 | 0 | 0 | 0 | 0 | 0 | 0 | 0 | 0 | 0 | 0 | 0 | 0
13000 | 5869051.3161 | 730237.6492 | 143484.6171 | 82623.648 | 0 | 0 | 20 | 0 | 0 | 0 | 0 | 0 | 0 | 0 | 0 | 0 | 0 | 0 | 0 | 0 | 0 | 0 | 0 | 0 | 0 | 0 | 0 | 0 | 0 | 0 | 0 | 0 | 0 | 0 | 0 | 0 | 0 | 0 | 0 | 0 | 0 | 0 | 0 | 0 | 0 | 0 | 0 | 0 | 0 | 0 | 0 | 0 | 0 | 0 | 0 | 0 | 0 | 0 | 0 | 0 | 0 | 0 | 0 | 0
13400 | 3157221.2707 | 296644.5603 | 70920.3363 | 193.0362 | 0 | 20 | 0 | 0 | 0 | 0 | 0 | 0 | 0 | 0 | 0 | 0 | 0 | 0 | 0 | 0 | 0 | 0 | 0 | 0 | 0 | 0 | 0 | 0 | 0 | 0 | 0 | 0 | 0 | 0 | 0 | 0 | 0 | 0 | 0 | 0 | 0 | 0 | 0 | 0 | 0 | 0 | 0 | 0 | 0 | 0 | 0 | 0 | 0 | 0 | 0 | 0 | 0 | 0 | 0 | 0 | 0 | 0 | 0 | 0
13800 | 999560.4469 | 47419.927 | 173.0362 | 0 | 0 | 0 | 0 | 0 | 0 | 0 | 0 | 0 | 0 | 0 | 0 | 0 | 0 | 0 | 0 | 0 | 0 | 0 | 0 | 0 | 0 | 0 | 0 | 0 | 0 | 0 | 0 | 0 | 0 | 0 | 0 | 0 | 0 | 0 | 0 | 0 | 0 | 0 | 0 | 0 | 0 | 0 | 0 | 0 | 0 | 0 | 0 | 0 | 0 | 0 | 0 | 0 | 0 | 0 | 0 | 0 | 0 | 0 | 0 | 0
14200 | 120177.9936 | 46960.8184 | 0 | 0 | 0 | 0 | 0 | 0 | 0 | 0 | 0 | 0 | 0 | 0 | 0 | 0 | 0 | 0 | 0 | 0 | 0 | 0 | 0 | 0 | 0 | 0 | 0 | 0 | 0 | 0 | 0 | 0 | 0 | 0 | 0 | 0 | 0 | 0 | 0 | 0 | 0 | 0 | 0 | 0 | 0 | 0 | 0 | 0 | 0 | 0 | 0 | 0 | 0 | 0 | 0 | 0 | 0 | 0 | 0 | 0 | 0 | 0 | 0 | 0
14600 | 70709.3454 | 0 | 0 | 0 | 0 | 0 | 0 | 0 | 0 | 0 | 0 | 0 | 0 | 0 | 0 | 0 | 0 | 0 | 0 | 0 | 0 | 0 | 0 | 0 | 0 | 0 | 0 | 0 | 0 | 0 | 0 | 0 | 0 | 0 | 0 | 0 | 0 | 0 | 0 | 0 | 0 | 0 | 0 | 0 | 0 | 0 | 0 | 0 | 0 | 0 | 0 | 0 | 0 | 0 | 0 | 0 | 0 | 0 | 0 | 0 | 0 | 0 | 0 | 0
15000 | 47000.8184 | 0 | 0 | 0 | 0 | 0 | 0 | 0 | 0 | 0 | 0 | 0 | 0 | 0 | 0 | 0 | 0 | 0 | 0 | 0 | 0 | 0 | 0 | 0 | 0 | 0 | 0 | 0 | 0 | 0 | 0 | 0 | 0 | 0 | 0 | 0 | 0 | 0 | 0 | 0 | 0 | 0 | 0 | 0 | 0 | 0 | 0 | 0 | 0 | 0 | 0 | 0 | 0 | 0 | 0 | 0 | 0 | 0 | 0 | 0 | 0 | 0 | 0 | 0
15400 | 0 | 0 | 0 | 0 | 0 | 0 | 0 | 0 | 0 | 0 | 0 | 0 | 0 | 0 | 0 | 0 | 0 | 0 | 0 | 0 | 0 | 0 | 0 | 0 | 0 | 0 | 0 | 0 | 0 | 0 | 0 | 0 | 0 | 0 | 0 | 0 | 0 | 0 | 0 | 0 | 0 | 0 | 0 | 0 | 0 | 0 | 0 | 0 | 0 | 0 | 0 | 0 | 0 | 0 | 0 | 0 | 0 | 0 | 0 | 0 | 0 | 0 | 0 | 0
15800 | 0 | 0 | 0 | 0 | 0 | 0 | 0 | 0 | 0 | 0 | 0 | 0 | 0 | 0 | 0 | 0 | 0 | 0 | 0 | 0 | 0 | 0 | 0 | 0 | 0 | 0 | 0 | 0 | 0 | 0 | 0 | 0 | 0 | 0 | 0 | 0 | 0 | 0 | 0 | 0 | 0 | 0 | 0 | 0 | 0 | 0 | 0 | 0 | 0 | 0 | 0 | 0 | 0 | 0 | 0 | 0 | 0 | 0 | 0 | 0 | 0 | 0 | 0 | 0
16200 | 0 | 0 | 0 | 0 | 0 | 0 | 0 | 0 | 0 | 0 | 0 | 0 | 0 | 0 | 0 | 0 | 0 | 0 | 0 | 0 | 0 | 0 | 0 | 0 | 0 | 0 | 0 | 0 | 0 | 0 | 0 | 0 | 0 | 0 | 0 | 0 | 0 | 0 | 0 | 0 | 0 | 0 | 0 | 0 | 0 | 0 | 0 | 0 | 0 | 0 | 0 | 0 | 0 | 0 | 0 | 0 | 0 | 0 | 0 | 0 | 0 | 0 | 0 | 0
Component Blade 1 BM at 90 deg at root m at root m
Number of cycles [Blade 1 BM at 90 deg at root m] [.] against Cycle range [kNm]
kNm | 200 | 600 | 1000 | 1400 | 1800 | 2200 | 2600 | 3000 | 3400 | 3800 | 4200 | 4600 | 5000 | 5400 | 5800 | 6200 | 6600 | 7000 | 7400 | 7800 | 8200 | 8600 | 9000 | 9400 | 9800 | 10200 | 10600 | 11000 | 11400 | 11800 | 12200 | 12600 | 13000 | 13400 | 13800 | 14200 | 14600 | 15000 | 15400 | 15800 | 16200 | 16600 | 17000 | 17400 | 17800 | 18200 | 18600 | 19000 | 19400 | 19800 | 20200 | 20600 | 21000 | 21400 | 21800 | 22200 | 22600 | 23000 | 23400 | 23800 | 24200 | 24600 | 25000 | 25400
-8200 | 40 | 0 | 0 | 0 | 0 | 0 | 0 | 0 | 0 | 0 | 0 | 0 | 0 | 0 | 0 | 0 | 0 | 0 | 0 | 0 | 0 | 0 | 0 | 0 | 0 | 0 | 0 | 0 | 0 | 0 | 0 | 0 | 0 | 0 | 0 | 0 | 0 | 0 | 0 | 0 | 0 | 0 | 0 | 0 | 0 | 0 | 0 | 0 | 0 | 0 | 0 | 0 | 0 | 0 | 0 | 0 | 0 | 0 | 0 | 0 | 0 | 0 | 0 | 0
-7800 | 40 | 0 | 0 | 0 | 0 | 0 | 0 | 0 | 0 | 0 | 0 | 0 | 0 | 0 | 0 | 0 | 0 | 0 | 0 | 0 | 0 | 0 | 0 | 0 | 0 | 0 | 0 | 0 | 0 | 0 | 0 | 0 | 0 | 0 | 0 | 0 | 0 | 0 | 0 | 0 | 0 | 0 | 0 | 0 | 0 | 0 | 0 | 0 | 0 | 0 | 0 | 0 | 0 | 0 | 0 | 0 | 0 | 0 | 0 | 0 | 0 | 0 | 0 | 0
-7400 | 120 | 0 | 20 | 0 | 0 | 0 | 0 | 0 | 0 | 0 | 0 | 0 | 0 | 0 | 0 | 0 | 0 | 0 | 0 | 0 | 0 | 0 | 0 | 0 | 0 | 0 | 0 | 0 | 0 | 0 | 0 | 0 | 0 | 0 | 0 | 0 | 0 | 0 | 0 | 0 | 0 | 0 | 0 | 0 | 0 | 0 | 0 | 0 | 0 | 0 | 0 | 0 | 0 | 0 | 0 | 0 | 0 | 0 | 0 | 0 | 0 | 0 | 0 | 0
-7000 | 320 | 40 | 0 | 20 | 0 | 0 | 0 | 0 | 0 | 0 | 0 | 0 | 0 | 0 | 0 | 0 | 0 | 0 | 0 | 0 | 0 | 0 | 0 | 0 | 0 | 0 | 0 | 0 | 0 | 0 | 0 | 0 | 0 | 0 | 0 | 0 | 0 | 0 | 0 | 0 | 0 | 0 | 0 | 0 | 0 | 0 | 0 | 0 | 0 | 0 | 0 | 0 | 0 | 0 | 0 | 0 | 0 | 0 | 0 | 0 | 0 | 0 | 0 | 0
-6600 | 360 | 20 | 40 | 20 | 0 | 0 | 0 | 0 | 0 | 0 | 0 | 0 | 0 | 0 | 0 | 0 | 0 | 0 | 0 | 0 | 0 | 0 | 0 | 0 | 0 | 0 | 0 | 0 | 0 | 0 | 0 | 0 | 0 | 0 | 0 | 0 | 0 | 0 | 0 | 0 | 0 | 0 | 0 | 0 | 0 | 0 | 0 | 0 | 0 | 0 | 0 | 0 | 0 | 0 | 0 | 0 | 0 | 0 | 0 | 0 | 0 | 0 | 0 | 0
-6200 | 380 | 80 | 20 | 0 | 20 | 0 | 0 | 0 | 0 | 0 | 0 | 0 | 0 | 0 | 0 | 0 | 0 | 0 | 0 | 0 | 0 | 0 | 0 | 0 | 0 | 0 | 0 | 0 | 0 | 0 | 0 | 0 | 0 | 0 | 0 | 0 | 0 | 0 | 0 | 0 | 0 | 0 | 0 | 0 | 0 | 0 | 0 | 0 | 0 | 0 | 0 | 0 | 0 | 0 | 0 | 0 | 0 | 0 | 0 | 0 | 0 | 0 | 0 | 0
-5800 | 800 | 40 | 0 | 0 | 0 | 0 | 0 | 0 | 0 | 0 | 0 | 0 | 0 | 0 | 0 | 0 | 0 | 0 | 0 | 0 | 0 | 0 | 0 | 0 | 0 | 0 | 0 | 0 | 0 | 0 | 0 | 0 | 0 | 0 | 0 | 0 | 0 | 0 | 0 | 0 | 0 | 0 | 0 | 0 | 0 | 0 | 0 | 0 | 0 | 0 | 0 | 0 | 0 | 0 | 0 | 0 | 0 | 0 | 0 | 0 | 0 | 0 | 0 | 0
-5400 | 960 | 120 | 60 | 20 | 0 | 0 | 0 | 0 | 0 | 0 | 0 | 0 | 0 | 0 | 0 | 0 | 0 | 0 | 0 | 0 | 0 | 0 | 0 | 0 | 0 | 0 | 0 | 0 | 0 | 0 | 0 | 0 | 0 | 0 | 0 | 0 | 0 | 0 | 0 | 0 | 0 | 0 | 0 | 0 | 0 | 0 | 0 | 0 | 0 | 0 | 0 | 0 | 0 | 0 | 0 | 0 | 0 | 0 | 0 | 0 | 0 | 0 | 0 | 0
-5000 | 1200 | 180 | 120 | 20 | 60 | 0 | 0 | 0 | 0 | 0 | 0 | 0 | 0 | 0 | 0 | 0 | 0 | 0 | 0 | 0 | 0 | 0 | 0 | 0 | 0 | 0 | 0 | 0 | 0 | 0 | 0 | 0 | 0 | 0 | 0 | 0 | 0 | 0 | 0 | 0 | 0 | 0 | 0 | 0 | 0 | 0 | 0 | 0 | 0 | 0 | 0 | 0 | 0 | 0 | 0 | 0 | 0 | 0 | 0 | 0 | 0 | 0 | 0 | 0
-4600 | 740 | 200 | 80 | 40 | 40 | 20 | 20 | 0 | 0 | 0 | 0 | 0 | 0 | 0 | 0 | 0 | 0 | 0 | 0 | 0 | 0 | 0 | 0 | 0 | 0 | 0 | 0 | 0 | 0 | 0 | 0 | 0 | 0 | 0 | 0 | 0 | 0 | 0 | 0 | 0 | 0 | 0 | 0 | 0 | 0 | 0 | 0 | 0 | 0 | 0 | 0 | 0 | 0 | 0 | 0 | 0 | 0 | 0 | 0 | 0 | 0 | 0 | 0 | 0
-4200 | 1260 | 140 | 20 | 40 | 40 | 0 | 0 | 0 | 0 | 0 | 0 | 0 | 0 | 0 | 0 | 0 | 0 | 0 | 0 | 0 | 0 | 0 | 0 | 0 | 0 | 0 | 0 | 0 | 0 | 0 | 0 | 0 | 0 | 0 | 0 | 0 | 0 | 0 | 0 | 0 | 0 | 0 | 0 | 0 | 0 | 0 | 0 | 0 | 0 | 0 | 0 | 0 | 0 | 0 | 0 | 0 | 0 | 0 | 0 | 0 | 0 | 0 | 0 | 0
-3800 | 1376.8945 | 120 | 180 | 40 | 20 | 0 | 40 | 0 | 20 | 0 | 0 | 0 | 0 | 0 | 0 | 0 | 0 | 0 | 0 | 0 | 0 | 0 | 0 | 0 | 0 | 0 | 0 | 0 | 0 | 0 | 0 | 0 | 0 | 0 | 0 | 0 | 0 | 0 | 0 | 0 | 0 | 0 | 0 | 0 | 0 | 0 | 0 | 0 | 0 | 0 | 0 | 0 | 0 | 0 | 0 | 0 | 0 | 0 | 0 | 0 | 0 | 0 | 0 | 0
-3400 | 800 | 140 | 40 | 60 | 20 | 0 | 20 | 0 | 0 | 0 | 0 | 0 | 0 | 0 | 0 | 0 | 0 | 0 | 0 | 0 | 0 | 0 | 0 | 0 | 0 | 0 | 0 | 0 | 0 | 0 | 0 | 0 | 0 | 0 | 0 | 0 | 0 | 0 | 0 | 0 | 0 | 0 | 0 | 0 | 0 | 0 | 0 | 0 | 0 | 0 | 0 | 0 | 0 | 0 | 0 | 0 | 0 | 0 | 0 | 0 | 0 | 0 | 0 | 0
-3000 | 1320 | 180 | 80 | 40 | 0 | 20 | 0 | 0 | 20 | 20 | 0 | 0 | 20 | 0 | 0 | 0 | 0 | 0 | 0 | 0 | 0 | 0 | 0 | 0 | 0 | 0 | 0 | 0 | 0 | 0 | 0 | 0 | 0 | 0 | 0 | 0 | 0 | 0 | 0 | 0 | 0 | 0 | 0 | 0 | 0 | 0 | 0 | 0 | 0 | 0 | 0 | 0 | 0 | 0 | 0 | 0 | 0 | 0 | 0 | 0 | 0 | 0 | 0 | 0
-2600 | 1215.5996 | 100 | 100 | 60 | 80 | 40 | 0 | 20 | 40 | 0 | 0 | 0 | 0 | 0 | 0 | 0 | 0 | 0 | 0 | 0 | 0 | 0 | 0 | 0 | 0 | 0 | 0 | 0 | 0 | 0 | 0 | 0 | 0 | 0 | 0 | 0 | 0 | 0 | 0 | 0 | 0 | 0 | 0 | 0 | 0 | 0 | 0 | 0 | 0 | 0 | 0 | 0 | 0 | 0 | 0 | 0 | 0 | 0 | 0 | 0 | 0 | 0 | 0 | 0
-2200 | 3120.9053 | 2120 | 2080 | 0 | 0 | 0 | 20 | 0 | 0 | 0 | 0 | 0 | 0 | 0 | 0 | 0 | 0 | 0 | 0 | 0 | 0 | 0 | 0 | 0 | 0 | 0 | 0 | 0 | 0 | 0 | 0 | 0 | 0 | 0 | 0 | 0 | 0 | 0 | 0 | 0 | 0 | 0 | 0 | 0 | 0 | 0 | 0 | 0 | 0 | 0 | 0 | 0 | 0 | 0 | 0 | 0 | 0 | 0 | 0 | 0 | 0 | 0 | 0 | 0
-1800 | 1494.6943 | 256.8945 | 60 | 120 | 100 | 20 | 20 | 0 | 0 | 20 | 0 | 20 | 0 | 0 | 0 | 0 | 20 | 0 | 0 | 0 | 0 | 0 | 0 | 0 | 0 | 0 | 0 | 0 | 0 | 0 | 0 | 0 | 0 | 0 | 0 | 0 | 0 | 0 | 0 | 0 | 0 | 0 | 0 | 0 | 0 | 0 | 0 | 0 | 0 | 0 | 0 | 0 | 0 | 0 | 0 | 0 | 0 | 0 | 0 | 0 | 0 | 0 | 0 | 0
-1400 | 47487.5051 | 40080 | 140 | 80 | 20 | 40 | 0 | 0 | 0 | 20 | 0 | 20 | 0 | 0 | 0 | 0 | 0 | 0 | 0 | 0 | 0 | 0 | 0 | 0 | 0 | 0 | 0 | 0 | 0 | 0 | 0 | 0 | 0 | 0 | 0 | 0 | 0 | 0 | 0 | 0 | 0 | 0 | 0 | 0 | 0 | 0 | 0 | 0 | 0 | 0 | 0 | 0 | 0 | 0 | 0 | 0 | 0 | 0 | 0 | 0 | 0 | 0 | 0 | 0
-1000 | 4297.4094 | 240 | 200 | 60 | 60 | 0 | 60 | 20 | 0 | 0 | 20 | 0 | 20 | 0 | 0 | 0 | 0 | 0 | 0 | 0 | 0 | 0 | 0 | 0 | 0 | 0 | 0 | 0 | 0 | 0 | 0 | 0 | 0 | 0 | 0 | 0 | 0 | 0 | 0 | 0 | 0 | 0 | 0 | 0 | 0 | 0 | 0 | 0 | 0 | 0 | 0 | 0 | 0 | 0 | 0 | 0 | 0 | 0 | 0 | 0 | 0 | 0 | 0 | 0
-600 | 48177.0424 | 3009.3886 | 280 | 220 | 120 | 2356.8945 | 40 | 60 | 40 | 40 | 0 | 20 | 0 | 0 | 0 | 0 | 20 | 0 | 0 | 0 | 0 | 0 | 0 | 0 | 0 | 0 | 0 | 0 | 0 | 0 | 0 | 0 | 0 | 0 | 0 | 0 | 0 | 0 | 0 | 0 | 0 | 0 | 0 | 0 | 0 | 0 | 0 | 0 | 0 | 0 | 0 | 0 | 0 | 0 | 0 | 0 | 0 | 0 | 0 | 0 | 0 | 0 | 0 | 0
-200 | 20861.8982 | 1092.5323 | 2527.1619 | 477.7998 | 862.9064 | 120 | 20 | 20 | 40 | 0 | 0 | 0 | 0 | 0 | 0 | 0 | 0 | 0 | 0 | 0 | 0 | 0 | 0 | 0 | 0 | 0 | 0 | 0 | 0 | 0 | 0 | 0 | 0 | 0 | 0 | 0 | 0 | 0 | 0 | 0 | 0 | 0 | 0 | 0 | 0 | 0 | 0 | 0 | 0 | 0 | 0 | 0 | 0 | 0 | 0 | 0 | 0 | 0 | 0 | 0 | 0 | 0 | 0 | 0
200 | 394225.9024 | 13476.4204 | 11194.0564 | 3721.8913 | 1158.7242 | 580 | 200 | 120.9053 | 40 | 0 | 40 | 0 | 40 | 0 | 0 | 0 | 0 | 0 | 0 | 0 | 0 | 0 | 0 | 0 | 0 | 0 | 0 | 0 | 0 | 0 | 40 | 0 | 0 | 0 | 0 | 0 | 0 | 0 | 0 | 0 | 0 | 0 | 0 | 0 | 0 | 0 | 0 | 0 | 0 | 0 | 0 | 0 | 0 | 0 | 0 | 0 | 0 | 0 | 0 | 0 | 0 | 0 | 0 | 0
600 | 94731567.5269 | 113359.2515 | 45516.922 | 17815.5943 | 4138.3771 | 2283.1437 | 1240 | 480 | 280 | 20 | 0 | 40000 | 0 | 0 | 0 | 0 | 0 | 0 | 0 | 0 | 0 | 0 | 0 | 0 | 0 | 0 | 0 | 0 | 0 | 0 | 20 | 20 | 0 | 0 | 0 | 0 | 0 | 0 | 0 | 0 | 0 | 0 | 0 | 0 | 0 | 0 | 0 | 0 | 0 | 0 | 0 | 0 | 0 | 0 | 0 | 0 | 0 | 0 | 0 | 0 | 0 | 0 | 0 | 0
1000 | 49066803.8319 | 48743.448 | 16065.49 | 5177.0971 | 2257.6007 | 793.789 | 513.789 | 140 | 20 | 20 | 20 | 0 | 0 | 0 | 0 | 0 | 0 | 0 | 0 | 0 | 0 | 0 | 0 | 0 | 0 | 0 | 0 | 0 | 0 | 0 | 0 | 0 | 20 | 20 | 0 | 0 | 40 | 0 | 0 | 0 | 0 | 20 | 0 | 0 | 0 | 0 | 0 | 0 | 0 | 0 | 0 | 0 | 0 | 0 | 0 | 0 | 0 | 0 | 0 | 0 | 0 | 0 | 0 | 0
1400 | 127658.1842 | 7477.7622 | 3419.8079 | 1375.5267 | 943.0326 | 1.8106 | 0.90532 | 0 | 0 | 0 | 0 | 0 | 0 | 20 | 0 | 0 | 0 | 0 | 0 | 0 | 0 | 0 | 0 | 0 | 0 | 0 | 0 | 0 | 0 | 0 | 0 | 0 | 0 | 0 | 0 | 0 | 80 | 0 | 0 | 0 | 0 | 0 | 20 | 0 | 0 | 0 | 0 | 0 | 0 | 0 | 0 | 0 | 0 | 0 | 0 | 0 | 0 | 0 | 0 | 0 | 0 | 0 | 0 | 0
1800 | 3871119.7669 | 191331.6699 | 5485.6663 | 4532.3403 | 846.7988 | 802.5169 | 137.7998 | 0 | 1.8106 | 136.8945 | 0.90532 | 136.8945 | 0.90532 | 136.8945 | 157.7998 | 40 | 20 | 0 | 20 | 20 | 0 | 20 | 2000 | 0 | 0 | 0 | 0 | 0 | 0 | 0 | 0 | 0 | 0 | 20 | 20 | 0 | 0 | 0 | 20 | 20 | 0 | 0 | 0 | 0 | 0 | 20 | 0 | 0 | 0 | 0 | 0 | 0 | 0 | 0 | 0 | 0 | 0 | 0 | 0 | 0 | 0 | 0 | 0 | 0
2200 | 23065319.0401 | 1364814.0051 | 358640.2594 | 137585.2484 | 3216.8135 | 295.5996 | 136.8945 | 0 | 137.7998 | 0.90532 | 0.90532 | 138.7051 | 156.8945 | 157.7998 | 0 | 136.8945 | 0 | 0 | 0 | 0 | 20 | 0.90532 | 0 | 0 | 0 | 0 | 0 | 0 | 0 | 0 | 0 | 0 | 0 | 0 | 0 | 0 | 20 | 0 | 40 | 0 | 0 | 40 | 20 | 0 | 0 | 0 | 0 | 20 | 0 | 0 | 0 | 0 | 0 | 0 | 0 | 0 | 0 | 0 | 0 | 0 | 0 | 0 | 0 | 0
2600 | 53021793.6731 | 4861959.3569 | 2098063.2922 | 1220069.1268 | 520264.5084 | 866.6709 | 507.8226 | 139.6104 | 158.7051 | 276.5049 | 410.6835 | 138.7051 | 138.7051 | 157.7998 | 1.8106 | 4.5266 | 139.6104 | 20 | 276.5049 | 20.9053 | 2.716 | 0.90532 | 157.7998 | 0 | 0.90532 | 136.8945 | 0 | 0 | 0 | 0 | 0 | 0 | 0 | 0 | 0 | 20 | 0 | 0 | 0 | 20 | 0 | 40 | 0 | 0 | 0 | 0 | 0 | 0 | 0 | 0 | 0 | 20 | 0 | 0 | 20 | 0 | 0 | 0 | 0 | 0 | 0 | 0 | 0 | 0
3000 | 65591628.0487 | 6014479.4865 | 2149532.5234 | 1789967.7797 | 697383.8095 | 218409.774 | 88539.2857 | 129829.8142 | 43333.0697 | 20.9053 | 141.4211 | 143.2317 | 688.0937 | 417.0207 | 549.3886 | 414.3047 | 960.0721 | 158.7051 | 139.6104 | 156.8945 | 137.7998 | 273.789 | 138.7051 | 0 | 0 | 0 | 0 | 0 | 0 | 0 | 0 | 0 | 0 | 0 | 0 | 136.8945 | 0 | 0 | 0 | 0 | 0 | 0 | 0 | 0 | 20 | 0 | 20 | 20 | 20 | 0 | 0 | 0 | 0 | 0 | 0 | 0 | 0 | 0 | 0 | 0 | 0 | 0 | 0 | 0
3400 | 64670555.8221 | 4985818.6406 | 1655700.078 | 1893244.8289 | 1692749.3801 | 354131.2185 | 1692.4611 | 43672.7908 | 411.5888 | 962.788 | 551.1992 | 965.504 | 2113.517 | 1470.6106 | 708.999 | 844.9882 | 284.6528 | 961.8827 | 418.8313 | 824.9882 | 687.1884 | 275.5996 | 137.7998 | 548.4833 | 273.789 | 137.7998 | 411.5888 | 0 | 0.90532 | 0 | 136.8945 | 0 | 0 | 0 | 0 | 0 | 0 | 0 | 0 | 0 | 0 | 20 | 0 | 0 | 0 | 20 | 0 | 40 | 0 | 0 | 0 | 0 | 0 | 0 | 0 | 0 | 0 | 0 | 0 | 0 | 0 | 0 | 0 | 0
3800 | 45688383.6876 | 3307889.4558 | 983863.996 | 1006491.9295 | 111856.8654 | 47962.924 | 3377.99 | 1293.0554 | 3469.6972 | 1935.9618 | 4407.7325 | 2760.0447 | 1842.444 | 1104.2091 | 2936.6946 | 552.1045 | 1334.6214 | 2270.4115 | 1604.7891 | 2.716 | 414.3047 | 277.4103 | 5.4319 | 139.6104 | 416.1154 | 414.3047 | 137.7998 | 137.7998 | 0 | 0 | 0.90532 | 276.5049 | 136.8945 | 0.90532 | 136.8945 | 0 | 0 | 0 | 0 | 0 | 0 | 0 | 0 | 0 | 0 | 0 | 20 | 0 | 0 | 0 | 0 | 0 | 0 | 0 | 0 | 0 | 0 | 20 | 40 | 0 | 0 | 20 | 0 | 0
4200 | 35933038.9258 | 2939782.455 | 822231.2606 | 888291.1274 | 636525.9275 | 140893.3834 | 53705.1228 | 7879.4592 | 4737.0945 | 3466.9812 | 5354.1345 | 2207.0348 | 6588.9008 | 2210.6561 | 5173.436 | 2797.0841 | 3144.6356 | 4479.9104 | 2205.2242 | 1564.1284 | 1467.8946 | 689.9044 | 687.1884 | 782.5169 | 824.9882 | 412.4941 | 686.2831 | 916.6954 | 506.0119 | 0 | 0 | 0.90532 | 0 | 136.8945 | 0 | 0 | 0 | 0 | 0 | 0 | 0 | 0 | 0 | 0 | 0 | 0 | 0 | 0 | 0 | 0 | 0 | 0 | 0 | 0 | 0 | 0 | 0 | 0 | 0 | 0 | 0 | 0 | 0 | 0
4600 | 32547125.002 | 3105970.5212 | 1323349.7953 | 757616.0025 | 548228.0354 | 145052.0526 | 50618.8396 | 50504.4672 | 7882.1751 | 22125.8651 | 10782.2576 | 6762.9529 | 14834.6527 | 11080.1024 | 18934.6004 | 4992.2596 | 9813.6104 | 4343.0159 | 2852.6572 | 1975.7172 | 1193.2003 | 644.7171 | 781.6115 | 275.5996 | 1655.8356 | 917.6007 | 274.6943 | 0 | 0 | 136.8945 | 0 | 506.0119 | 0 | 0 | 0 | 0 | 0 | 0 | 0 | 0 | 2000 | 0 | 0 | 0 | 0 | 0 | 0 | 0 | 20 | 0 | 0 | 0 | 0 | 0 | 0 | 0 | 0 | 0 | 20 | 0 | 0 | 0 | 0 | 0
5000 | 38072355.1197 | 3841989.1407 | 1788007.5487 | 664923.485 | 338892.7833 | 334753.6499 | 98949.9003 | 51740.1662 | 50187.7228 | 67686.6242 | 18576.4608 | 18614.7188 | 12683.2997 | 7262.4192 | 19415.6512 | 11987.4273 | 4522.3818 | 9632.4339 | 6503.0528 | 3081.2589 | 7412.1885 | 4343.9213 | 1791.8248 | 642.9064 | 0.90532 | 642.9064 | 506.9173 | 0 | 506.0119 | 506.0119 | 0 | 0 | 506.0119 | 0 | 0 | 0 | 0 | 0 | 0 | 0 | 0 | 0 | 0 | 0 | 0 | 0 | 0 | 20 | 0 | 0 | 0 | 0 | 0 | 0 | 0 | 0 | 0 | 0 | 0 | 0 | 0 | 0 | 0 | 0
5400 | 37743412.7677 | 3258226.9832 | 926396.2723 | 972086.931 | 744639.5321 | 329183.9227 | 145878.0027 | 33189.7156 | 20653.064 | 36606.205 | 23960.8714 | 33465.651 | 25099.8366 | 27317.7094 | 22734.5569 | 25764.9882 | 20009.5407 | 14548.2078 | 14003.1188 | 9141.2162 | 2960.064 | 4550.2777 | 3560.4991 | 506.0119 | 3036.9769 | 779.8009 | 506.0119 | 506.0119 | 506.0119 | 0 | 506.0119 | 506.0119 | 0 | 0 | 0 | 0 | 0 | 0 | 0 | 0 | 0 | 0 | 0 | 0 | 0 | 0 | 0 | 0 | 0 | 0 | 0 | 0 | 0 | 0 | 0 | 0 | 0 | 0 | 0 | 0 | 0 | 0 | 0 | 0
5800 | 33816559.5553 | 3833852.221 | 1385584.1508 | 1055393.8583 | 971406.274 | 632994.0828 | 151885.8716 | 164319.3597 | 66723.346 | 77457.4117 | 43375.1746 | 37456.9428 | 16622.8667 | 39253.9658 | 43220.8686 | 27376.5418 | 20051.1199 | 11198.3649 | 9855.3953 | 2411.5807 | 10362.3125 | 12636.0934 | 1518.0358 | 5812.0348 | 4043.3605 | 506.0119 | 2274.6862 | 0 | 0 | 506.0119 | 0 | 0 | 0 | 0 | 0 | 0 | 0 | 0 | 0 | 0 | 0 | 0 | 0 | 0 | 0 | 0 | 0 | 0 | 0 | 0 | 0 | 0 | 0 | 0 | 0 | 0 | 0 | 0 | 0 | 0 | 0 | 0 | 0 | 0
6200 | 36729095.3815 | 4243615.8062 | 1448385.6471 | 696957.8718 | 662489.9076 | 469823.6084 | 207149.8175 | 79156.8283 | 123217.3244 | 150992.671 | 39239.2241 | 80519.8359 | 81624.8963 | 64277.2933 | 24685.196 | 76247.5145 | 63849.1145 | 14461.0191 | 29233.6631 | 11429.6825 | 11118.0576 | 2274.6862 | 1768.6743 | 506.0119 | 3537.3486 | 6880.3101 | 1768.6743 | 1768.6743 | 0 | 0 | 0 | 0 | 0 | 0 | 0 | 0 | 0 | 0 | 0 | 0 | 0 | 0 | 0 | 0 | 0 | 0 | 0 | 0 | 0 | 0 | 0 | 0 | 0 | 0 | 0 | 0 | 0 | 0 | 0 | 0 | 0 | 0 | 0 | 0
6600 | 30832607.7518 | 3300548.009 | 1302095.3484 | 846709.5044 | 777918.8647 | 548767.2099 | 233122.0345 | 183124.5222 | 140033.869 | 89124.9443 | 130212.8887 | 49906.6207 | 46056.4774 | 50198.2456 | 55267.7251 | 41983.1647 | 15529.2944 | 104947.6433 | 106716.3176 | 24769.2466 | 12186.3329 | 11991.9458 | 3537.3486 | 8648.9843 | 11991.9458 | 6880.3101 | 1768.6743 | 0 | 3537.3486 | 6880.3101 | 0 | 0 | 0 | 0 | 0 | 0 | 0 | 0 | 0 | 0 | 0 | 0 | 0 | 0 | 0 | 0 | 0 | 0 | 0 | 0 | 0 | 0 | 0 | 0 | 0 | 0 | 0 | 0 | 0 | 0 | 0 | 0 | 0 | 0
7000 | 32256564.899 | 4064165.6163 | 1386368.842 | 618493.828 | 612506.8698 | 276906.593 | 209515.059 | 61025.6036 | 174978.005 | 97274.9975 | 93569.911 | 47586.5406 | 109841.7607 | 64054.4404 | 53060.9384 | 36556.931 | 17103.5816 | 19453.3494 | 12497.9578 | 5186.7173 | 24178.2787 | 13760.6201 | 0 | 0 | 506.0119 | 6880.3101 | 0 | 0 | 5111.6358 | 0 | 0 | 5111.6358 | 1768.6743 | 0 | 0 | 0 | 0 | 0 | 0 | 0 | 0 | 0 | 0 | 0 | 0 | 0 | 0 | 0 | 0 | 0 | 0 | 0 | 0 | 0 | 0 | 0 | 0 | 0 | 0 | 0 | 0 | 0 | 0 | 0
7400 | 32166990.5158 | 3707495.4802 | 1411226.2495 | 898959.9256 | 599474.1505 | 422198.2516 | 362150.2015 | 299003.6378 | 223774.7584 | 142525.2652 | 126435.1429 | 61007.7168 | 74483.0863 | 58867.4116 | 67096.7643 | 50068.2642 | 39813.5122 | 22290.2989 | 15560.1519 | 24209.4477 | 10298.3531 | 0 | 5186.7173 | 0 | 5111.6358 | 0 | 0 | 5111.6358 | 0 | 75.0815 | 0 | 0 | 0 | 0 | 0 | 0 | 0 | 0 | 0 | 0 | 0 | 0 | 0 | 0 | 0 | 0 | 0 | 0 | 0 | 0 | 0 | 0 | 0 | 0 | 0 | 0 | 0 | 0 | 0 | 0 | 0 | 0 | 0 | 0
7800 | 31160246.3799 | 4077163.8029 | 1377618.2868 | 575517.9696 | 534992.9554 | 710614.5588 | 244961.5932 | 406226.9139 | 250467.717 | 76878.3408 | 163000.7254 | 150838.1873 | 75657.3408 | 115746.6185 | 46500.0582 | 29467.1584 | 15485.0704 | 22440.7735 | 24435.0038 | 5261.7988 | 29471.558 | 5111.6358 | 75.0815 | 75.0815 | 10223.2716 | 0 | 5111.6358 | 0 | 0 | 0 | 0 | 0 | 0 | 0 | 0 | 0 | 0 | 0 | 0 | 0 | 0 | 0 | 0 | 0 | 0 | 0 | 0 | 0 | 0 | 0 | 0 | 0 | 0 | 0 | 0 | 0 | 0 | 0 | 0 | 0 | 0 | 0 | 0 | 0
8200 | 33922038.8061 | 4540636.4764 | 1653730.5547 | 1028217.2526 | 874895.4262 | 558936.6627 | 439493.5011 | 342311.0981 | 223911.0446 | 155202.207 | 149919.2017 | 159536.1668 | 144017.7019 | 51908.2433 | 17554.3822 | 79809.9138 | 102309.5761 | 24355.8341 | 29396.4765 | 17254.0562 | 150.163 | 0 | 150.163 | 146.0748 | 146.0748 | 146.0748 | 0 | 75.0815 | 0 | 5111.6358 | 0 | 0 | 0 | 0 | 0 | 0 | 0 | 0 | 0 | 0 | 0 | 0 | 0 | 0 | 0 | 0 | 0 | 0 | 0 | 0 | 0 | 0 | 0 | 0 | 0 | 0 | 0 | 0 | 0 | 0 | 0 | 0 | 0 | 0
8600 | 32616685.5351 | 4957619.0757 | 1370090.3277 | 410582.1944 | 871604.2549 | 372883.9908 | 242296.7333 | 303616.4761 | 183399.9154 | 96193.2515 | 205724.8393 | 136558.2049 | 77996.2427 | 106936.4838 | 54205.6729 | 85143.0174 | 17570.294 | 60858.1767 | 53956.9628 | 36414.8451 | 221.1564 | 12142.4204 | 12363.5767 | 60766.591 | 60699.6859 | 0 | 0 | 12217.5019 | 0 | 0 | 0 | 75.0815 | 0 | 0 | 0 | 0 | 0 | 0 | 0 | 0 | 0 | 0 | 0 | 0 | 0 | 0 | 0 | 0 | 0 | 0 | 0 | 0 | 0 | 0 | 0 | 0 | 0 | 0 | 0 | 0 | 0 | 0 | 0 | 0
9000 | 34562952.781 | 4571325.3117 | 1543322.4435 | 692678.6684 | 366259.3839 | 292346.5361 | 503492.1004 | 376395.5337 | 356598.3467 | 284353.4209 | 138711.0269 | 51493.6272 | 67465.3722 | 76012.607 | 60998.7969 | 17632.3369 | 36573.336 | 5437.6943 | 48482.184 | 12142.4204 | 12393.3973 | 60699.6859 | 36732.7272 | 48482.184 | 75.0815 | 12468.4788 | 24435.0038 | 12217.5019 | 24284.8407 | 0 | 0 | 0 | 0 | 0 | 0 | 0 | 0 | 0 | 0 | 0 | 0 | 0 | 0 | 0 | 0 | 0 | 0 | 0 | 0 | 0 | 0 | 0 | 0 | 0 | 0 | 0 | 0 | 0 | 0 | 0 | 0 | 0 | 0 | 0
9400 | 33422265.947 | 3961833.8329 | 1475166.9916 | 432212.9619 | 454895.1443 | 444655.2131 | 304357.1727 | 449107.0046 | 486916.6522 | 440345.9536 | 264560.0744 | 106596.0231 | 58991.9718 | 59309.1323 | 61354.676 | 28970.3258 | 12142.4204 | 61155.9213 | 12217.5019 | 75.0815 | 0 | 24535.8177 | 23480.4092 | 404.0132 | 224.0295 | 0 | 321.9703 | 0 | 0 | 0 | 0 | 0 | 0 | 0 | 0 | 0 | 0 | 0 | 0 | 0 | 0 | 0 | 0 | 0 | 0 | 0 | 0 | 0 | 0 | 0 | 0 | 0 | 0 | 0 | 0 | 0 | 0 | 0 | 0 | 0 | 0 | 0 | 0 | 0
9800 | 34656685.2495 | 4243657.5035 | 1797409.261 | 482458.4963 | 621424.3906 | 340425.281 | 698241.336 | 629335.2242 | 491601.6354 | 349310.796 | 296218.8567 | 131431.723 | 85474.0645 | 605.1835 | 101662.2689 | 24010.5112 | 0 | 12594.5676 | 12217.5019 | 24437.8769 | 534.1901 | 459.1086 | 557.0494 | 23786.4816 | 153.0362 | 0 | 0 | 0 | 0 | 0 | 0 | 0 | 0 | 0 | 0 | 0 | 0 | 0 | 0 | 0 | 0 | 0 | 0 | 0 | 0 | 0 | 0 | 0 | 0 | 0 | 0 | 0 | 0 | 0 | 0 | 0 | 0 | 0 | 0 | 0 | 0 | 0 | 0 | 0
10200 | 37387329.6223 | 5670495.5043 | 1880904.2164 | 800519.3571 | 541691.7215 | 474306.2312 | 511855.7343 | 550548.1688 | 745979.4801 | 503189.581 | 235758.4895 | 167754.9288 | 146080.2774 | 130872.0385 | 48377.3948 | 96251.0287 | 35772.9926 | 71496.6361 | 24037.4586 | 35775.8658 | 46960.8184 | 47419.927 | 0 | 0 | 0 | 0 | 0 | 0 | 0 | 0 | 0 | 0 | 0 | 0 | 0 | 0 | 0 | 0 | 0 | 0 | 0 | 0 | 0 | 0 | 0 | 0 | 0 | 0 | 0 | 0 | 0 | 0 | 0 | 0 | 0 | 0 | 0 | 0 | 0 | 0 | 0 | 0 | 0 | 0
10600 | 36074224.7922 | 5104424.7978 | 2329453.0148 | 747704.5643 | 429244.2719 | 225629.8101 | 582714.5778 | 502076.2632 | 503809.2958 | 793531.5051 | 347599.5872 | 287147.2979 | 72873.849 | 143371.7318 | 106387.2565 | 107174.5612 | 70594.2638 | 612.1448 | 23480.4092 | 0 | 0 | 0 | 0 | 23480.4092 | 0 | 0 | 0 | 0 | 0 | 0 | 0 | 0 | 0 | 0 | 0 | 0 | 0 | 0 | 0 | 0 | 0 | 0 | 0 | 0 | 0 | 0 | 0 | 0 | 0 | 0 | 0 | 0 | 0 | 0 | 0 | 0 | 0 | 0 | 0 | 0 | 0 | 0 | 0 | 0
11000 | 32868054.1252 | 4673806.7496 | 1677027.1137 | 633914.1151 | 458500.5519 | 493636.5668 | 447641.6467 | 386661.7482 | 679663.7917 | 429804.3976 | 384238.69 | 225954.2142 | 166184.1756 | 165434.1179 | 106751.2836 | 59660.2882 | 23555.4907 | 23633.4454 | 0 | 23480.4092 | 0 | 0 | 0 | 0 | 0 | 0 | 0 | 0 | 0 | 0 | 0 | 0 | 0 | 0 | 0 | 0 | 0 | 0 | 0 | 0 | 0 | 0 | 0 | 0 | 0 | 0 | 0 | 0 | 0 | 0 | 0 | 0 | 0 | 0 | 0 | 0 | 0 | 0 | 0 | 0 | 0 | 0 | 0 | 0
11400 | 27830159.6799 | 3797327.2293 | 1762763.0667 | 626655.5628 | 332581.4517 | 683977.9391 | 648353.0606 | 983627.9053 | 811748.9359 | 619526.6982 | 373663.2181 | 334253.0891 | 131911.0557 | 83293.7336 | 47113.8546 | 47113.8546 | 23480.4092 | 0 | 0 | 0 | 0 | 0 | 0 | 0 | 0 | 0 | 0 | 0 | 0 | 0 | 0 | 0 | 0 | 0 | 0 | 0 | 0 | 0 | 0 | 0 | 0 | 0 | 0 | 0 | 0 | 0 | 0 | 0 | 0 | 0 | 0 | 0 | 0 | 0 | 0 | 0 | 0 | 0 | 0 | 0 | 0 | 0 | 0 | 0
11800 | 21350333.3428 | 2625198.0254 | 832507.3288 | 403819.8431 | 166043.4564 | 202655.4826 | 491135.5705 | 334912.4095 | 298824.5814 | 181442.5353 | 271374.0615 | 119772.7236 | 35928.902 | 47113.8546 | 23480.4092 | 0 | 0 | 0 | 0 | 0 | 0 | 0 | 0 | 0 | 0 | 0 | 0 | 0 | 0 | 0 | 0 | 0 | 0 | 0 | 0 | 0 | 0 | 0 | 0 | 0 | 0 | 0 | 0 | 0 | 0 | 0 | 0 | 0 | 0 | 0 | 0 | 0 | 0 | 0 | 0 | 0 | 0 | 0 | 0 | 0 | 0 | 0 | 0 | 0
12200 | 17619730.9168 | 2243552.6982 | 485515.3843 | 177922.5828 | 200441.9295 | 48039.8217 | 70669.3454 | 72304.6624 | 165868.7262 | 70998.277 | 71014.1749 | 46960.8184 | 0 | 0 | 0 | 0 | 0 | 0 | 0 | 0 | 0 | 0 | 0 | 0 | 0 | 0 | 0 | 0 | 0 | 0 | 0 | 0 | 0 | 0 | 0 | 0 | 0 | 0 | 0 | 0 | 0 | 0 | 0 | 0 | 0 | 0 | 0 | 0 | 0 | 0 | 0 | 0 | 0 | 0 | 0 | 0 | 0 | 0 | 0 | 0 | 0 | 0 | 0 | 0
12600 | 12558889.7455 | 1225078.3952 | 546628.5328 | 94553.7817 | 346.0585 | 12142.4204 | 0 | 0 | 23480.4092 | 23480.4092 | 0 | 0 | 0 | 0 | 0 | 0 | 0 | 0 | 0 | 0 | 0 | 0 | 0 | 0 | 0 | 0 | 0 | 0 | 0 | 0 | 0 | 0 | 0 | 0 | 0 | 0 | 0 | 0 | 0 | 0 | 0 | 0 | 0 | 0 | 0 | 0 | 0 | 0 | 0 | 0 | 0 | 0 | 0 | 0 | 0 | 0 | 0 | 0 | 0 | 0 | 0 | 0 | 0 | 0
13000 | 6856890.5641 | 503898.4072 | 108181.6202 | 23633.4454 | 0 | 0 | 0 | 0 | 0 | 0 | 0 | 0 | 0 | 0 | 0 | 0 | 0 | 0 | 0 | 0 | 0 | 0 | 0 | 0 | 0 | 0 | 0 | 0 | 0 | 0 | 0 | 0 | 0 | 0 | 0 | 0 | 0 | 0 | 0 | 0 | 0 | 0 | 0 | 0 | 0 | 0 | 0 | 0 | 0 | 0 | 0 | 0 | 0 | 0 | 0 | 0 | 0 | 0 | 0 | 0 | 0 | 0 | 0 | 0
13400 | 3165965.6519 | 318958.0743 | 40 | 153.0362 | 0 | 0 | 0 | 0 | 0 | 0 | 0 | 0 | 0 | 0 | 0 | 0 | 0 | 0 | 0 | 0 | 0 | 0 | 0 | 0 | 0 | 0 | 0 | 0 | 0 | 0 | 0 | 0 | 0 | 0 | 0 | 0 | 0 | 0 | 0 | 0 | 0 | 0 | 0 | 0 | 0 | 0 | 0 | 0 | 0 | 0 | 0 | 0 | 0 | 0 | 0 | 0 | 0 | 0 | 0 | 0 | 0 | 0 | 0 | 0
13800 | 1209860.0532 | 12468.4928 | 0 | 0 | 0 | 0 | 0 | 20 | 0 | 0 | 0 | 0 | 0 | 0 | 0 | 0 | 0 | 0 | 0 | 0 | 0 | 0 | 0 | 0 | 0 | 0 | 0 | 0 | 0 | 0 | 0 | 0 | 0 | 0 | 0 | 0 | 0 | 0 | 0 | 0 | 0 | 0 | 0 | 0 | 0 | 0 | 0 | 0 | 0 | 0 | 0 | 0 | 0 | 0 | 0 | 0 | 0 | 0 | 0 | 0 | 0 | 0 | 0 | 0
14200 | 366970.642 | 40 | 23480.4092 | 0 | 0 | 0 | 0 | 0 | 0 | 0 | 0 | 0 | 0 | 0 | 0 | 0 | 0 | 0 | 0 | 0 | 0 | 0 | 0 | 0 | 0 | 0 | 0 | 0 | 0 | 0 | 0 | 0 | 0 | 0 | 0 | 0 | 0 | 0 | 0 | 0 | 0 | 0 | 0 | 0 | 0 | 0 | 0 | 0 | 0 | 0 | 0 | 0 | 0 | 0 | 0 | 0 | 0 | 0 | 0 | 0 | 0 | 0 | 0 | 0
14600 | 94455.827 | 0 | 0 | 0 | 0 | 0 | 0 | 0 | 0 | 0 | 0 | 0 | 0 | 0 | 0 | 0 | 0 | 0 | 0 | 0 | 0 | 0 | 0 | 0 | 0 | 0 | 0 | 0 | 0 | 0 | 0 | 0 | 0 | 0 | 0 | 0 | 0 | 0 | 0 | 0 | 0 | 0 | 0 | 0 | 0 | 0 | 0 | 0 | 0 | 0 | 0 | 0 | 0 | 0 | 0 | 0 | 0 | 0 | 0 | 0 | 0 | 0 | 0 | 0
15000 | 23560.4092 | 0 | 0 | 0 | 0 | 0 | 0 | 0 | 0 | 0 | 0 | 0 | 0 | 0 | 0 | 0 | 0 | 0 | 0 | 0 | 0 | 0 | 0 | 0 | 0 | 0 | 0 | 0 | 0 | 0 | 0 | 0 | 0 | 0 | 0 | 0 | 0 | 0 | 0 | 0 | 0 | 0 | 0 | 0 | 0 | 0 | 0 | 0 | 0 | 0 | 0 | 0 | 0 | 0 | 0 | 0 | 0 | 0 | 0 | 0 | 0 | 0 | 0 | 0
15400 | 0 | 0 | 0 | 0 | 0 | 0 | 0 | 0 | 0 | 0 | 0 | 0 | 0 | 0 | 0 | 0 | 0 | 0 | 0 | 0 | 0 | 0 | 0 | 0 | 0 | 0 | 0 | 0 | 0 | 0 | 0 | 0 | 0 | 0 | 0 | 0 | 0 | 0 | 0 | 0 | 0 | 0 | 0 | 0 | 0 | 0 | 0 | 0 | 0 | 0 | 0 | 0 | 0 | 0 | 0 | 0 | 0 | 0 | 0 | 0 | 0 | 0 | 0 | 0
15800 | 40 | 0 | 0 | 0 | 0 | 0 | 0 | 0 | 0 | 0 | 0 | 0 | 0 | 0 | 0 | 0 | 0 | 0 | 0 | 0 | 0 | 0 | 0 | 0 | 0 | 0 | 0 | 0 | 0 | 0 | 0 | 0 | 0 | 0 | 0 | 0 | 0 | 0 | 0 | 0 | 0 | 0 | 0 | 0 | 0 | 0 | 0 | 0 | 0 | 0 | 0 | 0 | 0 | 0 | 0 | 0 | 0 | 0 | 0 | 0 | 0 | 0 | 0 | 0
16200 | 0 | 0 | 0 | 0 | 0 | 0 | 0 | 0 | 0 | 0 | 0 | 0 | 0 | 0 | 0 | 0 | 0 | 0 | 0 | 0 | 0 | 0 | 0 | 0 | 0 | 0 | 0 | 0 | 0 | 0 | 0 | 0 | 0 | 0 | 0 | 0 | 0 | 0 | 0 | 0 | 0 | 0 | 0 | 0 | 0 | 0 | 0 | 0 | 0 | 0 | 0 | 0 | 0 | 0 | 0 | 0 | 0 | 0 | 0 | 0 | 0 | 0 | 0 | 0
16600 | 0 | 0 | 0 | 0 | 0 | 0 | 0 | 0 | 0 | 0 | 0 | 0 | 0 | 0 | 0 | 0 | 0 | 0 | 0 | 0 | 0 | 0 | 0 | 0 | 0 | 0 | 0 | 0 | 0 | 0 | 0 | 0 | 0 | 0 | 0 | 0 | 0 | 0 | 0 | 0 | 0 | 0 | 0 | 0 | 0 | 0 | 0 | 0 | 0 | 0 | 0 | 0 | 0 | 0 | 0 | 0 | 0 | 0 | 0 | 0 | 0 | 0 | 0 | 0
17000 | 0 | 0 | 0 | 0 | 0 | 0 | 0 | 0 | 0 | 0 | 0 | 0 | 0 | 0 | 0 | 0 | 0 | 0 | 0 | 0 | 0 | 0 | 0 | 0 | 0 | 0 | 0 | 0 | 0 | 0 | 0 | 0 | 0 | 0 | 0 | 0 | 0 | 0 | 0 | 0 | 0 | 0 | 0 | 0 | 0 | 0 | 0 | 0 | 0 | 0 | 0 | 0 | 0 | 0 | 0 | 0 | 0 | 0 | 0 | 0 | 0 | 0 | 0 | 0
Component Blade 1 BM at 100 deg at root m at root m
Number of cycles [Blade 1 BM at 100 deg at root m] [.] against Cycle range [kNm]
kNm | 225 | 675 | 1125 | 1575 | 2025 | 2475 | 2925 | 3375 | 3825 | 4275 | 4725 | 5175 | 5625 | 6075 | 6525 | 6975 | 7425 | 7875 | 8325 | 8775 | 9225 | 9675 | 10125 | 10575 | 11025 | 11475 | 11925 | 12375 | 12825 | 13275 | 13725 | 14175 | 14625 | 15075 | 15525 | 15975 | 16425 | 16875 | 17325 | 17775 | 18225 | 18675 | 19125 | 19575 | 20025 | 20475 | 20925 | 21375 | 21825 | 22275 | 22725 | 23175 | 23625 | 24075 | 24525 | 24975 | 25425 | 25875 | 26325 | 26775 | 27225 | 27675 | 28125 | 28575
-8325 | 20 | 0 | 0 | 0 | 0 | 0 | 0 | 0 | 0 | 0 | 0 | 0 | 0 | 0 | 0 | 0 | 0 | 0 | 0 | 0 | 0 | 0 | 0 | 0 | 0 | 0 | 0 | 0 | 0 | 0 | 0 | 0 | 0 | 0 | 0 | 0 | 0 | 0 | 0 | 0 | 0 | 0 | 0 | 0 | 0 | 0 | 0 | 0 | 0 | 0 | 0 | 0 | 0 | 0 | 0 | 0 | 0 | 0 | 0 | 0 | 0 | 0 | 0 | 0
-7875 | 80 | 0 | 0 | 0 | 0 | 0 | 0 | 0 | 0 | 0 | 0 | 0 | 0 | 0 | 0 | 0 | 0 | 0 | 0 | 0 | 0 | 0 | 0 | 0 | 0 | 0 | 0 | 0 | 0 | 0 | 0 | 0 | 0 | 0 | 0 | 0 | 0 | 0 | 0 | 0 | 0 | 0 | 0 | 0 | 0 | 0 | 0 | 0 | 0 | 0 | 0 | 0 | 0 | 0 | 0 | 0 | 0 | 0 | 0 | 0 | 0 | 0 | 0 | 0
-7425 | 140 | 40 | 20 | 0 | 0 | 0 | 0 | 0 | 0 | 0 | 0 | 0 | 0 | 0 | 0 | 0 | 0 | 0 | 0 | 0 | 0 | 0 | 0 | 0 | 0 | 0 | 0 | 0 | 0 | 0 | 0 | 0 | 0 | 0 | 0 | 0 | 0 | 0 | 0 | 0 | 0 | 0 | 0 | 0 | 0 | 0 | 0 | 0 | 0 | 0 | 0 | 0 | 0 | 0 | 0 | 0 | 0 | 0 | 0 | 0 | 0 | 0 | 0 | 0
-6975 | 320 | 40 | 0 | 0 | 0 | 0 | 0 | 0 | 0 | 0 | 0 | 0 | 0 | 0 | 0 | 0 | 0 | 0 | 0 | 0 | 0 | 0 | 0 | 0 | 0 | 0 | 0 | 0 | 0 | 0 | 0 | 0 | 0 | 0 | 0 | 0 | 0 | 0 | 0 | 0 | 0 | 0 | 0 | 0 | 0 | 0 | 0 | 0 | 0 | 0 | 0 | 0 | 0 | 0 | 0 | 0 | 0 | 0 | 0 | 0 | 0 | 0 | 0 | 0
-6525 | 460 | 40 | 20 | 0 | 0 | 0 | 0 | 0 | 0 | 0 | 0 | 0 | 0 | 0 | 0 | 0 | 0 | 0 | 0 | 0 | 0 | 0 | 0 | 0 | 0 | 0 | 0 | 0 | 0 | 0 | 0 | 0 | 0 | 0 | 0 | 0 | 0 | 0 | 0 | 0 | 0 | 0 | 0 | 0 | 0 | 0 | 0 | 0 | 0 | 0 | 0 | 0 | 0 | 0 | 0 | 0 | 0 | 0 | 0 | 0 | 0 | 0 | 0 | 0
-6075 | 760 | 40 | 100 | 0 | 0 | 0 | 0 | 0 | 0 | 0 | 0 | 0 | 0 | 0 | 0 | 0 | 0 | 0 | 0 | 0 | 0 | 0 | 0 | 0 | 0 | 0 | 0 | 0 | 0 | 0 | 0 | 0 | 0 | 0 | 0 | 0 | 0 | 0 | 0 | 0 | 0 | 0 | 0 | 0 | 0 | 0 | 0 | 0 | 0 | 0 | 0 | 0 | 0 | 0 | 0 | 0 | 0 | 0 | 0 | 0 | 0 | 0 | 0 | 0
-5625 | 820 | 120 | 40 | 20 | 0 | 0 | 0 | 0 | 0 | 0 | 0 | 0 | 0 | 0 | 0 | 0 | 0 | 0 | 0 | 0 | 0 | 0 | 0 | 0 | 0 | 0 | 0 | 0 | 0 | 0 | 0 | 0 | 0 | 0 | 0 | 0 | 0 | 0 | 0 | 0 | 0 | 0 | 0 | 0 | 0 | 0 | 0 | 0 | 0 | 0 | 0 | 0 | 0 | 0 | 0 | 0 | 0 | 0 | 0 | 0 | 0 | 0 | 0 | 0
-5175 | 920 | 200 | 40 | 20 | 0 | 0 | 0 | 0 | 0 | 0 | 0 | 0 | 0 | 0 | 0 | 0 | 0 | 0 | 0 | 0 | 0 | 0 | 0 | 0 | 0 | 0 | 0 | 0 | 0 | 0 | 0 | 0 | 0 | 0 | 0 | 0 | 0 | 0 | 0 | 0 | 0 | 0 | 0 | 0 | 0 | 0 | 0 | 0 | 0 | 0 | 0 | 0 | 0 | 0 | 0 | 0 | 0 | 0 | 0 | 0 | 0 | 0 | 0 | 0
-4725 | 960 | 180 | 60 | 40 | 40 | 40 | 0 | 0 | 0 | 0 | 0 | 0 | 0 | 0 | 0 | 0 | 0 | 0 | 0 | 0 | 0 | 0 | 0 | 0 | 0 | 0 | 0 | 0 | 0 | 0 | 0 | 0 | 0 | 0 | 0 | 0 | 0 | 0 | 0 | 0 | 0 | 0 | 0 | 0 | 0 | 0 | 0 | 0 | 0 | 0 | 0 | 0 | 0 | 0 | 0 | 0 | 0 | 0 | 0 | 0 | 0 | 0 | 0 | 0
-4275 | 1380 | 260 | 140 | 80 | 40 | 20 | 0 | 0 | 0 | 20 | 0 | 0 | 0 | 0 | 0 | 0 | 0 | 0 | 0 | 0 | 0 | 0 | 0 | 0 | 0 | 0 | 0 | 0 | 0 | 0 | 0 | 0 | 0 | 0 | 0 | 0 | 0 | 0 | 0 | 0 | 0 | 0 | 0 | 0 | 0 | 0 | 0 | 0 | 0 | 0 | 0 | 0 | 0 | 0 | 0 | 0 | 0 | 0 | 0 | 0 | 0 | 0 | 0 | 0
-3825 | 1280 | 160 | 80 | 0 | 20 | 0 | 0 | 0 | 20 | 0 | 0 | 0 | 0 | 0 | 0 | 0 | 0 | 0 | 0 | 0 | 0 | 0 | 0 | 0 | 0 | 0 | 0 | 0 | 0 | 0 | 0 | 0 | 0 | 0 | 0 | 0 | 0 | 0 | 0 | 0 | 0 | 0 | 0 | 0 | 0 | 0 | 0 | 0 | 0 | 0 | 0 | 0 | 0 | 0 | 0 | 0 | 0 | 0 | 0 | 0 | 0 | 0 | 0 | 0
-3375 | 1160 | 120 | 80 | 40 | 40 | 60 | 20 | 20 | 0 | 0 | 0 | 0 | 0 | 0 | 0 | 0 | 0 | 0 | 0 | 0 | 0 | 0 | 0 | 0 | 0 | 0 | 0 | 0 | 0 | 0 | 0 | 0 | 0 | 0 | 0 | 0 | 0 | 0 | 0 | 0 | 0 | 0 | 0 | 0 | 0 | 0 | 0 | 0 | 0 | 0 | 0 | 0 | 0 | 0 | 0 | 0 | 0 | 0 | 0 | 0 | 0 | 0 | 0 | 0
-2925 | 960 | 80 | 40 | 40 | 0 | 0 | 20 | 0 | 20 | 0 | 20 | 0 | 0 | 0 | 0 | 0 | 0 | 0 | 0 | 0 | 0 | 0 | 0 | 0 | 0 | 0 | 0 | 0 | 0 | 0 | 0 | 0 | 0 | 0 | 0 | 0 | 0 | 0 | 0 | 0 | 0 | 0 | 0 | 0 | 0 | 0 | 0 | 0 | 0 | 0 | 0 | 0 | 0 | 0 | 0 | 0 | 0 | 0 | 0 | 0 | 0 | 0 | 0 | 0
-2475 | 3058.7051 | 60 | 120 | 60 | 20 | 0 | 0 | 20 | 20 | 20 | 40 | 0 | 0 | 0 | 0 | 0 | 0 | 0 | 0 | 0 | 0 | 0 | 0 | 0 | 0 | 0 | 0 | 0 | 0 | 0 | 0 | 0 | 0 | 0 | 0 | 0 | 0 | 0 | 0 | 0 | 0 | 0 | 0 | 0 | 0 | 0 | 0 | 0 | 0 | 0 | 0 | 0 | 0 | 0 | 0 | 0 | 0 | 0 | 0 | 0 | 0 | 0 | 0 | 0
-2025 | 5915.5996 | 140 | 176.8945 | 80 | 20 | 40 | 40 | 0 | 0 | 20 | 0 | 0 | 0 | 0 | 0 | 0 | 20 | 0 | 0 | 0 | 0 | 0 | 0 | 0 | 0 | 0 | 0 | 0 | 0 | 0 | 0 | 0 | 0 | 0 | 0 | 0 | 0 | 0 | 0 | 0 | 0 | 0 | 0 | 0 | 0 | 0 | 0 | 0 | 0 | 0 | 0 | 0 | 0 | 0 | 0 | 0 | 0 | 0 | 0 | 0 | 0 | 0 | 0 | 0
-1575 | 4966.2831 | 417.7998 | 4140 | 80 | 0 | 60 | 20 | 40 | 0 | 0 | 0 | 0 | 20 | 0 | 0 | 0 | 0 | 0 | 0 | 0 | 0 | 0 | 0 | 0 | 0 | 0 | 0 | 0 | 0 | 0 | 0 | 0 | 0 | 0 | 0 | 0 | 0 | 0 | 0 | 0 | 0 | 0 | 0 | 0 | 0 | 0 | 0 | 0 | 0 | 0 | 0 | 0 | 0 | 0 | 0 | 0 | 0 | 0 | 0 | 0 | 0 | 0 | 0 | 0
-1125 | 85952.6837 | 436.8945 | 220 | 40 | 140 | 120 | 60 | 20 | 0 | 20 | 20 | 20 | 20 | 0 | 0 | 0 | 0 | 0 | 0 | 0 | 0 | 0 | 0 | 0 | 0 | 0 | 0 | 0 | 0 | 0 | 0 | 0 | 0 | 0 | 0 | 0 | 0 | 0 | 0 | 0 | 0 | 0 | 0 | 0 | 0 | 0 | 0 | 0 | 0 | 0 | 0 | 0 | 0 | 0 | 0 | 0 | 0 | 0 | 0 | 0 | 0 | 0 | 0 | 0
-675 | 57637.5186 | 41104.4724 | 260 | 361.8106 | 180 | 60 | 60 | 2080 | 20 | 40 | 20 | 20 | 20 | 0 | 0 | 0 | 0 | 0 | 0 | 0 | 0 | 0 | 0 | 0 | 0 | 0 | 0 | 0 | 0 | 0 | 0 | 0 | 0 | 0 | 0 | 0 | 0 | 0 | 0 | 0 | 0 | 0 | 0 | 0 | 0 | 0 | 0 | 0 | 0 | 0 | 0 | 0 | 0 | 0 | 0 | 0 | 0 | 0 | 0 | 0 | 0 | 0 | 0 | 0
-225 | 53486956.9921 | 12304.4915 | 15985.0779 | 1126.2492 | 1116.8945 | 400 | 200 | 80 | 40 | 20 | 0 | 0 | 0 | 0 | 40 | 0 | 0 | 0 | 0 | 0 | 0 | 0 | 0 | 0 | 0 | 40 | 20 | 0 | 20 | 0 | 0 | 0 | 0 | 0 | 0 | 0 | 0 | 0 | 0 | 0 | 0 | 0 | 0 | 0 | 0 | 0 | 0 | 0 | 0 | 0 | 0 | 0 | 0 | 0 | 0 | 0 | 0 | 0 | 0 | 0 | 0 | 0 | 0 | 0
225 | 34182854.9576 | 130116.5233 | 33433.9864 | 16442.1874 | 1391.1844 | 440 | 2340 | 80 | 100 | 20 | 20 | 0 | 20 | 0 | 0 | 0 | 0 | 0 | 0 | 0 | 0 | 0 | 0 | 0 | 0 | 0 | 0 | 0 | 0 | 0 | 0 | 0 | 20 | 0 | 0 | 0 | 0 | 0 | 0 | 0 | 0 | 0 | 0 | 0 | 0 | 0 | 0 | 0 | 0 | 0 | 0 | 0 | 0 | 0 | 0 | 0 | 0 | 0 | 0 | 0 | 0 | 0 | 0 | 0
675 | 30707889.7047 | 19122.0717 | 8622.1575 | 19367.6926 | 41888.2577 | 466.2492 | 174.6869 | 120 | 0 | 20 | 0 | 0 | 0 | 0 | 0 | 0 | 0 | 0 | 0 | 0 | 0 | 0 | 0 | 0 | 0 | 0 | 0 | 0 | 0 | 0 | 20 | 0 | 0 | 0 | 0 | 0 | 0 | 0 | 0 | 0 | 0 | 0 | 0 | 0 | 0 | 0 | 0 | 0 | 0 | 0 | 0 | 0 | 0 | 0 | 0 | 0 | 0 | 0 | 0 | 0 | 0 | 0 | 0 | 0
1125 | 27204077.6321 | 103409.9243 | 8504.825 | 3638.5707 | 1675.5996 | 898.7051 | 240 | 60 | 100 | 20 | 20 | 20 | 40000 | 0 | 0 | 0 | 0 | 0 | 0 | 0 | 2000 | 0 | 0 | 0 | 0 | 0 | 0 | 0 | 40 | 0 | 0 | 20 | 0 | 20 | 20 | 0 | 20 | 0 | 0 | 0 | 0 | 0 | 0 | 0 | 0 | 0 | 0 | 0 | 0 | 0 | 0 | 0 | 0 | 0 | 0 | 0 | 0 | 0 | 0 | 0 | 0 | 0 | 0 | 0
1575 | 13802297.05 | 327443.4849 | 5394.2969 | 2932.1957 | 2348.3297 | 902.5169 | 196.8945 | 21.8106 | 0 | 0 | 0.90532 | 20 | 136.8945 | 20 | 0 | 0 | 60 | 20 | 0 | 0 | 0 | 0 | 0 | 0 | 0 | 0 | 0 | 0 | 0 | 0 | 20 | 20 | 20 | 20 | 20 | 40 | 0 | 0 | 0 | 0 | 0 | 0 | 0 | 0 | 0 | 0 | 0 | 0 | 0 | 0 | 0 | 0 | 0 | 0 | 0 | 0 | 0 | 0 | 0 | 0 | 0 | 0 | 0 | 0
2025 | 28406183.1877 | 504515.3981 | 7864.7548 | 49733.3896 | 129715.7637 | 216752.1984 | 43877.0264 | 0.90532 | 0.90532 | 138.7051 | 20 | 20 | 156.8945 | 21.8106 | 0.90532 | 20.9053 | 20 | 0 | 0.90532 | 0 | 0 | 0 | 0 | 0 | 0 | 0 | 0 | 0 | 0 | 0 | 0 | 20 | 0 | 0 | 0 | 20 | 0 | 20 | 20 | 0 | 0 | 0 | 20 | 0 | 0 | 0 | 0 | 0 | 0 | 0 | 0 | 0 | 0 | 0 | 0 | 0 | 0 | 0 | 0 | 0 | 0 | 0 | 0 | 0
2475 | 44093732.1167 | 1183194.9703 | 31604.792 | 233232.8317 | 481383.4913 | 1080285.4337 | 733914.9699 | 86698.8969 | 139.6104 | 1.8106 | 686.2831 | 688.999 | 689.9044 | 0 | 300.1262 | 276.5049 | 1.8106 | 685.3778 | 0 | 0 | 0 | 0 | 0 | 0 | 0 | 0 | 0 | 0 | 0 | 0 | 20 | 0 | 20 | 0 | 0 | 0 | 20 | 0 | 0 | 0 | 40 | 0 | 0 | 0 | 0 | 0 | 0 | 0 | 0 | 0 | 0 | 0 | 0 | 0 | 0 | 0 | 0 | 0 | 0 | 0 | 0 | 0 | 0 | 0
2925 | 50016257.3342 | 1545419.2968 | 221890.4948 | 803169.0896 | 1301327.7337 | 1471987.5624 | 907189.6643 | 217829.2816 | 173322.3205 | 87208.2855 | 1682.9941 | 690.8097 | 415.2101 | 572.1045 | 567.578 | 1.8106 | 550.2939 | 137.7998 | 0.90532 | 294.6943 | 273.789 | 0 | 1.8106 | 0 | 0 | 0 | 0 | 0 | 0 | 0 | 0 | 0 | 0 | 0 | 0 | 0 | 0 | 0 | 20 | 40 | 0 | 20 | 20 | 20 | 0 | 40 | 0 | 0 | 0 | 0 | 0 | 0 | 0 | 0 | 0 | 0 | 0 | 0 | 0 | 0 | 0 | 0 | 0 | 0
3375 | 56598502.528 | 2340854.4357 | 384374.4564 | 598081.1112 | 1435197.0608 | 1515510.8753 | 1511998.3702 | 136529.3426 | 45179.5355 | 44717.8189 | 1340.0533 | 1359.148 | 2391.8326 | 966.4093 | 966.4093 | 1744.3996 | 554.8205 | 687.1884 | 138.7051 | 276.5049 | 688.999 | 136.8945 | 550.2939 | 275.5996 | 138.7051 | 0 | 0.90532 | 0 | 274.6943 | 0 | 0 | 0 | 0 | 0 | 0 | 0 | 0 | 20 | 0 | 0 | 0 | 20 | 0 | 20 | 0 | 0 | 0 | 0 | 0 | 0 | 0 | 0 | 0 | 0 | 0 | 0 | 0 | 0 | 0 | 0 | 0 | 0 | 0 | 0
3825 | 58672792.6967 | 2603379.3108 | 309685.2179 | 404180.3437 | 805037.8937 | 532408.6086 | 178828.3298 | 90184.5492 | 9618.2212 | 6140.2726 | 5935.7268 | 4917.3657 | 7142.816 | 4919.1763 | 2955.7893 | 1999.3385 | 1237.4823 | 553.0099 | 1193.2003 | 825.8935 | 414.3047 | 277.4103 | 1330.0948 | 0.90532 | 273.789 | 137.7998 | 137.7998 | 136.8945 | 0 | 0 | 0 | 0 | 0 | 0 | 0 | 0 | 0 | 0 | 0 | 0 | 0 | 0 | 0 | 20 | 0 | 0 | 0 | 0 | 0 | 0 | 0 | 20 | 0 | 20 | 0 | 0 | 0 | 0 | 0 | 0 | 0 | 0 | 0 | 0
4275 | 50719364.9953 | 2198441.1928 | 273609.7059 | 520803.1275 | 857608.388 | 455052.6183 | 450827.7899 | 191457.5567 | 12808.116 | 10870.1246 | 19829.0506 | 12387.0467 | 7177.2576 | 5426.9989 | 9627.2539 | 6022.699 | 3127.3515 | 1331.0001 | 1933.2459 | 1468.7999 | 686.2831 | 1149.8237 | 275.5996 | 136.8945 | 506.0119 | 0 | 0.90532 | 0 | 136.8945 | 0 | 0 | 0 | 0 | 0 | 0 | 0 | 0 | 2000 | 0 | 0 | 0 | 0 | 0 | 0 | 0 | 20 | 0 | 0 | 0 | 0 | 0 | 0 | 0 | 0 | 20 | 0 | 20 | 0 | 0 | 0 | 0 | 0 | 0 | 0
4725 | 43603884.7377 | 2067707.2856 | 351242.8215 | 290754.2232 | 940830.2682 | 772821.8539 | 444570.2844 | 289143.0021 | 72376.6983 | 22713.1334 | 21635.5608 | 24047.1415 | 16747.7917 | 16288.9861 | 4369.7877 | 5725.0626 | 6914.6416 | 5259.7113 | 1195.011 | 3056.2978 | 2780.6982 | 642.9064 | 506.0119 | 506.0119 | 0 | 506.0119 | 506.0119 | 0 | 0 | 0 | 0 | 0 | 0 | 0 | 0 | 0 | 0 | 0 | 0 | 0 | 0 | 0 | 0 | 0 | 0 | 0 | 20 | 0 | 0 | 0 | 0 | 0 | 20 | 0 | 0 | 0 | 0 | 0 | 0 | 0 | 0 | 0 | 0 | 0
5175 | 42734718.3122 | 2595778.3568 | 503856.7362 | 604173.209 | 356381.7489 | 854012.4046 | 427573.5002 | 159595.3164 | 125528.9836 | 128875.1154 | 43697.0651 | 29118.2387 | 30841.7124 | 35094.1454 | 11148.6591 | 15946.8593 | 15667.43 | 11315.9385 | 5055.3844 | 3286.7101 | 2160.9422 | 1012.0239 | 137.7998 | 1518.0358 | 1012.0239 | 506.0119 | 506.0119 | 0 | 506.0119 | 0 | 0 | 0 | 0 | 0 | 0 | 0 | 0 | 0 | 0 | 0 | 0 | 0 | 0 | 0 | 0 | 0 | 0 | 0 | 0 | 0 | 0 | 0 | 0 | 0 | 0 | 0 | 0 | 0 | 0 | 0 | 0 | 0 | 0 | 0
5625 | 42707595.1854 | 3213709.8515 | 750767.3059 | 514851.6689 | 379437.0676 | 794692.0645 | 704152.4952 | 451373.1307 | 87706.2539 | 73431.0966 | 160280.1184 | 47961.7038 | 48305.0411 | 59643.0164 | 24444.747 | 20546.8429 | 61169.7913 | 20046.3849 | 7330.0706 | 3286.7101 | 1518.0358 | 2780.6982 | 1768.6743 | 6880.3101 | 0 | 0 | 0 | 0 | 0 | 0 | 0 | 0 | 0 | 0 | 0 | 0 | 0 | 0 | 0 | 0 | 0 | 0 | 0 | 0 | 0 | 0 | 0 | 0 | 0 | 0 | 0 | 0 | 0 | 0 | 0 | 0 | 0 | 0 | 0 | 0 | 0 | 0 | 0 | 0
6075 | 38374536.783 | 3044220.7751 | 993606.7682 | 532655.2256 | 593887.1882 | 414856.8596 | 968549.4087 | 375020.877 | 245485.851 | 148204.7963 | 91011.7789 | 107272.2519 | 49117.9429 | 42624.3392 | 34907.5623 | 23474.3024 | 18900.9604 | 8818.8962 | 56264.1762 | 7074.6971 | 10417.6586 | 1768.6743 | 3537.3486 | 0 | 3537.3486 | 0 | 506.0119 | 0 | 1768.6743 | 0 | 0 | 0 | 0 | 0 | 0 | 0 | 0 | 0 | 0 | 0 | 0 | 0 | 0 | 0 | 0 | 0 | 0 | 0 | 0 | 0 | 0 | 0 | 0 | 0 | 0 | 0 | 0 | 0 | 0 | 0 | 0 | 0 | 0 | 0
6525 | 40464864.4708 | 3329805.5752 | 848359.9726 | 580799.8852 | 566441.7806 | 592340.4384 | 471257.6825 | 473956.6737 | 220829.6288 | 223361.4724 | 146088.0775 | 41406.6295 | 59760.5103 | 69015.2902 | 59848.578 | 19959.3613 | 69820.5348 | 37938.8989 | 147649.1638 | 13930.532 | 8648.9843 | 1768.6743 | 2274.6862 | 0 | 0 | 0 | 1768.6743 | 5111.6358 | 0 | 0 | 0 | 0 | 0 | 0 | 0 | 0 | 0 | 0 | 0 | 0 | 0 | 0 | 0 | 0 | 0 | 0 | 0 | 0 | 0 | 0 | 0 | 0 | 0 | 0 | 0 | 0 | 0 | 0 | 0 | 0 | 0 | 0 | 0 | 0
6975 | 35725977.99 | 3126333.7204 | 1116573.3765 | 497570.6967 | 611053.234 | 660797.4508 | 454870.8273 | 380213.966 | 254665.4461 | 204991.5466 | 151267.9027 | 176152.3687 | 64900.6028 | 52331.3402 | 60216.4543 | 48343.5025 | 32783.3506 | 29396.165 | 15334.9073 | 5111.6358 | 0 | 5111.6358 | 5186.7173 | 5111.6358 | 1768.6743 | 0 | 0 | 0 | 0 | 5111.6358 | 0 | 0 | 0 | 0 | 0 | 0 | 0 | 0 | 0 | 0 | 0 | 0 | 0 | 0 | 0 | 0 | 0 | 0 | 0 | 0 | 0 | 0 | 0 | 0 | 0 | 0 | 0 | 0 | 0 | 0 | 0 | 0 | 0 | 0
7425 | 37556712.7696 | 3563102.5963 | 904902.5891 | 476389.4665 | 357112.0593 | 516092.6725 | 480170.1257 | 377413.2211 | 306518.4887 | 304365.1987 | 181372.3319 | 208155.8778 | 111888.3768 | 60711.4789 | 74278.0234 | 19548.3011 | 55029.737 | 12292.5834 | 22440.7735 | 5111.6358 | 0 | 0 | 75.0815 | 0 | 10223.2716 | 5111.6358 | 5111.6358 | 0 | 0 | 0 | 0 | 0 | 0 | 0 | 0 | 0 | 0 | 0 | 0 | 0 | 0 | 0 | 0 | 0 | 0 | 0 | 0 | 0 | 0 | 0 | 0 | 0 | 0 | 0 | 0 | 0 | 0 | 0 | 0 | 0 | 0 | 0 | 0 | 0
7875 | 38813993.0159 | 4425328.4383 | 1189394.7799 | 529727.5435 | 285473.9414 | 552595.3683 | 541203.0946 | 571376.7889 | 463976.3626 | 486939.2002 | 195190.9044 | 184521.7421 | 170991.2357 | 66198.8338 | 73004.6853 | 67245.7123 | 34579.1056 | 72842.1062 | 27698.4841 | 5261.7988 | 12142.4204 | 0 | 225.2446 | 141.9867 | 0 | 150.163 | 75.0815 | 0 | 0 | 0 | 0 | 0 | 0 | 0 | 0 | 0 | 0 | 0 | 0 | 0 | 0 | 0 | 0 | 0 | 0 | 0 | 0 | 0 | 0 | 0 | 0 | 0 | 0 | 0 | 0 | 0 | 0 | 0 | 0 | 0 | 0 | 0 | 0 | 0
8325 | 38722888.2417 | 3670256.1657 | 1114353.0925 | 377131.8107 | 281535.676 | 265479.7174 | 456866.3479 | 602751.0595 | 623765.6919 | 377795.9466 | 280032.5526 | 97020.6111 | 174030.8481 | 97741.6733 | 755.3465 | 58963.1161 | 48790.8379 | 12213.4137 | 141.9867 | 24435.0038 | 60849.8489 | 12288.4952 | 12359.4885 | 217.0682 | 36339.7636 | 0 | 12292.5834 | 5111.6358 | 0 | 0 | 0 | 0 | 0 | 0 | 0 | 0 | 0 | 0 | 0 | 0 | 0 | 0 | 0 | 0 | 0 | 0 | 0 | 0 | 0 | 0 | 0 | 0 | 0 | 0 | 0 | 0 | 0 | 0 | 0 | 0 | 0 | 0 | 0 | 0
8775 | 37670942.4573 | 3629269.2589 | 1000866.7788 | 371888.8975 | 197127.6968 | 332461.6206 | 375477.4986 | 568068.3448 | 507911.1665 | 435101.443 | 356115.4389 | 242219.3185 | 139690.7615 | 12988.7463 | 90650.3386 | 24981.0036 | 37501.7047 | 36636.0015 | 12217.5019 | 48482.184 | 24284.8407 | 133304.1315 | 12393.3973 | 36410.7569 | 24535.8177 | 36502.3426 | 150.163 | 0 | 0 | 0 | 0 | 0 | 0 | 0 | 0 | 0 | 0 | 0 | 0 | 0 | 0 | 0 | 0 | 0 | 0 | 0 | 0 | 0 | 0 | 0 | 0 | 0 | 0 | 0 | 0 | 0 | 0 | 0 | 0 | 0 | 0 | 0 | 0 | 0
9225 | 37331453.601 | 3859494.0857 | 1361218.5263 | 222080.7926 | 146631.9138 | 207611.2244 | 363517.6871 | 549234.6817 | 553086.9109 | 658738.0412 | 376433.6348 | 236685.9459 | 113022.8011 | 61541.9236 | 41675.4289 | 48957.1904 | 60359.8176 | 48710.3017 | 24535.8177 | 12217.5019 | 0 | 725.9834 | 153.0362 | 0 | 475.0065 | 70.9933 | 0 | 0 | 0 | 0 | 0 | 0 | 0 | 0 | 0 | 0 | 0 | 0 | 0 | 0 | 0 | 0 | 0 | 0 | 0 | 0 | 0 | 0 | 0 | 0 | 0 | 0 | 0 | 0 | 0 | 0 | 0 | 0 | 0 | 0 | 0 | 0 | 0 | 0
9675 | 36829058.1306 | 4241140.176 | 909411.5591 | 335070.1554 | 243504.109 | 217232.2378 | 495298.0326 | 524467.9224 | 618777.1018 | 733181.5558 | 609129.1759 | 376156.7533 | 192754.122 | 222214.6305 | 24333.6965 | 25147.9625 | 12601.529 | 24355.8341 | 404.0132 | 35928.902 | 23633.4454 | 23939.5178 | 24343.531 | 153.0362 | 0 | 0 | 0 | 0 | 0 | 0 | 0 | 0 | 0 | 0 | 0 | 0 | 0 | 0 | 0 | 0 | 0 | 0 | 0 | 0 | 0 | 0 | 0 | 0 | 0 | 0 | 0 | 0 | 0 | 0 | 0 | 0 | 0 | 0 | 0 | 0 | 0 | 0 | 0 | 0
10125 | 33978407.4913 | 3694900.9846 | 1337235.9345 | 268060.5 | 66189.982 | 278238.021 | 390283.6872 | 649423.4397 | 831592.987 | 890825.4153 | 838955.6607 | 579324.932 | 203517.2764 | 192899.6026 | 156151.7377 | 130560.6244 | 142882.9155 | 94380.7455 | 23786.4816 | 47266.8908 | 23480.4092 | 0 | 23480.4092 | 0 | 0 | 0 | 0 | 0 | 0 | 0 | 0 | 0 | 0 | 0 | 0 | 0 | 0 | 0 | 0 | 0 | 0 | 0 | 0 | 0 | 0 | 0 | 0 | 0 | 0 | 0 | 0 | 0 | 0 | 0 | 0 | 0 | 0 | 0 | 0 | 0 | 0 | 0 | 0 | 0
10575 | 30229484.4004 | 2603489.1272 | 901554.8845 | 161107.1195 | 120638.5066 | 198536.6458 | 233538.7553 | 610621.7023 | 632345.3228 | 684085.7383 | 825720.1222 | 644654.5887 | 227969.6848 | 264619.2814 | 153810.0427 | 95338.2132 | 70692.2046 | 153.0362 | 0 | 23480.4092 | 0 | 0 | 0 | 0 | 0 | 0 | 0 | 0 | 0 | 0 | 0 | 0 | 0 | 0 | 0 | 0 | 0 | 0 | 0 | 0 | 0 | 0 | 0 | 0 | 0 | 0 | 0 | 0 | 0 | 0 | 0 | 0 | 0 | 0 | 0 | 0 | 0 | 0 | 0 | 0 | 0 | 0 | 0 | 0
11025 | 25331531.3345 | 2715608.9015 | 657009.0942 | 100261.7173 | 94879.1046 | 179228.8693 | 430485.4621 | 518148.8896 | 1219256.7067 | 876971.609 | 935770.2821 | 574548.6598 | 381595.7686 | 179149.7985 | 94074.6731 | 70441.2276 | 47035.8999 | 0 | 0 | 0 | 0 | 0 | 0 | 0 | 0 | 0 | 0 | 0 | 0 | 0 | 0 | 0 | 0 | 0 | 0 | 0 | 0 | 0 | 0 | 0 | 0 | 0 | 0 | 0 | 0 | 0 | 0 | 0 | 0 | 0 | 0 | 0 | 0 | 0 | 0 | 0 | 0 | 0 | 0 | 0 | 0 | 0 | 0 | 0
11475 | 21546763.2675 | 2266515.7297 | 323431.562 | 142030.0861 | 47266.8908 | 82886.8473 | 59833.3104 | 285351.7157 | 360413.843 | 443449.8454 | 485493.3192 | 143242.0832 | 130451.6341 | 47675.7523 | 47211.7954 | 23480.4092 | 0 | 0 | 0 | 0 | 0 | 0 | 0 | 0 | 0 | 0 | 0 | 0 | 0 | 0 | 0 | 0 | 0 | 0 | 0 | 0 | 0 | 0 | 0 | 0 | 0 | 0 | 0 | 0 | 0 | 0 | 0 | 0 | 0 | 0 | 0 | 0 | 0 | 0 | 0 | 0 | 0 | 0 | 0 | 0 | 0 | 0 | 0 | 0
11925 | 17508702.0424 | 1847826.3213 | 167542.7834 | 59123.2388 | 0 | 23500.4092 | 71194.1585 | 95774.5294 | 118363.1086 | 1483.0025 | 141384.4092 | 70943.1815 | 0 | 23480.4092 | 0 | 0 | 0 | 0 | 0 | 0 | 0 | 0 | 0 | 0 | 0 | 0 | 0 | 0 | 0 | 0 | 0 | 0 | 0 | 0 | 0 | 0 | 0 | 0 | 0 | 0 | 0 | 0 | 0 | 0 | 0 | 0 | 0 | 0 | 0 | 0 | 0 | 0 | 0 | 0 | 0 | 0 | 0 | 0 | 0 | 0 | 0 | 0 | 0 | 0
12375 | 16245559.6456 | 1159437.9938 | 265839.0369 | 23480.4092 | 153.0362 | 23480.4092 | 12142.4204 | 250.977 | 0 | 0 | 0 | 0 | 0 | 0 | 0 | 0 | 0 | 0 | 0 | 0 | 0 | 0 | 0 | 0 | 0 | 0 | 0 | 0 | 0 | 0 | 0 | 0 | 0 | 0 | 0 | 0 | 0 | 0 | 0 | 0 | 0 | 0 | 0 | 0 | 0 | 0 | 0 | 0 | 0 | 0 | 0 | 0 | 0 | 0 | 0 | 0 | 0 | 0 | 0 | 0 | 0 | 0 | 0 | 0
12825 | 10616823.4891 | 777503.817 | 119164.6809 | 0 | 0 | 0 | 0 | 0 | 0 | 0 | 0 | 0 | 0 | 0 | 0 | 0 | 0 | 0 | 0 | 0 | 0 | 0 | 0 | 0 | 0 | 0 | 0 | 0 | 0 | 0 | 0 | 0 | 0 | 0 | 0 | 0 | 0 | 0 | 0 | 0 | 0 | 0 | 0 | 0 | 0 | 0 | 0 | 0 | 0 | 0 | 0 | 0 | 0 | 0 | 0 | 0 | 0 | 0 | 0 | 0 | 0 | 0 | 0 | 0
13275 | 6231964.691 | 262531.5994 | 70441.2276 | 0 | 0 | 0 | 0 | 0 | 0 | 0 | 20 | 0 | 0 | 0 | 0 | 0 | 0 | 0 | 0 | 0 | 0 | 0 | 0 | 0 | 0 | 0 | 0 | 0 | 0 | 0 | 0 | 0 | 0 | 0 | 0 | 0 | 0 | 0 | 0 | 0 | 0 | 0 | 0 | 0 | 0 | 0 | 0 | 0 | 0 | 0 | 0 | 0 | 0 | 0 | 0 | 0 | 0 | 0 | 0 | 0 | 0 | 0 | 0 | 0
13725 | 2578570.3339 | 187993.4367 | 0 | 0 | 0 | 0 | 0 | 0 | 0 | 0 | 0 | 0 | 0 | 0 | 0 | 0 | 0 | 0 | 0 | 0 | 0 | 0 | 0 | 0 | 0 | 0 | 0 | 0 | 0 | 0 | 0 | 0 | 0 | 0 | 0 | 0 | 0 | 0 | 0 | 0 | 0 | 0 | 0 | 0 | 0 | 0 | 0 | 0 | 0 | 0 | 0 | 0 | 0 | 0 | 0 | 0 | 0 | 0 | 0 | 0 | 0 | 0 | 0 | 0
14175 | 686099.0171 | 0 | 0 | 0 | 0 | 0 | 0 | 0 | 0 | 0 | 0 | 0 | 0 | 0 | 0 | 0 | 0 | 0 | 0 | 0 | 0 | 0 | 0 | 0 | 0 | 0 | 0 | 0 | 0 | 0 | 0 | 0 | 0 | 0 | 0 | 0 | 0 | 0 | 0 | 0 | 0 | 0 | 0 | 0 | 0 | 0 | 0 | 0 | 0 | 0 | 0 | 0 | 0 | 0 | 0 | 0 | 0 | 0 | 0 | 0 | 0 | 0 | 0 | 0
14625 | 141155.4915 | 0 | 0 | 0 | 0 | 0 | 0 | 0 | 0 | 0 | 0 | 0 | 0 | 0 | 0 | 0 | 0 | 0 | 0 | 0 | 0 | 0 | 0 | 0 | 0 | 0 | 0 | 0 | 0 | 0 | 0 | 0 | 0 | 0 | 0 | 0 | 0 | 0 | 0 | 0 | 0 | 0 | 0 | 0 | 0 | 0 | 0 | 0 | 0 | 0 | 0 | 0 | 0 | 0 | 0 | 0 | 0 | 0 | 0 | 0 | 0 | 0 | 0 | 0
15075 | 47000.8184 | 0 | 0 | 0 | 0 | 0 | 0 | 0 | 0 | 0 | 0 | 0 | 0 | 0 | 0 | 0 | 0 | 0 | 0 | 0 | 0 | 0 | 0 | 0 | 0 | 0 | 0 | 0 | 0 | 0 | 0 | 0 | 0 | 0 | 0 | 0 | 0 | 0 | 0 | 0 | 0 | 0 | 0 | 0 | 0 | 0 | 0 | 0 | 0 | 0 | 0 | 0 | 0 | 0 | 0 | 0 | 0 | 0 | 0 | 0 | 0 | 0 | 0 | 0
15525 | 20 | 0 | 0 | 0 | 0 | 0 | 0 | 0 | 0 | 0 | 0 | 0 | 0 | 0 | 0 | 0 | 0 | 0 | 0 | 0 | 0 | 0 | 0 | 0 | 0 | 0 | 0 | 0 | 0 | 0 | 0 | 0 | 0 | 0 | 0 | 0 | 0 | 0 | 0 | 0 | 0 | 0 | 0 | 0 | 0 | 0 | 0 | 0 | 0 | 0 | 0 | 0 | 0 | 0 | 0 | 0 | 0 | 0 | 0 | 0 | 0 | 0 | 0 | 0
15975 | 80 | 0 | 0 | 0 | 0 | 0 | 0 | 0 | 0 | 0 | 0 | 0 | 0 | 0 | 0 | 0 | 0 | 0 | 0 | 0 | 0 | 0 | 0 | 0 | 0 | 0 | 0 | 0 | 0 | 0 | 0 | 0 | 0 | 0 | 0 | 0 | 0 | 0 | 0 | 0 | 0 | 0 | 0 | 0 | 0 | 0 | 0 | 0 | 0 | 0 | 0 | 0 | 0 | 0 | 0 | 0 | 0 | 0 | 0 | 0 | 0 | 0 | 0 | 0
16425 | 0 | 0 | 0 | 0 | 0 | 0 | 0 | 0 | 0 | 0 | 0 | 0 | 0 | 0 | 0 | 0 | 0 | 0 | 0 | 0 | 0 | 0 | 0 | 0 | 0 | 0 | 0 | 0 | 0 | 0 | 0 | 0 | 0 | 0 | 0 | 0 | 0 | 0 | 0 | 0 | 0 | 0 | 0 | 0 | 0 | 0 | 0 | 0 | 0 | 0 | 0 | 0 | 0 | 0 | 0 | 0 | 0 | 0 | 0 | 0 | 0 | 0 | 0 | 0
16875 | 0 | 0 | 0 | 0 | 0 | 0 | 0 | 0 | 0 | 0 | 0 | 0 | 0 | 0 | 0 | 0 | 0 | 0 | 0 | 0 | 0 | 0 | 0 | 0 | 0 | 0 | 0 | 0 | 0 | 0 | 0 | 0 | 0 | 0 | 0 | 0 | 0 | 0 | 0 | 0 | 0 | 0 | 0 | 0 | 0 | 0 | 0 | 0 | 0 | 0 | 0 | 0 | 0 | 0 | 0 | 0 | 0 | 0 | 0 | 0 | 0 | 0 | 0 | 0
17325 | 0 | 0 | 0 | 0 | 0 | 0 | 0 | 0 | 0 | 0 | 0 | 0 | 0 | 0 | 0 | 0 | 0 | 0 | 0 | 0 | 0 | 0 | 0 | 0 | 0 | 0 | 0 | 0 | 0 | 0 | 0 | 0 | 0 | 0 | 0 | 0 | 0 | 0 | 0 | 0 | 0 | 0 | 0 | 0 | 0 | 0 | 0 | 0 | 0 | 0 | 0 | 0 | 0 | 0 | 0 | 0 | 0 | 0 | 0 | 0 | 0 | 0 | 0 | 0
17775 | 0 | 0 | 0 | 0 | 0 | 0 | 0 | 0 | 0 | 0 | 0 | 0 | 0 | 0 | 0 | 0 | 0 | 0 | 0 | 0 | 0 | 0 | 0 | 0 | 0 | 0 | 0 | 0 | 0 | 0 | 0 | 0 | 0 | 0 | 0 | 0 | 0 | 0 | 0 | 0 | 0 | 0 | 0 | 0 | 0 | 0 | 0 | 0 | 0 | 0 | 0 | 0 | 0 | 0 | 0 | 0 | 0 | 0 | 0 | 0 | 0 | 0 | 0 | 0
18225 | 0 | 0 | 0 | 0 | 0 | 0 | 0 | 0 | 0 | 0 | 0 | 0 | 0 | 0 | 0 | 0 | 0 | 0 | 0 | 0 | 0 | 0 | 0 | 0 | 0 | 0 | 0 | 0 | 0 | 0 | 0 | 0 | 0 | 0 | 0 | 0 | 0 | 0 | 0 | 0 | 0 | 0 | 0 | 0 | 0 | 0 | 0 | 0 | 0 | 0 | 0 | 0 | 0 | 0 | 0 | 0 | 0 | 0 | 0 | 0 | 0 | 0 | 0 | 0
18675 | 0 | 0 | 0 | 0 | 0 | 0 | 0 | 0 | 0 | 0 | 0 | 0 | 0 | 0 | 0 | 0 | 0 | 0 | 0 | 0 | 0 | 0 | 0 | 0 | 0 | 0 | 0 | 0 | 0 | 0 | 0 | 0 | 0 | 0 | 0 | 0 | 0 | 0 | 0 | 0 | 0 | 0 | 0 | 0 | 0 | 0 | 0 | 0 | 0 | 0 | 0 | 0 | 0 | 0 | 0 | 0 | 0 | 0 | 0 | 0 | 0 | 0 | 0 | 0
19125 | 0 | 0 | 0 | 0 | 0 | 0 | 0 | 0 | 0 | 0 | 0 | 0 | 0 | 0 | 0 | 0 | 0 | 0 | 0 | 0 | 0 | 0 | 0 | 0 | 0 | 0 | 0 | 0 | 0 | 0 | 0 | 0 | 0 | 0 | 0 | 0 | 0 | 0 | 0 | 0 | 0 | 0 | 0 | 0 | 0 | 0 | 0 | 0 | 0 | 0 | 0 | 0 | 0 | 0 | 0 | 0 | 0 | 0 | 0 | 0 | 0 | 0 | 0 | 0
19575 | 0 | 0 | 0 | 0 | 0 | 0 | 0 | 0 | 0 | 0 | 0 | 0 | 0 | 0 | 0 | 0 | 0 | 0 | 0 | 0 | 0 | 0 | 0 | 0 | 0 | 0 | 0 | 0 | 0 | 0 | 0 | 0 | 0 | 0 | 0 | 0 | 0 | 0 | 0 | 0 | 0 | 0 | 0 | 0 | 0 | 0 | 0 | 0 | 0 | 0 | 0 | 0 | 0 | 0 | 0 | 0 | 0 | 0 | 0 | 0 | 0 | 0 | 0 | 0
20025 | 0 | 0 | 0 | 0 | 0 | 0 | 0 | 0 | 0 | 0 | 0 | 0 | 0 | 0 | 0 | 0 | 0 | 0 | 0 | 0 | 0 | 0 | 0 | 0 | 0 | 0 | 0 | 0 | 0 | 0 | 0 | 0 | 0 | 0 | 0 | 0 | 0 | 0 | 0 | 0 | 0 | 0 | 0 | 0 | 0 | 0 | 0 | 0 | 0 | 0 | 0 | 0 | 0 | 0 | 0 | 0 | 0 | 0 | 0 | 0 | 0 | 0 | 0 | 0
Component Blade 1 BM at 110 deg at root m at root m
Number of cycles [Blade 1 BM at 110 deg at root m] [.] against Cycle range [kNm]
kNm | 225 | 675 | 1125 | 1575 | 2025 | 2475 | 2925 | 3375 | 3825 | 4275 | 4725 | 5175 | 5625 | 6075 | 6525 | 6975 | 7425 | 7875 | 8325 | 8775 | 9225 | 9675 | 10125 | 10575 | 11025 | 11475 | 11925 | 12375 | 12825 | 13275 | 13725 | 14175 | 14625 | 15075 | 15525 | 15975 | 16425 | 16875 | 17325 | 17775 | 18225 | 18675 | 19125 | 19575 | 20025 | 20475 | 20925 | 21375 | 21825 | 22275 | 22725 | 23175 | 23625 | 24075 | 24525 | 24975 | 25425 | 25875 | 26325 | 26775 | 27225 | 27675 | 28125 | 28575
-8325 | 80 | 20 | 0 | 0 | 0 | 0 | 0 | 0 | 0 | 0 | 0 | 0 | 0 | 0 | 0 | 0 | 0 | 0 | 0 | 0 | 0 | 0 | 0 | 0 | 0 | 0 | 0 | 0 | 0 | 0 | 0 | 0 | 0 | 0 | 0 | 0 | 0 | 0 | 0 | 0 | 0 | 0 | 0 | 0 | 0 | 0 | 0 | 0 | 0 | 0 | 0 | 0 | 0 | 0 | 0 | 0 | 0 | 0 | 0 | 0 | 0 | 0 | 0 | 0
-7875 | 120 | 40 | 0 | 0 | 0 | 0 | 0 | 0 | 0 | 0 | 0 | 0 | 0 | 0 | 0 | 0 | 0 | 0 | 0 | 0 | 0 | 0 | 0 | 0 | 0 | 0 | 0 | 0 | 0 | 0 | 0 | 0 | 0 | 0 | 0 | 0 | 0 | 0 | 0 | 0 | 0 | 0 | 0 | 0 | 0 | 0 | 0 | 0 | 0 | 0 | 0 | 0 | 0 | 0 | 0 | 0 | 0 | 0 | 0 | 0 | 0 | 0 | 0 | 0
-7425 | 160 | 20 | 0 | 0 | 0 | 0 | 0 | 0 | 0 | 0 | 0 | 0 | 0 | 0 | 0 | 0 | 0 | 0 | 0 | 0 | 0 | 0 | 0 | 0 | 0 | 0 | 0 | 0 | 0 | 0 | 0 | 0 | 0 | 0 | 0 | 0 | 0 | 0 | 0 | 0 | 0 | 0 | 0 | 0 | 0 | 0 | 0 | 0 | 0 | 0 | 0 | 0 | 0 | 0 | 0 | 0 | 0 | 0 | 0 | 0 | 0 | 0 | 0 | 0
-6975 | 260 | 40 | 0 | 0 | 0 | 0 | 0 | 0 | 0 | 0 | 0 | 0 | 0 | 0 | 0 | 0 | 0 | 0 | 0 | 0 | 0 | 0 | 0 | 0 | 0 | 0 | 0 | 0 | 0 | 0 | 0 | 0 | 0 | 0 | 0 | 0 | 0 | 0 | 0 | 0 | 0 | 0 | 0 | 0 | 0 | 0 | 0 | 0 | 0 | 0 | 0 | 0 | 0 | 0 | 0 | 0 | 0 | 0 | 0 | 0 | 0 | 0 | 0 | 0
-6525 | 380 | 20 | 20 | 0 | 0 | 0 | 0 | 0 | 0 | 0 | 0 | 0 | 0 | 0 | 0 | 0 | 0 | 0 | 0 | 0 | 0 | 0 | 0 | 0 | 0 | 0 | 0 | 0 | 0 | 0 | 0 | 0 | 0 | 0 | 0 | 0 | 0 | 0 | 0 | 0 | 0 | 0 | 0 | 0 | 0 | 0 | 0 | 0 | 0 | 0 | 0 | 0 | 0 | 0 | 0 | 0 | 0 | 0 | 0 | 0 | 0 | 0 | 0 | 0
-6075 | 780 | 100 | 20 | 0 | 0 | 0 | 0 | 0 | 0 | 0 | 0 | 0 | 0 | 0 | 0 | 0 | 0 | 0 | 0 | 0 | 0 | 0 | 0 | 0 | 0 | 0 | 0 | 0 | 0 | 0 | 0 | 0 | 0 | 0 | 0 | 0 | 0 | 0 | 0 | 0 | 0 | 0 | 0 | 0 | 0 | 0 | 0 | 0 | 0 | 0 | 0 | 0 | 0 | 0 | 0 | 0 | 0 | 0 | 0 | 0 | 0 | 0 | 0 | 0
-5625 | 640 | 80 | 40 | 20 | 0 | 20 | 0 | 0 | 0 | 0 | 0 | 0 | 0 | 0 | 0 | 0 | 0 | 0 | 0 | 0 | 0 | 0 | 0 | 0 | 0 | 0 | 0 | 0 | 0 | 0 | 0 | 0 | 0 | 0 | 0 | 0 | 0 | 0 | 0 | 0 | 0 | 0 | 0 | 0 | 0 | 0 | 0 | 0 | 0 | 0 | 0 | 0 | 0 | 0 | 0 | 0 | 0 | 0 | 0 | 0 | 0 | 0 | 0 | 0
-5175 | 720 | 180 | 0 | 0 | 20 | 0 | 20 | 0 | 0 | 0 | 0 | 0 | 0 | 0 | 0 | 0 | 0 | 0 | 0 | 0 | 0 | 0 | 0 | 0 | 0 | 0 | 0 | 0 | 0 | 0 | 0 | 0 | 0 | 0 | 0 | 0 | 0 | 0 | 0 | 0 | 0 | 0 | 0 | 0 | 0 | 0 | 0 | 0 | 0 | 0 | 0 | 0 | 0 | 0 | 0 | 0 | 0 | 0 | 0 | 0 | 0 | 0 | 0 | 0
-4725 | 1300 | 140 | 120 | 0 | 20 | 0 | 0 | 0 | 0 | 0 | 0 | 0 | 0 | 0 | 0 | 0 | 0 | 0 | 0 | 0 | 0 | 0 | 0 | 0 | 0 | 0 | 0 | 0 | 0 | 0 | 0 | 0 | 0 | 0 | 0 | 0 | 0 | 0 | 0 | 0 | 0 | 0 | 0 | 0 | 0 | 0 | 0 | 0 | 0 | 0 | 0 | 0 | 0 | 0 | 0 | 0 | 0 | 0 | 0 | 0 | 0 | 0 | 0 | 0
-4275 | 1160 | 100 | 20 | 60 | 40 | 20 | 0 | 0 | 20 | 20 | 0 | 0 | 0 | 0 | 0 | 0 | 0 | 0 | 0 | 0 | 0 | 0 | 0 | 0 | 0 | 0 | 0 | 0 | 0 | 0 | 0 | 0 | 0 | 0 | 0 | 0 | 0 | 0 | 0 | 0 | 0 | 0 | 0 | 0 | 0 | 0 | 0 | 0 | 0 | 0 | 0 | 0 | 0 | 0 | 0 | 0 | 0 | 0 | 0 | 0 | 0 | 0 | 0 | 0
-3825 | 980 | 160 | 120 | 20 | 0 | 0 | 20 | 40 | 0 | 0 | 0 | 0 | 20 | 0 | 0 | 0 | 0 | 0 | 0 | 0 | 0 | 0 | 0 | 0 | 0 | 0 | 0 | 0 | 0 | 0 | 0 | 0 | 0 | 0 | 0 | 0 | 0 | 0 | 0 | 0 | 0 | 0 | 0 | 0 | 0 | 0 | 0 | 0 | 0 | 0 | 0 | 0 | 0 | 0 | 0 | 0 | 0 | 0 | 0 | 0 | 0 | 0 | 0 | 0
-3375 | 1560 | 180 | 60 | 80 | 0 | 40 | 0 | 0 | 40 | 40 | 0 | 0 | 0 | 0 | 0 | 0 | 0 | 0 | 0 | 0 | 0 | 0 | 0 | 0 | 0 | 0 | 0 | 0 | 0 | 0 | 0 | 0 | 0 | 0 | 0 | 0 | 0 | 0 | 0 | 0 | 0 | 0 | 0 | 0 | 0 | 0 | 0 | 0 | 0 | 0 | 0 | 0 | 0 | 0 | 0 | 0 | 0 | 0 | 0 | 0 | 0 | 0 | 0 | 0
-2925 | 5394.6943 | 140 | 60 | 20 | 0 | 0 | 20 | 0 | 20 | 0 | 20 | 0 | 0 | 0 | 0 | 0 | 0 | 0 | 0 | 0 | 0 | 0 | 0 | 0 | 0 | 0 | 0 | 0 | 0 | 0 | 0 | 0 | 0 | 0 | 0 | 0 | 0 | 0 | 0 | 0 | 0 | 0 | 0 | 0 | 0 | 0 | 0 | 0 | 0 | 0 | 0 | 0 | 0 | 0 | 0 | 0 | 0 | 0 | 0 | 0 | 0 | 0 | 0 | 0
-2475 | 3518.7051 | 140 | 196.8945 | 60 | 40 | 20 | 20 | 0 | 0 | 0 | 40 | 20 | 0 | 0 | 20 | 0 | 0 | 0 | 0 | 0 | 0 | 0 | 0 | 0 | 0 | 0 | 0 | 0 | 0 | 0 | 0 | 0 | 0 | 0 | 0 | 0 | 0 | 0 | 0 | 0 | 0 | 0 | 0 | 0 | 0 | 0 | 0 | 0 | 0 | 0 | 0 | 0 | 0 | 0 | 0 | 0 | 0 | 0 | 0 | 0 | 0 | 0 | 0 | 0
-2025 | 2797.6007 | 2456.8945 | 120 | 40 | 0 | 100 | 60 | 0 | 0 | 0 | 0 | 20 | 20 | 20 | 0 | 0 | 0 | 0 | 0 | 0 | 0 | 0 | 0 | 0 | 0 | 0 | 0 | 0 | 0 | 0 | 0 | 0 | 0 | 0 | 0 | 0 | 0 | 0 | 0 | 0 | 0 | 0 | 0 | 0 | 0 | 0 | 0 | 0 | 0 | 0 | 0 | 0 | 0 | 0 | 0 | 0 | 0 | 0 | 0 | 0 | 0 | 0 | 0 | 0
-1575 | 44753.2081 | 711.5888 | 180.9053 | 80 | 120 | 0 | 40 | 0 | 80 | 0 | 0 | 20 | 0 | 0 | 20 | 0 | 0 | 0 | 0 | 20 | 0 | 0 | 0 | 0 | 0 | 0 | 0 | 0 | 0 | 0 | 0 | 0 | 0 | 0 | 0 | 0 | 0 | 0 | 0 | 0 | 0 | 0 | 0 | 0 | 0 | 0 | 0 | 0 | 0 | 0 | 0 | 0 | 0 | 0 | 0 | 0 | 0 | 0 | 0 | 0 | 0 | 0 | 0 | 0
-1125 | 35394132.8568 | 3573.3994 | 8860.9053 | 400 | 340 | 2100 | 120 | 80 | 0 | 0 | 0 | 20 | 0 | 60 | 0 | 0 | 0 | 0 | 0 | 0 | 0 | 0 | 0 | 0 | 20 | 0 | 0 | 0 | 0 | 0 | 0 | 0 | 0 | 0 | 0 | 0 | 0 | 0 | 0 | 0 | 0 | 0 | 0 | 0 | 0 | 0 | 0 | 0 | 0 | 0 | 0 | 0 | 0 | 0 | 0 | 0 | 0 | 0 | 0 | 0 | 0 | 0 | 0 | 0
-675 | 22659327.8196 | 32100.8622 | 24888.9715 | 1300.9552 | 780 | 380 | 160 | 80 | 80 | 0 | 2040 | 0 | 0 | 0 | 20 | 0 | 0 | 0 | 0 | 0 | 0 | 0 | 20 | 0 | 0 | 20 | 0 | 0 | 0 | 0 | 0 | 0 | 0 | 0 | 0 | 0 | 0 | 0 | 0 | 0 | 0 | 0 | 0 | 0 | 0 | 0 | 0 | 0 | 0 | 0 | 0 | 0 | 0 | 0 | 0 | 0 | 0 | 0 | 0 | 0 | 0 | 0 | 0 | 0
-225 | 13421610.2457 | 84271.2452 | 7275.2047 | 18385.0074 | 48924.6731 | 331.5623 | 100 | 0 | 100 | 20 | 40 | 80 | 40 | 20 | 40 | 0 | 0 | 20 | 0 | 0 | 0 | 0 | 0 | 0 | 0 | 0 | 0 | 0 | 20 | 0 | 0 | 0 | 20 | 0 | 0 | 0 | 0 | 0 | 0 | 0 | 0 | 0 | 0 | 0 | 0 | 0 | 0 | 0 | 0 | 0 | 0 | 0 | 0 | 0 | 0 | 0 | 0 | 0 | 0 | 0 | 0 | 0 | 0 | 0
225 | 22466322.3608 | 12218.8382 | 2643.9162 | 1745.6532 | 656.8945 | 16935.9733 | 8423.7678 | 20 | 60 | 2020 | 80 | 40 | 20 | 20 | 0 | 20 | 0 | 0 | 0 | 0 | 0 | 0 | 0 | 0 | 0 | 0 | 0 | 0 | 0 | 0 | 0 | 20 | 0 | 0 | 0 | 0 | 0 | 0 | 0 | 0 | 0 | 0 | 0 | 0 | 0 | 0 | 0 | 0 | 0 | 0 | 0 | 0 | 0 | 0 | 0 | 0 | 0 | 0 | 0 | 0 | 0 | 0 | 0 | 0
675 | 32354038.0974 | 60816.1152 | 4225.1573 | 1851.8907 | 802.9064 | 566.0119 | 20 | 40034.6869 | 103.1246 | 94.6869 | 40 | 40 | 0 | 20 | 0 | 20 | 0 | 0 | 0 | 0 | 0 | 2000 | 0 | 0 | 0 | 0 | 0 | 0 | 20 | 0 | 0 | 20 | 0 | 0 | 40 | 0 | 0 | 0 | 0 | 0 | 0 | 0 | 0 | 0 | 0 | 0 | 0 | 0 | 0 | 0 | 0 | 0 | 0 | 0 | 0 | 0 | 0 | 0 | 0 | 0 | 0 | 0 | 0 | 0
1125 | 36184026.5454 | 111999.8545 | 12473.0612 | 2366.2219 | 2836.1154 | 141.8106 | 216.8945 | 60 | 80 | 0 | 20 | 20 | 20 | 0 | 0 | 40020 | 0 | 0 | 0 | 0 | 0 | 0 | 0 | 0 | 0 | 0 | 0 | 0 | 0 | 20 | 0 | 20 | 0 | 20 | 0 | 0 | 40 | 0 | 0 | 0 | 0 | 0 | 0 | 0 | 0 | 0 | 0 | 0 | 0 | 0 | 0 | 0 | 0 | 0 | 0 | 0 | 0 | 0 | 0 | 0 | 0 | 0 | 0 | 0
1575 | 30097904.9921 | 172533.6125 | 17895.9261 | 10573.3567 | 1840.5878 | 614.6943 | 200.9053 | 40 | 0 | 22.716 | 177.7998 | 40.9053 | 0.90532 | 136.8945 | 157.7998 | 20 | 40 | 0 | 20 | 0 | 0 | 0 | 0 | 0 | 0 | 0 | 0 | 0 | 0 | 0 | 20 | 0 | 0 | 40 | 0 | 0 | 40 | 20 | 0 | 0 | 0 | 0 | 0 | 0 | 0 | 0 | 0 | 0 | 0 | 0 | 0 | 0 | 0 | 0 | 0 | 0 | 0 | 0 | 0 | 0 | 0 | 0 | 0 | 0
2025 | 26729032.0147 | 289209.7957 | 37273.0187 | 12421.0873 | 3108.0664 | 1138.506 | 1271.5636 | 216713.9935 | 217010.2998 | 259624.8002 | 43413.4992 | 138.7051 | 274.6943 | 1001.8827 | 25.4319 | 159.6104 | 274.6943 | 137.7998 | 136.8945 | 0 | 0 | 0 | 0 | 0 | 0 | 0 | 0 | 0 | 20 | 0 | 0 | 0 | 20 | 0 | 0 | 0 | 0 | 0 | 20 | 0 | 0 | 20 | 0 | 0 | 0 | 0 | 0 | 0 | 0 | 0 | 0 | 0 | 0 | 0 | 0 | 0 | 0 | 0 | 0 | 0 | 0 | 0 | 0 | 0
2475 | 24844883.1487 | 461768.3964 | 49728.4852 | 17684.9909 | 2389.1166 | 2977.5426 | 302501.1511 | 518734.994 | 1210818.4729 | 1509688.0541 | 217098.7032 | 43827.804 | 43386.8188 | 1339.7224 | 274.6943 | 844.9882 | 688.0937 | 138.7051 | 136.8945 | 20 | 0 | 0 | 137.7998 | 0 | 0 | 0 | 0 | 0 | 0 | 0 | 0 | 0 | 0 | 0 | 0 | 0 | 0 | 20 | 0 | 0 | 0 | 20 | 20 | 40 | 0 | 0 | 0 | 0 | 0 | 0 | 0 | 0 | 0 | 0 | 0 | 0 | 0 | 0 | 0 | 0 | 0 | 0 | 0 | 0
2925 | 29719072.5135 | 677433.7422 | 87165.4801 | 49942.991 | 7027.0664 | 48897.2719 | 523449.5781 | 951443.4972 | 1945002.8868 | 1729513.0204 | 609530.0778 | 89419.0449 | 175116.9185 | 43887.8902 | 968.2199 | 693.5256 | 961.8827 | 436.1154 | 140.5158 | 142.3264 | 688.999 | 412.4941 | 273.789 | 274.6943 | 136.8945 | 0.90532 | 0 | 137.7998 | 0 | 0 | 0 | 0 | 0 | 0 | 0 | 0 | 0 | 0 | 20 | 0 | 20 | 40 | 0 | 40 | 0 | 40 | 20 | 0 | 0 | 0 | 0 | 0 | 0 | 0 | 0 | 0 | 0 | 0 | 0 | 0 | 0 | 0 | 0 | 0
3375 | 35732937.9109 | 659606.0646 | 145474.1906 | 53119.6226 | 24680.3723 | 47174.2122 | 478572.589 | 1125082.3777 | 1000748.7282 | 1042478.8936 | 220161.5277 | 7222.4449 | 6363.0151 | 5142.8241 | 4781.3765 | 4477.4463 | 1562.3178 | 1059.0218 | 1701.0229 | 550.2939 | 688.999 | 416.1154 | 411.5888 | 1.8106 | 278.3156 | 136.8945 | 0 | 137.7998 | 0 | 0 | 0 | 0 | 0 | 0 | 0 | 0 | 0 | 0 | 0 | 20 | 0 | 0 | 0 | 0 | 0 | 0 | 0 | 0 | 0 | 0 | 0 | 0 | 0 | 0 | 0 | 0 | 0 | 0 | 0 | 0 | 0 | 0 | 0 | 0
3825 | 44779635.8643 | 1037033.9995 | 247176.485 | 100979.9061 | 14510.5067 | 50839.6824 | 268382.0771 | 748687.5489 | 758014.29 | 445223.497 | 235875.2312 | 15177.3979 | 12324.3492 | 11030.8665 | 7426.9908 | 4137.5648 | 9835.8555 | 4395.4458 | 4293.7801 | 1836.1068 | 549.3886 | 1192.295 | 411.5888 | 549.3886 | 136.8945 | 0 | 136.8945 | 0.90532 | 0 | 136.8945 | 0 | 0 | 0 | 0 | 0 | 0 | 0 | 0 | 2000 | 0 | 0 | 0 | 0 | 0 | 20 | 0 | 0 | 20 | 0 | 0 | 0 | 20 | 0 | 0 | 20 | 0 | 0 | 0 | 20 | 0 | 0 | 0 | 0 | 0
4275 | 46537823.9344 | 842732.573 | 314321.0303 | 113930.6556 | 29751.4375 | 33696.8324 | 320095.2613 | 595942.7769 | 850496.4357 | 290027.3658 | 336955.0859 | 28193.7899 | 18750.2939 | 15118.5017 | 11607.4542 | 6529.8246 | 10474.027 | 3996.1437 | 3356.8585 | 1656.7409 | 3425.4152 | 1012.0239 | 1768.6743 | 1012.0239 | 1012.0239 | 0 | 0 | 506.0119 | 0 | 0 | 0 | 0 | 0 | 0 | 0 | 0 | 0 | 0 | 0 | 0 | 0 | 0 | 0 | 0 | 0 | 0 | 0 | 0 | 20 | 0 | 0 | 0 | 0 | 0 | 40 | 0 | 0 | 0 | 0 | 0 | 0 | 0 | 0 | 0
4725 | 47527873.4195 | 1514114.6127 | 401831.1256 | 198107.0092 | 52430.9504 | 18374.5906 | 119779.3199 | 582351.4865 | 810078.4562 | 560715.1961 | 365963.893 | 175877.0744 | 143602.7528 | 29091.3448 | 24837.9202 | 13535.2786 | 11167.9799 | 14348.1805 | 8223.6155 | 9741.6513 | 1012.0239 | 6455.8465 | 1654.9303 | 1012.0239 | 0 | 506.0119 | 0 | 0 | 0 | 0 | 0 | 0 | 0 | 0 | 0 | 0 | 0 | 0 | 0 | 0 | 0 | 0 | 0 | 0 | 0 | 0 | 0 | 0 | 0 | 0 | 0 | 0 | 0 | 0 | 0 | 0 | 0 | 0 | 0 | 0 | 0 | 0 | 0 | 0
5175 | 40399957.5637 | 1478082.0726 | 462679.323 | 168638.77 | 41709.9048 | 202365.2921 | 300392.8766 | 284819.271 | 845637.0177 | 736996.9614 | 397414.3471 | 275138.0471 | 120966.3002 | 93474.6176 | 67638.2835 | 27098.0179 | 32797.214 | 16395.2924 | 15298.3126 | 3371.666 | 8086.721 | 2780.6982 | 3537.3486 | 0 | 4043.3605 | 1768.6743 | 2274.6862 | 0 | 506.0119 | 1768.6743 | 0 | 0 | 0 | 0 | 0 | 0 | 0 | 0 | 0 | 0 | 0 | 0 | 0 | 0 | 0 | 0 | 0 | 0 | 0 | 0 | 0 | 0 | 0 | 0 | 0 | 0 | 0 | 0 | 0 | 0 | 0 | 0 | 0 | 0
5625 | 38128172.3346 | 1908300.962 | 682187.7232 | 187894.1638 | 78039.2468 | 99743.5113 | 369040.3946 | 673000.7247 | 585332.745 | 1090696.0209 | 322800.1961 | 308019.3488 | 78120.1319 | 67824.132 | 137159.969 | 56754.9034 | 25265.3841 | 23927.6403 | 21005.2291 | 64998.1164 | 2529.554 | 10923.6706 | 4043.3605 | 0 | 5111.6358 | 0 | 0 | 0 | 506.0119 | 0 | 0 | 0 | 0 | 0 | 0 | 0 | 0 | 0 | 0 | 0 | 0 | 0 | 0 | 0 | 0 | 0 | 0 | 0 | 0 | 0 | 0 | 0 | 0 | 0 | 0 | 0 | 0 | 0 | 0 | 0 | 0 | 0 | 0 | 0
6075 | 38203352.4022 | 2254056.3548 | 640147.0381 | 334761.6086 | 57143.1759 | 69451.0248 | 421928.4675 | 448819.0206 | 484943.9207 | 553387.0552 | 619153.9654 | 235844.9078 | 188874.6059 | 241009.6685 | 88707.5621 | 68453.0268 | 80706.9099 | 45120.158 | 41162.5548 | 60784.8441 | 39469.2736 | 187962.9895 | 5111.6358 | 1768.6743 | 0 | 0 | 0 | 1768.6743 | 0 | 0 | 0 | 0 | 0 | 0 | 0 | 0 | 0 | 0 | 0 | 0 | 0 | 0 | 0 | 0 | 0 | 0 | 0 | 0 | 0 | 0 | 0 | 0 | 0 | 0 | 0 | 0 | 0 | 0 | 0 | 0 | 0 | 0 | 0 | 0
6525 | 36220483.1876 | 2054608.5496 | 462902.0214 | 207685.7187 | 146560.9618 | 78040.8607 | 147978.8402 | 314074.3527 | 351018.4001 | 588889.8571 | 590296.3967 | 313984.0825 | 243302.6125 | 236168.2369 | 64054.1289 | 91916.454 | 97439.0661 | 52287.4276 | 25708.342 | 29396.4765 | 5186.7173 | 5111.6358 | 0 | 0 | 0 | 5111.6358 | 6880.3101 | 0 | 5111.6358 | 0 | 0 | 5111.6358 | 0 | 0 | 0 | 0 | 0 | 0 | 0 | 0 | 0 | 0 | 0 | 0 | 0 | 0 | 0 | 0 | 0 | 0 | 0 | 0 | 0 | 0 | 0 | 0 | 0 | 0 | 0 | 0 | 0 | 0 | 0 | 0
6975 | 38370791.5787 | 2423387.7662 | 753880.2381 | 232649.9734 | 112850.2718 | 27773.5656 | 94508.3242 | 224700.5351 | 604259.7622 | 582613.8524 | 511914.423 | 306187.6911 | 349424.0364 | 282929.761 | 166651.023 | 121078.7192 | 100481.7015 | 25633.2604 | 22664.803 | 17329.1377 | 15560.1519 | 5261.7988 | 5111.6358 | 12142.4204 | 5186.7173 | 0 | 5111.6358 | 10223.2716 | 0 | 0 | 0 | 0 | 0 | 0 | 0 | 0 | 0 | 0 | 0 | 0 | 0 | 0 | 0 | 0 | 0 | 0 | 0 | 0 | 0 | 0 | 0 | 0 | 0 | 0 | 0 | 0 | 0 | 0 | 0 | 0 | 0 | 0 | 0 | 0
7425 | 40981398.5551 | 2582451.912 | 652944.6141 | 227968.6368 | 62020.3636 | 85140.4758 | 194568.4066 | 213969.5457 | 409585.4928 | 480702.2799 | 551665.4132 | 612586.3759 | 473764.9908 | 141505.6054 | 248672.8296 | 146237.4883 | 77537.1341 | 95523.1019 | 34804.3502 | 82990.2963 | 36502.3426 | 5407.8737 | 0 | 12363.5767 | 221.1564 | 70.9933 | 0 | 150.163 | 75.0815 | 5111.6358 | 0 | 0 | 0 | 0 | 0 | 0 | 0 | 0 | 0 | 0 | 0 | 0 | 0 | 0 | 0 | 0 | 0 | 0 | 0 | 0 | 0 | 0 | 0 | 0 | 0 | 0 | 0 | 0 | 0 | 0 | 0 | 0 | 0 | 0
7875 | 34690570.5536 | 2820879.4289 | 623794.9773 | 129289.019 | 134337.3934 | 48864.7043 | 142250.0671 | 158414.3831 | 404824.1449 | 367044.6068 | 410575.7961 | 744097.7682 | 547296.703 | 169708.3375 | 157708.6124 | 60075.5283 | 49491.1028 | 24761.0623 | 36723.499 | 29538.4632 | 48715.7563 | 221.1564 | 12292.5834 | 48557.2655 | 141.9867 | 48699.2521 | 36489.9266 | 24359.9223 | 150.163 | 12142.4204 | 0 | 0 | 0 | 0 | 0 | 0 | 0 | 0 | 0 | 0 | 0 | 0 | 0 | 0 | 0 | 0 | 0 | 0 | 0 | 0 | 0 | 0 | 0 | 0 | 0 | 0 | 0 | 0 | 0 | 0 | 0 | 0 | 0 | 0
8325 | 33597584.8933 | 3016706.3474 | 686824.9842 | 195330.8264 | 86848.2824 | 75.0815 | 36181.868 | 109387.1173 | 252969.8935 | 472613.2886 | 601407.6985 | 809933.7772 | 490580.717 | 422130.1977 | 253361.0059 | 146468.7477 | 37351.5417 | 61072.6634 | 48739.3372 | 445.1859 | 85055.5199 | 24284.8407 | 36339.7636 | 109177.7816 | 12213.4137 | 250.977 | 24284.8407 | 0 | 12217.5019 | 0 | 0 | 0 | 0 | 0 | 0 | 0 | 0 | 0 | 0 | 0 | 0 | 0 | 0 | 0 | 0 | 0 | 0 | 0 | 0 | 0 | 0 | 0 | 0 | 0 | 0 | 0 | 0 | 0 | 0 | 0 | 0 | 0 | 0 | 0
8775 | 29688816.23 | 2547840.9099 | 724360.6864 | 162619.6842 | 36504.9043 | 24284.8407 | 36622.9657 | 156486.7605 | 121699.169 | 235260.1157 | 635557.329 | 799413.8302 | 782458.9222 | 305530.9483 | 225483.8827 | 145839.4376 | 72733.8375 | 66338.5504 | 73854.176 | 404.0132 | 48706.2135 | 24284.8407 | 12142.4204 | 36743.7767 | 557.0494 | 961.0625 | 475.0065 | 70.9933 | 0 | 0 | 0 | 0 | 0 | 0 | 0 | 0 | 0 | 0 | 0 | 0 | 0 | 0 | 0 | 0 | 0 | 0 | 0 | 0 | 0 | 0 | 0 | 0 | 0 | 0 | 0 | 0 | 0 | 0 | 0 | 0 | 0 | 0 | 0 | 0
9225 | 25593276.4718 | 1759764.8304 | 405247.3082 | 147478.6624 | 76350.2085 | 14295.4566 | 370.1044 | 168819.5654 | 300676.6421 | 330163.5374 | 845593.1756 | 752074.6817 | 798491.6581 | 695243.8394 | 492506.2924 | 289567.6547 | 149941.1166 | 36396.9471 | 72213.5701 | 36485.9514 | 47113.8546 | 24265.5763 | 23633.4454 | 83195.7928 | 23480.4092 | 23480.4092 | 153.0362 | 0 | 0 | 0 | 0 | 0 | 0 | 0 | 0 | 0 | 0 | 0 | 0 | 0 | 0 | 0 | 0 | 0 | 0 | 0 | 0 | 0 | 0 | 0 | 0 | 0 | 0 | 0 | 0 | 0 | 0 | 0 | 0 | 0 | 0 | 0 | 0 | 0
9675 | 22625114.0372 | 1808204.8692 | 352703.998 | 71398.6954 | 23555.4907 | 67771.7162 | 70893.3749 | 70583.2143 | 127433.5796 | 387337.9772 | 694621.0496 | 769295.6138 | 1039713.5565 | 701226.6694 | 788533.6795 | 337140.0117 | 300639.6562 | 178341.7722 | 107308.3329 | 106621.1066 | 23480.4092 | 23480.4092 | 46960.8184 | 0 | 0 | 0 | 0 | 0 | 0 | 0 | 0 | 0 | 0 | 0 | 0 | 0 | 0 | 0 | 0 | 0 | 0 | 0 | 0 | 0 | 0 | 0 | 0 | 0 | 0 | 0 | 0 | 0 | 0 | 0 | 0 | 0 | 0 | 0 | 0 | 0 | 0 | 0 | 0 | 0
10125 | 20199542.1236 | 1487702.1236 | 280977.4775 | 34583.1938 | 153.0362 | 0 | 24210.4948 | 47581.8998 | 156167.4697 | 269458.31 | 848664.1432 | 814633.796 | 1062604.431 | 981964.3483 | 719549.1133 | 372251.9508 | 213678.0221 | 188094.2506 | 70900.3363 | 70516.3092 | 0 | 0 | 0 | 0 | 0 | 0 | 0 | 0 | 0 | 0 | 0 | 0 | 0 | 0 | 0 | 0 | 0 | 0 | 0 | 0 | 0 | 0 | 0 | 0 | 0 | 0 | 0 | 0 | 0 | 0 | 0 | 0 | 0 | 0 | 0 | 0 | 0 | 0 | 0 | 0 | 0 | 0 | 0 | 0
10575 | 19674756.3062 | 1247485.4062 | 268802.3489 | 12370.5381 | 0 | 306.0724 | 23653.4454 | 23480.4092 | 166105.5132 | 297722.1409 | 258469.3518 | 730286.8554 | 600349.5243 | 864073.2469 | 406846.6615 | 261747.1785 | 71391.2406 | 0 | 23480.4092 | 0 | 0 | 0 | 0 | 0 | 0 | 0 | 0 | 0 | 0 | 0 | 0 | 0 | 0 | 0 | 0 | 0 | 0 | 0 | 0 | 0 | 0 | 0 | 0 | 0 | 0 | 0 | 0 | 0 | 0 | 0 | 0 | 0 | 0 | 0 | 0 | 0 | 0 | 0 | 0 | 0 | 0 | 0 | 0 | 0
11025 | 16978398.1909 | 998204.6008 | 144191.8963 | 75.0815 | 0 | 0 | 0 | 23500.4092 | 23500.4092 | 83238.6381 | 153499.8821 | 167412.6203 | 201809.8784 | 118634.0716 | 118112.1316 | 0 | 141.9867 | 23480.4092 | 0 | 0 | 0 | 0 | 0 | 0 | 0 | 0 | 0 | 0 | 0 | 0 | 0 | 0 | 0 | 0 | 0 | 0 | 0 | 0 | 0 | 0 | 0 | 0 | 0 | 0 | 0 | 0 | 0 | 0 | 0 | 0 | 0 | 0 | 0 | 0 | 0 | 0 | 0 | 0 | 0 | 0 | 0 | 0 | 0 | 0
11475 | 15860570.5482 | 970222.2633 | 143259.9812 | 23480.4092 | 153.0362 | 0 | 0 | 0 | 0 | 35622.8296 | 20 | 501.9539 | 654.9901 | 250.977 | 46960.8184 | 0 | 0 | 0 | 0 | 0 | 0 | 0 | 0 | 0 | 0 | 0 | 0 | 0 | 0 | 0 | 0 | 0 | 0 | 0 | 0 | 0 | 0 | 0 | 0 | 0 | 0 | 0 | 0 | 0 | 0 | 0 | 0 | 0 | 0 | 0 | 0 | 0 | 0 | 0 | 0 | 0 | 0 | 0 | 0 | 0 | 0 | 0 | 0 | 0
11925 | 15511964.7275 | 971133.9226 | 59735.3836 | 250.977 | 12142.4204 | 0 | 0 | 23480.4092 | 0 | 0 | 0 | 0 | 0 | 0 | 0 | 0 | 0 | 0 | 0 | 0 | 0 | 0 | 0 | 0 | 0 | 0 | 0 | 0 | 0 | 0 | 0 | 0 | 0 | 0 | 0 | 0 | 0 | 0 | 0 | 0 | 0 | 0 | 0 | 0 | 0 | 0 | 0 | 0 | 0 | 0 | 0 | 0 | 0 | 0 | 0 | 0 | 0 | 0 | 0 | 0 | 0 | 0 | 0 | 0
12375 | 12349445.7227 | 1051774.7986 | 153481.1111 | 23480.4092 | 0 | 0 | 0 | 0 | 0 | 0 | 0 | 0 | 0 | 0 | 0 | 0 | 0 | 0 | 0 | 0 | 0 | 0 | 0 | 0 | 0 | 0 | 0 | 0 | 0 | 0 | 0 | 0 | 0 | 0 | 0 | 0 | 0 | 0 | 0 | 0 | 0 | 0 | 0 | 0 | 0 | 0 | 0 | 0 | 0 | 0 | 0 | 0 | 0 | 0 | 0 | 0 | 0 | 0 | 0 | 0 | 0 | 0 | 0 | 0
12825 | 9586052.741 | 350461.3103 | 46980.8184 | 0 | 0 | 0 | 0 | 0 | 0 | 0 | 0 | 0 | 0 | 20 | 0 | 0 | 0 | 0 | 0 | 0 | 0 | 0 | 0 | 0 | 0 | 0 | 0 | 0 | 0 | 0 | 0 | 0 | 0 | 0 | 0 | 0 | 0 | 0 | 0 | 0 | 0 | 0 | 0 | 0 | 0 | 0 | 0 | 0 | 0 | 0 | 0 | 0 | 0 | 0 | 0 | 0 | 0 | 0 | 0 | 0 | 0 | 0 | 0 | 0
13275 | 5686171.8283 | 284802.8283 | 23480.4092 | 0 | 0 | 0 | 0 | 0 | 0 | 0 | 0 | 0 | 0 | 0 | 0 | 0 | 0 | 0 | 0 | 0 | 0 | 0 | 0 | 0 | 0 | 0 | 0 | 0 | 0 | 0 | 0 | 0 | 0 | 0 | 0 | 0 | 0 | 0 | 0 | 0 | 0 | 0 | 0 | 0 | 0 | 0 | 0 | 0 | 0 | 0 | 0 | 0 | 0 | 0 | 0 | 0 | 0 | 0 | 0 | 0 | 0 | 0 | 0 | 0
13725 | 1829056.2477 | 59256.275 | 0 | 0 | 0 | 0 | 0 | 0 | 0 | 0 | 0 | 0 | 0 | 0 | 0 | 0 | 0 | 0 | 0 | 0 | 0 | 0 | 0 | 0 | 0 | 0 | 0 | 0 | 0 | 0 | 0 | 0 | 0 | 0 | 0 | 0 | 0 | 0 | 0 | 0 | 0 | 0 | 0 | 0 | 0 | 0 | 0 | 0 | 0 | 0 | 0 | 0 | 0 | 0 | 0 | 0 | 0 | 0 | 0 | 0 | 0 | 0 | 0 | 0
14175 | 425278.499 | 0 | 0 | 0 | 0 | 0 | 0 | 0 | 0 | 0 | 0 | 0 | 0 | 0 | 0 | 0 | 0 | 0 | 0 | 0 | 0 | 0 | 0 | 0 | 0 | 0 | 0 | 0 | 0 | 0 | 0 | 0 | 0 | 0 | 0 | 0 | 0 | 0 | 0 | 0 | 0 | 0 | 0 | 0 | 0 | 0 | 0 | 0 | 0 | 0 | 0 | 0 | 0 | 0 | 0 | 0 | 0 | 0 | 0 | 0 | 0 | 0 | 0 | 0
14625 | 70652.221 | 0 | 0 | 0 | 0 | 0 | 0 | 0 | 0 | 0 | 0 | 0 | 0 | 0 | 0 | 0 | 0 | 0 | 0 | 0 | 0 | 0 | 0 | 0 | 0 | 0 | 0 | 0 | 0 | 0 | 0 | 0 | 0 | 0 | 0 | 0 | 0 | 0 | 0 | 0 | 0 | 0 | 0 | 0 | 0 | 0 | 0 | 0 | 0 | 0 | 0 | 0 | 0 | 0 | 0 | 0 | 0 | 0 | 0 | 0 | 0 | 0 | 0 | 0
15075 | 23500.4092 | 0 | 0 | 0 | 0 | 0 | 0 | 0 | 0 | 0 | 0 | 0 | 0 | 0 | 0 | 0 | 0 | 0 | 0 | 0 | 0 | 0 | 0 | 0 | 0 | 0 | 0 | 0 | 0 | 0 | 0 | 0 | 0 | 0 | 0 | 0 | 0 | 0 | 0 | 0 | 0 | 0 | 0 | 0 | 0 | 0 | 0 | 0 | 0 | 0 | 0 | 0 | 0 | 0 | 0 | 0 | 0 | 0 | 0 | 0 | 0 | 0 | 0 | 0
15525 | 40 | 0 | 0 | 0 | 0 | 0 | 0 | 0 | 0 | 0 | 0 | 0 | 0 | 0 | 0 | 0 | 0 | 0 | 0 | 0 | 0 | 0 | 0 | 0 | 0 | 0 | 0 | 0 | 0 | 0 | 0 | 0 | 0 | 0 | 0 | 0 | 0 | 0 | 0 | 0 | 0 | 0 | 0 | 0 | 0 | 0 | 0 | 0 | 0 | 0 | 0 | 0 | 0 | 0 | 0 | 0 | 0 | 0 | 0 | 0 | 0 | 0 | 0 | 0
15975 | 20 | 0 | 0 | 0 | 0 | 0 | 0 | 0 | 0 | 0 | 0 | 0 | 0 | 0 | 0 | 0 | 0 | 0 | 0 | 0 | 0 | 0 | 0 | 0 | 0 | 0 | 0 | 0 | 0 | 0 | 0 | 0 | 0 | 0 | 0 | 0 | 0 | 0 | 0 | 0 | 0 | 0 | 0 | 0 | 0 | 0 | 0 | 0 | 0 | 0 | 0 | 0 | 0 | 0 | 0 | 0 | 0 | 0 | 0 | 0 | 0 | 0 | 0 | 0
16425 | 0 | 0 | 0 | 0 | 0 | 0 | 0 | 0 | 0 | 0 | 0 | 0 | 0 | 0 | 0 | 0 | 0 | 0 | 0 | 0 | 0 | 0 | 0 | 0 | 0 | 0 | 0 | 0 | 0 | 0 | 0 | 0 | 0 | 0 | 0 | 0 | 0 | 0 | 0 | 0 | 0 | 0 | 0 | 0 | 0 | 0 | 0 | 0 | 0 | 0 | 0 | 0 | 0 | 0 | 0 | 0 | 0 | 0 | 0 | 0 | 0 | 0 | 0 | 0
16875 | 0 | 0 | 0 | 0 | 0 | 0 | 0 | 0 | 0 | 0 | 0 | 0 | 0 | 0 | 0 | 0 | 0 | 0 | 0 | 0 | 0 | 0 | 0 | 0 | 0 | 0 | 0 | 0 | 0 | 0 | 0 | 0 | 0 | 0 | 0 | 0 | 0 | 0 | 0 | 0 | 0 | 0 | 0 | 0 | 0 | 0 | 0 | 0 | 0 | 0 | 0 | 0 | 0 | 0 | 0 | 0 | 0 | 0 | 0 | 0 | 0 | 0 | 0 | 0
17325 | 0 | 0 | 0 | 0 | 0 | 0 | 0 | 0 | 0 | 0 | 0 | 0 | 0 | 0 | 0 | 0 | 0 | 0 | 0 | 0 | 0 | 0 | 0 | 0 | 0 | 0 | 0 | 0 | 0 | 0 | 0 | 0 | 0 | 0 | 0 | 0 | 0 | 0 | 0 | 0 | 0 | 0 | 0 | 0 | 0 | 0 | 0 | 0 | 0 | 0 | 0 | 0 | 0 | 0 | 0 | 0 | 0 | 0 | 0 | 0 | 0 | 0 | 0 | 0
17775 | 0 | 0 | 0 | 0 | 0 | 0 | 0 | 0 | 0 | 0 | 0 | 0 | 0 | 0 | 0 | 0 | 0 | 0 | 0 | 0 | 0 | 0 | 0 | 0 | 0 | 0 | 0 | 0 | 0 | 0 | 0 | 0 | 0 | 0 | 0 | 0 | 0 | 0 | 0 | 0 | 0 | 0 | 0 | 0 | 0 | 0 | 0 | 0 | 0 | 0 | 0 | 0 | 0 | 0 | 0 | 0 | 0 | 0 | 0 | 0 | 0 | 0 | 0 | 0
18225 | 0 | 0 | 0 | 0 | 0 | 0 | 0 | 0 | 0 | 0 | 0 | 0 | 0 | 0 | 0 | 0 | 0 | 0 | 0 | 0 | 0 | 0 | 0 | 0 | 0 | 0 | 0 | 0 | 0 | 0 | 0 | 0 | 0 | 0 | 0 | 0 | 0 | 0 | 0 | 0 | 0 | 0 | 0 | 0 | 0 | 0 | 0 | 0 | 0 | 0 | 0 | 0 | 0 | 0 | 0 | 0 | 0 | 0 | 0 | 0 | 0 | 0 | 0 | 0
18675 | 0 | 0 | 0 | 0 | 0 | 0 | 0 | 0 | 0 | 0 | 0 | 0 | 0 | 0 | 0 | 0 | 0 | 0 | 0 | 0 | 0 | 0 | 0 | 0 | 0 | 0 | 0 | 0 | 0 | 0 | 0 | 0 | 0 | 0 | 0 | 0 | 0 | 0 | 0 | 0 | 0 | 0 | 0 | 0 | 0 | 0 | 0 | 0 | 0 | 0 | 0 | 0 | 0 | 0 | 0 | 0 | 0 | 0 | 0 | 0 | 0 | 0 | 0 | 0
19125 | 0 | 0 | 0 | 0 | 0 | 0 | 0 | 0 | 0 | 0 | 0 | 0 | 0 | 0 | 0 | 0 | 0 | 0 | 0 | 0 | 0 | 0 | 0 | 0 | 0 | 0 | 0 | 0 | 0 | 0 | 0 | 0 | 0 | 0 | 0 | 0 | 0 | 0 | 0 | 0 | 0 | 0 | 0 | 0 | 0 | 0 | 0 | 0 | 0 | 0 | 0 | 0 | 0 | 0 | 0 | 0 | 0 | 0 | 0 | 0 | 0 | 0 | 0 | 0
19575 | 0 | 0 | 0 | 0 | 0 | 0 | 0 | 0 | 0 | 0 | 0 | 0 | 0 | 0 | 0 | 0 | 0 | 0 | 0 | 0 | 0 | 0 | 0 | 0 | 0 | 0 | 0 | 0 | 0 | 0 | 0 | 0 | 0 | 0 | 0 | 0 | 0 | 0 | 0 | 0 | 0 | 0 | 0 | 0 | 0 | 0 | 0 | 0 | 0 | 0 | 0 | 0 | 0 | 0 | 0 | 0 | 0 | 0 | 0 | 0 | 0 | 0 | 0 | 0
20025 | 0 | 0 | 0 | 0 | 0 | 0 | 0 | 0 | 0 | 0 | 0 | 0 | 0 | 0 | 0 | 0 | 0 | 0 | 0 | 0 | 0 | 0 | 0 | 0 | 0 | 0 | 0 | 0 | 0 | 0 | 0 | 0 | 0 | 0 | 0 | 0 | 0 | 0 | 0 | 0 | 0 | 0 | 0 | 0 | 0 | 0 | 0 | 0 | 0 | 0 | 0 | 0 | 0 | 0 | 0 | 0 | 0 | 0 | 0 | 0 | 0 | 0 | 0 | 0
Component Blade 1 BM at 120 deg at root m at root m
Number of cycles [Blade 1 BM at 120 deg at root m] [.] against Cycle range [kNm]
kNm | 225 | 675 | 1125 | 1575 | 2025 | 2475 | 2925 | 3375 | 3825 | 4275 | 4725 | 5175 | 5625 | 6075 | 6525 | 6975 | 7425 | 7875 | 8325 | 8775 | 9225 | 9675 | 10125 | 10575 | 11025 | 11475 | 11925 | 12375 | 12825 | 13275 | 13725 | 14175 | 14625 | 15075 | 15525 | 15975 | 16425 | 16875 | 17325 | 17775 | 18225 | 18675 | 19125 | 19575 | 20025 | 20475 | 20925 | 21375 | 21825 | 22275 | 22725 | 23175 | 23625 | 24075 | 24525 | 24975 | 25425 | 25875 | 26325 | 26775 | 27225 | 27675 | 28125 | 28575
-8775 | 60 | 0 | 0 | 0 | 0 | 0 | 0 | 0 | 0 | 0 | 0 | 0 | 0 | 0 | 0 | 0 | 0 | 0 | 0 | 0 | 0 | 0 | 0 | 0 | 0 | 0 | 0 | 0 | 0 | 0 | 0 | 0 | 0 | 0 | 0 | 0 | 0 | 0 | 0 | 0 | 0 | 0 | 0 | 0 | 0 | 0 | 0 | 0 | 0 | 0 | 0 | 0 | 0 | 0 | 0 | 0 | 0 | 0 | 0 | 0 | 0 | 0 | 0 | 0
-8325 | 60 | 20 | 0 | 0 | 0 | 0 | 0 | 0 | 0 | 0 | 0 | 0 | 0 | 0 | 0 | 0 | 0 | 0 | 0 | 0 | 0 | 0 | 0 | 0 | 0 | 0 | 0 | 0 | 0 | 0 | 0 | 0 | 0 | 0 | 0 | 0 | 0 | 0 | 0 | 0 | 0 | 0 | 0 | 0 | 0 | 0 | 0 | 0 | 0 | 0 | 0 | 0 | 0 | 0 | 0 | 0 | 0 | 0 | 0 | 0 | 0 | 0 | 0 | 0
-7875 | 200 | 0 | 0 | 0 | 0 | 0 | 0 | 0 | 0 | 0 | 0 | 0 | 0 | 0 | 0 | 0 | 0 | 0 | 0 | 0 | 0 | 0 | 0 | 0 | 0 | 0 | 0 | 0 | 0 | 0 | 0 | 0 | 0 | 0 | 0 | 0 | 0 | 0 | 0 | 0 | 0 | 0 | 0 | 0 | 0 | 0 | 0 | 0 | 0 | 0 | 0 | 0 | 0 | 0 | 0 | 0 | 0 | 0 | 0 | 0 | 0 | 0 | 0 | 0
-7425 | 180 | 40 | 0 | 0 | 0 | 0 | 0 | 0 | 0 | 0 | 0 | 0 | 0 | 0 | 0 | 0 | 0 | 0 | 0 | 0 | 0 | 0 | 0 | 0 | 0 | 0 | 0 | 0 | 0 | 0 | 0 | 0 | 0 | 0 | 0 | 0 | 0 | 0 | 0 | 0 | 0 | 0 | 0 | 0 | 0 | 0 | 0 | 0 | 0 | 0 | 0 | 0 | 0 | 0 | 0 | 0 | 0 | 0 | 0 | 0 | 0 | 0 | 0 | 0
-6975 | 280 | 40 | 20 | 0 | 0 | 0 | 0 | 0 | 0 | 0 | 0 | 0 | 0 | 0 | 0 | 0 | 0 | 0 | 0 | 0 | 0 | 0 | 0 | 0 | 0 | 0 | 0 | 0 | 0 | 0 | 0 | 0 | 0 | 0 | 0 | 0 | 0 | 0 | 0 | 0 | 0 | 0 | 0 | 0 | 0 | 0 | 0 | 0 | 0 | 0 | 0 | 0 | 0 | 0 | 0 | 0 | 0 | 0 | 0 | 0 | 0 | 0 | 0 | 0
-6525 | 440 | 40 | 0 | 0 | 0 | 0 | 0 | 0 | 0 | 0 | 0 | 0 | 0 | 0 | 0 | 0 | 0 | 0 | 0 | 0 | 0 | 0 | 0 | 0 | 0 | 0 | 0 | 0 | 0 | 0 | 0 | 0 | 0 | 0 | 0 | 0 | 0 | 0 | 0 | 0 | 0 | 0 | 0 | 0 | 0 | 0 | 0 | 0 | 0 | 0 | 0 | 0 | 0 | 0 | 0 | 0 | 0 | 0 | 0 | 0 | 0 | 0 | 0 | 0
-6075 | 660 | 40 | 80 | 0 | 0 | 0 | 0 | 0 | 0 | 0 | 0 | 0 | 0 | 0 | 0 | 0 | 0 | 0 | 0 | 0 | 0 | 0 | 0 | 0 | 0 | 0 | 0 | 0 | 0 | 0 | 0 | 0 | 0 | 0 | 0 | 0 | 0 | 0 | 0 | 0 | 0 | 0 | 0 | 0 | 0 | 0 | 0 | 0 | 0 | 0 | 0 | 0 | 0 | 0 | 0 | 0 | 0 | 0 | 0 | 0 | 0 | 0 | 0 | 0
-5625 | 560 | 180 | 0 | 0 | 0 | 0 | 0 | 0 | 0 | 0 | 0 | 0 | 0 | 0 | 0 | 0 | 0 | 0 | 0 | 0 | 0 | 0 | 0 | 0 | 0 | 0 | 0 | 0 | 0 | 0 | 0 | 0 | 0 | 0 | 0 | 0 | 0 | 0 | 0 | 0 | 0 | 0 | 0 | 0 | 0 | 0 | 0 | 0 | 0 | 0 | 0 | 0 | 0 | 0 | 0 | 0 | 0 | 0 | 0 | 0 | 0 | 0 | 0 | 0
-5175 | 960 | 140 | 60 | 0 | 0 | 0 | 0 | 0 | 0 | 20 | 0 | 0 | 0 | 0 | 0 | 0 | 0 | 0 | 0 | 0 | 0 | 0 | 0 | 0 | 0 | 0 | 0 | 0 | 0 | 0 | 0 | 0 | 0 | 0 | 0 | 0 | 0 | 0 | 0 | 0 | 0 | 0 | 0 | 0 | 0 | 0 | 0 | 0 | 0 | 0 | 0 | 0 | 0 | 0 | 0 | 0 | 0 | 0 | 0 | 0 | 0 | 0 | 0 | 0
-4725 | 880 | 100 | 40 | 0 | 0 | 0 | 0 | 40 | 0 | 20 | 0 | 0 | 0 | 0 | 0 | 0 | 0 | 0 | 0 | 0 | 0 | 0 | 0 | 0 | 0 | 0 | 0 | 0 | 0 | 0 | 0 | 0 | 0 | 0 | 0 | 0 | 0 | 0 | 0 | 0 | 0 | 0 | 0 | 0 | 0 | 0 | 0 | 0 | 0 | 0 | 0 | 0 | 0 | 0 | 0 | 0 | 0 | 0 | 0 | 0 | 0 | 0 | 0 | 0
-4275 | 860 | 60 | 100 | 20 | 0 | 0 | 20 | 0 | 0 | 0 | 0 | 0 | 0 | 0 | 0 | 0 | 0 | 0 | 0 | 0 | 0 | 0 | 0 | 0 | 0 | 0 | 0 | 0 | 0 | 0 | 0 | 0 | 0 | 0 | 0 | 0 | 0 | 0 | 0 | 0 | 0 | 0 | 0 | 0 | 0 | 0 | 0 | 0 | 0 | 0 | 0 | 0 | 0 | 0 | 0 | 0 | 0 | 0 | 0 | 0 | 0 | 0 | 0 | 0
-3825 | 960 | 140 | 20 | 20 | 0 | 0 | 0 | 20 | 20 | 20 | 0 | 0 | 0 | 20 | 0 | 0 | 0 | 0 | 0 | 0 | 0 | 0 | 0 | 0 | 0 | 0 | 0 | 0 | 0 | 0 | 0 | 0 | 0 | 0 | 0 | 0 | 0 | 0 | 0 | 0 | 0 | 0 | 0 | 0 | 0 | 0 | 0 | 0 | 0 | 0 | 0 | 0 | 0 | 0 | 0 | 0 | 0 | 0 | 0 | 0 | 0 | 0 | 0 | 0
-3375 | 3691.5888 | 180 | 80 | 0 | 0 | 0 | 0 | 0 | 0 | 0 | 20 | 20 | 20 | 20 | 0 | 20 | 0 | 0 | 0 | 0 | 0 | 0 | 0 | 0 | 0 | 0 | 0 | 0 | 0 | 0 | 0 | 0 | 0 | 0 | 0 | 0 | 0 | 0 | 0 | 0 | 0 | 0 | 0 | 0 | 0 | 0 | 0 | 0 | 0 | 0 | 0 | 0 | 0 | 0 | 0 | 0 | 0 | 0 | 0 | 0 | 0 | 0 | 0 | 0
-2925 | 3972.4941 | 216.8945 | 100 | 40 | 40 | 40 | 20 | 20 | 0 | 0 | 20 | 20 | 0 | 20 | 0 | 0 | 0 | 0 | 0 | 0 | 0 | 0 | 0 | 0 | 0 | 0 | 0 | 0 | 0 | 0 | 0 | 0 | 0 | 0 | 0 | 0 | 0 | 0 | 0 | 0 | 0 | 0 | 0 | 0 | 0 | 0 | 0 | 0 | 0 | 0 | 0 | 0 | 0 | 0 | 0 | 0 | 0 | 0 | 0 | 0 | 0 | 0 | 0 | 0
-2475 | 4104.01 | 633.789 | 40.9053 | 40 | 100 | 60 | 60 | 20 | 0 | 0 | 20 | 20 | 0 | 40 | 0 | 0 | 0 | 20 | 0 | 0 | 0 | 0 | 0 | 0 | 0 | 0 | 0 | 0 | 0 | 0 | 0 | 0 | 0 | 0 | 0 | 0 | 0 | 0 | 0 | 0 | 0 | 0 | 0 | 0 | 0 | 0 | 0 | 0 | 0 | 0 | 0 | 0 | 0 | 0 | 0 | 0 | 0 | 0 | 0 | 0 | 0 | 0 | 0 | 0
-2025 | 24342485.6531 | 2917.7998 | 4380 | 200 | 120 | 20 | 20 | 40 | 0 | 0 | 0 | 0 | 20 | 20 | 20 | 20 | 0 | 0 | 0 | 0 | 0 | 0 | 0 | 0 | 0 | 0 | 0 | 0 | 0 | 0 | 0 | 0 | 0 | 0 | 0 | 0 | 0 | 0 | 0 | 0 | 0 | 0 | 0 | 0 | 0 | 0 | 0 | 0 | 0 | 0 | 0 | 0 | 0 | 0 | 0 | 0 | 0 | 0 | 0 | 0 | 0 | 0 | 0 | 0
-1575 | 21540809.1019 | 8822.06 | 7358.7242 | 540 | 320 | 220 | 80 | 0 | 0 | 20 | 20 | 40 | 0 | 0 | 0 | 0 | 0 | 20 | 0 | 0 | 0 | 0 | 0 | 0 | 0 | 0 | 0 | 0 | 0 | 0 | 0 | 0 | 0 | 0 | 0 | 0 | 0 | 0 | 0 | 0 | 0 | 0 | 0 | 0 | 0 | 0 | 0 | 0 | 0 | 0 | 0 | 0 | 0 | 0 | 0 | 0 | 0 | 0 | 0 | 0 | 0 | 0 | 0 | 0
-1125 | 9735403.4403 | 88028.9134 | 12667.1874 | 1035.623 | 431.5623 | 160 | 40 | 20 | 0 | 2000 | 20 | 0 | 0 | 20 | 40 | 20 | 40 | 0 | 0 | 0 | 0 | 0 | 20 | 0 | 0 | 20 | 0 | 0 | 0 | 0 | 0 | 0 | 0 | 0 | 0 | 0 | 0 | 0 | 0 | 0 | 0 | 0 | 0 | 0 | 0 | 0 | 0 | 0 | 0 | 0 | 0 | 0 | 0 | 0 | 0 | 0 | 0 | 0 | 0 | 0 | 0 | 0 | 0 | 0
-675 | 11876753.496 | 8771.9875 | 1827.026 | 1013.4037 | 211.5623 | 25216.6165 | 60 | 0 | 20 | 0 | 100 | 40 | 0 | 0 | 20 | 0 | 20 | 0 | 0 | 0 | 0 | 0 | 0 | 0 | 0 | 0 | 0 | 0 | 20 | 0 | 0 | 0 | 0 | 0 | 0 | 0 | 0 | 0 | 0 | 0 | 0 | 0 | 0 | 0 | 0 | 0 | 0 | 0 | 0 | 0 | 0 | 0 | 0 | 0 | 0 | 0 | 0 | 0 | 0 | 0 | 0 | 0 | 0 | 0
-225 | 17913051.6772 | 18320.705 | 2885.8674 | 878.7359 | 1153.1739 | 140 | 51.5623 | 8363.7678 | 48352.2055 | 0 | 0 | 60 | 2040 | 40 | 80 | 0 | 80 | 0 | 0 | 20 | 0 | 20 | 0 | 0 | 0 | 0 | 0 | 20 | 0 | 0 | 0 | 0 | 20 | 0 | 0 | 0 | 0 | 0 | 0 | 0 | 0 | 0 | 0 | 0 | 0 | 0 | 0 | 0 | 0 | 0 | 0 | 0 | 0 | 0 | 0 | 0 | 0 | 0 | 0 | 0 | 0 | 0 | 0 | 0
225 | 34077216.4645 | 21888.4405 | 5464.2274 | 3919.0328 | 360.9053 | 60 | 20 | 0 | 0 | 8363.7678 | 43.1246 | 40 | 40 | 2080 | 40 | 0 | 0 | 0 | 0 | 0 | 0 | 0 | 0 | 0 | 0 | 0 | 0 | 0 | 0 | 0 | 0 | 0 | 20 | 20 | 0 | 0 | 0 | 0 | 0 | 0 | 0 | 0 | 0 | 0 | 0 | 0 | 0 | 0 | 0 | 0 | 0 | 0 | 0 | 0 | 0 | 0 | 0 | 0 | 0 | 0 | 0 | 0 | 0 | 0
675 | 32491887.6317 | 82083.6214 | 18382.7361 | 1639.9653 | 237.7998 | 643.8117 | 20 | 0 | 0 | 31.5623 | 63.1246 | 40063.1246 | 91.5623 | 80 | 20 | 40 | 40 | 0 | 0 | 0 | 0 | 0 | 2000 | 0 | 0 | 0 | 0 | 0 | 20 | 0 | 0 | 0 | 40 | 0 | 20 | 0 | 0 | 0 | 0 | 0 | 0 | 0 | 0 | 0 | 0 | 0 | 0 | 0 | 0 | 0 | 0 | 0 | 0 | 0 | 0 | 0 | 0 | 0 | 0 | 0 | 0 | 0 | 0 | 0
1125 | 28945820.24 | 127913.3448 | 12460.0766 | 3952.3323 | 2442.3633 | 256.8945 | 0 | 158.7051 | 20 | 196.8945 | 40 | 20 | 40 | 157.7998 | 0 | 20 | 0.90532 | 40000 | 0 | 0 | 0 | 0 | 0 | 0 | 0 | 0 | 0 | 0 | 20 | 20 | 0 | 0 | 40 | 0 | 20 | 0 | 60 | 0 | 20 | 0 | 0 | 0 | 0 | 0 | 0 | 0 | 0 | 0 | 0 | 0 | 0 | 0 | 0 | 0 | 0 | 0 | 0 | 0 | 0 | 0 | 0 | 0 | 0 | 0
1575 | 26128210.1058 | 212465.3894 | 93936.4557 | 13223.0274 | 1751.9245 | 3189.8237 | 20 | 40.9053 | 41.8106 | 156.8945 | 43044.4525 | 663.8117 | 656.1553 | 276.5049 | 0 | 452.4941 | 40 | 413.3994 | 20.9053 | 20 | 20 | 0 | 0 | 0 | 0 | 0 | 0 | 0 | 0 | 0 | 0 | 0 | 0 | 20 | 20 | 0 | 0 | 0 | 20 | 0 | 0 | 0 | 0 | 20 | 0 | 0 | 0 | 0 | 0 | 0 | 0 | 0 | 0 | 0 | 0 | 0 | 0 | 0 | 0 | 0 | 0 | 0 | 0 | 0
2025 | 20789989.3419 | 288292.0629 | 69236.904 | 11414.0768 | 2743.2686 | 2783.8117 | 120 | 20 | 273.789 | 294.6943 | 130554.1587 | 648733.6412 | 1123020.3636 | 260262.6628 | 907.2283 | 573.0099 | 844.0829 | 1002.788 | 413.3994 | 1.8106 | 136.8945 | 0 | 0 | 0.90532 | 136.8945 | 0 | 0 | 0 | 0 | 0 | 0 | 0 | 0 | 0 | 0 | 0 | 0 | 0 | 20 | 0 | 0 | 0 | 0 | 0 | 0 | 0 | 0 | 0 | 0 | 0 | 0 | 0 | 0 | 0 | 0 | 0 | 0 | 0 | 0 | 0 | 0 | 0 | 0 | 0
2475 | 20862108.3317 | 418458.1455 | 100213.5616 | 32721.964 | 9389.8986 | 943.4222 | 532.4941 | 645.6224 | 2516.5368 | 217270.3227 | 908106.9879 | 1256225.9112 | 1816615.5023 | 695211.379 | 93779.2742 | 174201.1284 | 44244.8247 | 1246.5355 | 706.2831 | 551.1992 | 163.2317 | 278.3156 | 552.1045 | 410.6835 | 0 | 1.8106 | 136.8945 | 136.8945 | 0 | 0 | 0 | 0 | 0 | 0 | 0 | 0 | 0 | 0 | 20 | 0 | 0 | 40 | 20 | 60 | 40 | 20 | 0 | 0 | 0 | 0 | 0 | 0 | 0 | 0 | 0 | 0 | 0 | 0 | 0 | 0 | 0 | 0 | 0 | 0
2925 | 21081002.8333 | 604069.2896 | 136280.4235 | 23281.8083 | 4204.7199 | 17473.6666 | 804.7545 | 139.6104 | 1750.3486 | 179471.8458 | 1130680.018 | 2210129.2837 | 1994007.7752 | 781833.5472 | 51344.0379 | 50893.3203 | 5379.5736 | 6596.1434 | 4570.0589 | 2484.4451 | 279.2209 | 547.578 | 689.9044 | 279.2209 | 413.3994 | 276.5049 | 274.6943 | 0 | 138.7051 | 0 | 136.8945 | 0 | 0 | 0 | 0 | 0 | 0 | 20 | 0 | 0 | 20 | 0 | 0 | 0 | 0 | 20 | 0 | 20 | 20 | 0 | 0 | 0 | 0 | 0 | 0 | 0 | 0 | 0 | 0 | 0 | 0 | 0 | 0 | 0
3375 | 23449266.1647 | 589127.8329 | 153252.4312 | 113473.3072 | 32108.618 | 993.5876 | 136.8945 | 2276.4969 | 7006.1404 | 143140.3927 | 579749.8446 | 970695.8794 | 721253.0133 | 321952.7791 | 18123.4894 | 6898.9421 | 12911.6825 | 7822.88 | 7946.8917 | 5674.0161 | 2826.7908 | 1741.6836 | 1422.7073 | 1055.4005 | 0 | 274.6943 | 136.8945 | 0 | 506.9173 | 0 | 0 | 0 | 0 | 0 | 0 | 0 | 0 | 0 | 2000 | 20 | 0 | 0 | 0 | 0 | 0 | 20 | 0 | 0 | 0 | 0 | 0 | 20 | 0 | 0 | 20 | 0 | 0 | 0 | 20 | 0 | 0 | 0 | 0 | 0
3825 | 26120926.712 | 769185.4973 | 279125.4039 | 79444.015 | 35375.4874 | 1991.43 | 9263.1029 | 2497.4419 | 23897.2553 | 147079.4763 | 596699.9122 | 1077880.066 | 467992.1878 | 483567.7812 | 40156.6172 | 27888.5605 | 11288.2695 | 9580.4821 | 5880.3726 | 9537.1054 | 7880.3645 | 2780.6982 | 2024.9531 | 6318.952 | 506.0119 | 1012.0239 | 0 | 506.0119 | 0 | 0 | 0 | 0 | 0 | 0 | 0 | 0 | 0 | 0 | 0 | 0 | 0 | 0 | 0 | 0 | 0 | 0 | 0 | 0 | 0 | 0 | 20 | 0 | 0 | 0 | 20 | 0 | 0 | 0 | 0 | 0 | 0 | 0 | 0 | 0
4275 | 30990153.7678 | 1072312.5195 | 358472.6572 | 125343.195 | 32559.9682 | 86619.0812 | 14649.9879 | 7524.1218 | 16339.6105 | 69528.0647 | 471664.1882 | 993243.3052 | 821669.5016 | 457957.9315 | 251731.5732 | 150261.3119 | 50680.5965 | 29305.2535 | 26736.3514 | 13028.3614 | 4804.7459 | 5306.0228 | 8592.7329 | 1148.9184 | 506.0119 | 1148.9184 | 0 | 2274.6862 | 0 | 0 | 0 | 0 | 0 | 0 | 0 | 0 | 0 | 0 | 0 | 0 | 0 | 0 | 0 | 0 | 0 | 0 | 0 | 0 | 0 | 0 | 0 | 0 | 0 | 20 | 0 | 0 | 0 | 0 | 0 | 0 | 0 | 0 | 0 | 0
4725 | 39767947.3603 | 1523407.9859 | 311822.7247 | 158723.2086 | 15533.3479 | 75.9868 | 8861.8657 | 11065.6572 | 14611.4144 | 255925.902 | 431491.2446 | 683706.7927 | 873896.8091 | 574041.1098 | 310414.8404 | 126297.4176 | 113085.2432 | 65789.4812 | 53756.8034 | 17032.6373 | 16560.9749 | 19657.6108 | 6824.0586 | 5306.0228 | 1768.6743 | 0 | 3537.3486 | 1768.6743 | 0 | 2780.6982 | 0 | 0 | 0 | 0 | 0 | 0 | 0 | 0 | 0 | 0 | 0 | 0 | 0 | 0 | 0 | 0 | 0 | 0 | 0 | 0 | 0 | 0 | 0 | 0 | 0 | 0 | 0 | 0 | 0 | 0 | 0 | 0 | 0 | 0
5175 | 41366152.1988 | 1361801.9548 | 356356.9249 | 106004.0532 | 81753.4653 | 48645.6683 | 12142.4204 | 6880.3101 | 22365.6919 | 381919.6719 | 528016.1734 | 811037.1692 | 1143646.7216 | 614610.1312 | 306488.3996 | 185660.7042 | 128753.557 | 99261.2886 | 93699.8923 | 51599.3551 | 52912.6237 | 60869.8 | 14015.4879 | 17188.5375 | 6880.3101 | 0 | 0 | 0 | 0 | 0 | 0 | 0 | 0 | 0 | 0 | 0 | 0 | 0 | 0 | 0 | 0 | 0 | 0 | 0 | 0 | 0 | 0 | 0 | 0 | 0 | 0 | 0 | 0 | 0 | 0 | 0 | 0 | 0 | 0 | 0 | 0 | 0 | 0 | 0
5625 | 40723031.095 | 1522042.0945 | 443177.8097 | 160984.3093 | 41102.8417 | 37514.3665 | 0 | 5186.7173 | 9641.0922 | 180826.7955 | 494616.7085 | 580518.2829 | 553886.9786 | 701008.8557 | 521646.7242 | 157868.1889 | 265288.3458 | 118004.6033 | 93870.5486 | 74202.0075 | 36502.0312 | 86374.192 | 46500.0582 | 179314.0052 | 1768.6743 | 0 | 0 | 1768.6743 | 6880.3101 | 0 | 0 | 0 | 0 | 0 | 0 | 0 | 0 | 0 | 0 | 0 | 0 | 0 | 0 | 0 | 0 | 0 | 0 | 0 | 0 | 0 | 0 | 0 | 0 | 0 | 0 | 0 | 0 | 0 | 0 | 0 | 0 | 0 | 0 | 0
6075 | 33841281.8911 | 2040502.6077 | 398420.7427 | 73097.2515 | 68649.2536 | 5261.7988 | 0 | 6123.6597 | 1924.6235 | 121121.8728 | 212726.1135 | 384932.5848 | 949908.9949 | 651357.038 | 444412.781 | 464612.2692 | 192451.9859 | 145812.834 | 94021.3346 | 83528.2829 | 65328.0901 | 22440.7735 | 22741.0996 | 5261.7988 | 75.0815 | 75.0815 | 0 | 10223.2716 | 5111.6358 | 0 | 0 | 5111.6358 | 0 | 0 | 0 | 0 | 0 | 0 | 0 | 0 | 0 | 0 | 0 | 0 | 0 | 0 | 0 | 0 | 0 | 0 | 0 | 0 | 0 | 0 | 0 | 0 | 0 | 0 | 0 | 0 | 0 | 0 | 0 | 0
6525 | 32237071.6636 | 1668716.6034 | 326246.1071 | 100143.4142 | 44544.8396 | 29471.558 | 12142.4204 | 75.0815 | 5420.6212 | 177140.5179 | 219902.0672 | 425894.8288 | 321979.8454 | 798803.3309 | 564909.1485 | 407619.6508 | 310381.5456 | 216111.9586 | 147510.8264 | 102478.805 | 50289.4206 | 34658.2754 | 84909.4451 | 10298.3531 | 12292.5834 | 12142.4204 | 12442.7465 | 5111.6358 | 75.0815 | 10298.3531 | 0 | 5111.6358 | 0 | 0 | 0 | 0 | 0 | 0 | 0 | 0 | 0 | 0 | 0 | 0 | 0 | 0 | 0 | 0 | 0 | 0 | 0 | 0 | 0 | 0 | 0 | 0 | 0 | 0 | 0 | 0 | 0 | 0 | 0 | 0
6975 | 28438989.2314 | 1679618.5256 | 566037.9564 | 185017.2118 | 33008.9066 | 12288.4952 | 12142.4204 | 20 | 36414.8451 | 85358.1268 | 209623.3116 | 417967.398 | 425470.5974 | 712753.5018 | 865681.7116 | 624807.1121 | 199839.778 | 142572.3537 | 134061.8947 | 49554.3608 | 71305.4778 | 90400.7281 | 36427.2611 | 367.2312 | 12288.4952 | 24359.9223 | 212.98 | 12363.5767 | 150.163 | 24284.8407 | 12292.5834 | 0 | 0 | 0 | 0 | 0 | 0 | 0 | 0 | 0 | 0 | 0 | 0 | 0 | 0 | 0 | 0 | 0 | 0 | 0 | 0 | 0 | 0 | 0 | 0 | 0 | 0 | 0 | 0 | 0 | 0 | 0 | 0 | 0
7425 | 26228227.24 | 1357457.0941 | 445561.684 | 143311.7424 | 27822.1893 | 24284.8407 | 0 | 153.0362 | 90.9933 | 72179.6613 | 64749.0934 | 362647.7451 | 457851.2079 | 552293.7551 | 1079147.2882 | 638890.7189 | 280085.5829 | 176387.5908 | 43379.2817 | 73776.2213 | 60831.9509 | 49036.3602 | 36498.2544 | 24501.9089 | 72917.1877 | 121303.6978 | 12213.4137 | 85143.9178 | 12142.4204 | 12142.4204 | 12292.5834 | 0 | 0 | 0 | 0 | 0 | 0 | 0 | 0 | 0 | 0 | 0 | 0 | 0 | 0 | 0 | 0 | 0 | 0 | 0 | 0 | 0 | 0 | 0 | 0 | 0 | 0 | 0 | 0 | 0 | 0 | 0 | 0 | 0
7875 | 20872124.7543 | 1158054.1187 | 318855.6322 | 83366.9509 | 29471.558 | 0 | 0 | 0 | 2153.0362 | 23921.5631 | 48391.1935 | 193585.6428 | 326505.1507 | 830792.995 | 772357.4442 | 749620.8249 | 462238.143 | 261429.4403 | 169441.1402 | 42823.739 | 61402.8101 | 49181.22 | 24508.8703 | 36339.7636 | 12142.4204 | 49345.3057 | 404.0132 | 1032.0558 | 153.0362 | 70.9933 | 0 | 0 | 0 | 0 | 0 | 0 | 0 | 0 | 0 | 0 | 0 | 0 | 0 | 0 | 0 | 0 | 0 | 0 | 0 | 0 | 0 | 0 | 0 | 0 | 0 | 0 | 0 | 0 | 0 | 0 | 0 | 0 | 0 | 0
8325 | 18924505.3074 | 1006485.7393 | 301883.2264 | 73209.7482 | 13931.0947 | 0 | 75.0815 | 5111.6358 | 0 | 12516.6129 | 71384.2792 | 342812.7106 | 361172.4983 | 881317.5717 | 957049.974 | 976569.5234 | 742998.2921 | 577364.8432 | 302391.2405 | 114483.7393 | 47914.9196 | 72923.6557 | 59715.3836 | 785.1671 | 47113.8546 | 70594.2638 | 59256.275 | 250.977 | 153.0362 | 0 | 0 | 0 | 0 | 0 | 0 | 0 | 0 | 0 | 0 | 0 | 0 | 0 | 0 | 0 | 0 | 0 | 0 | 0 | 0 | 0 | 0 | 0 | 0 | 0 | 0 | 0 | 0 | 0 | 0 | 0 | 0 | 0 | 0 | 0
8775 | 17825378.8603 | 717506.0223 | 228321.1255 | 119808.2542 | 29471.558 | 12142.4204 | 0 | 0 | 153.0362 | 459.1086 | 47106.8933 | 119770.6105 | 200609.595 | 837549.9121 | 1152023.8116 | 1156011.6858 | 903225.355 | 861580.0574 | 448774.8335 | 247802.6729 | 213968.69 | 119014.5039 | 70822.3816 | 46960.8184 | 23480.4092 | 23480.4092 | 0 | 0 | 0 | 0 | 0 | 0 | 0 | 0 | 0 | 0 | 0 | 0 | 0 | 0 | 0 | 0 | 0 | 0 | 0 | 0 | 0 | 0 | 0 | 0 | 0 | 0 | 0 | 0 | 0 | 0 | 0 | 0 | 0 | 0 | 0 | 0 | 0 | 0
9225 | 16481311.2781 | 841347.1553 | 157099.8295 | 12523.5743 | 34508.1123 | 5111.6358 | 0 | 43486.8754 | 404.0132 | 153.0362 | 71073.3725 | 129690.5413 | 293818.7113 | 468572.8356 | 1279545.4247 | 1341438.7519 | 1260094.33 | 707393.2243 | 407386.13 | 237158.4313 | 141035.4915 | 23786.4816 | 23480.4092 | 0 | 0 | 0 | 0 | 0 | 0 | 0 | 0 | 0 | 0 | 0 | 0 | 0 | 0 | 0 | 0 | 0 | 0 | 0 | 0 | 0 | 0 | 0 | 0 | 0 | 0 | 0 | 0 | 0 | 0 | 0 | 0 | 0 | 0 | 0 | 0 | 0 | 0 | 0 | 0 | 0
9675 | 14159757.7766 | 710936.8054 | 135629.8796 | 52951.9673 | 0 | 0 | 0 | 0 | 0 | 20 | 23480.4092 | 83062.7566 | 178323.0012 | 360975.5725 | 420285.4594 | 512730.0269 | 564152.0535 | 275308.5833 | 165727.0277 | 321.9703 | 46960.8184 | 0 | 0 | 0 | 0 | 0 | 0 | 0 | 0 | 0 | 0 | 0 | 0 | 0 | 0 | 0 | 0 | 0 | 0 | 0 | 0 | 0 | 0 | 0 | 0 | 0 | 0 | 0 | 0 | 0 | 0 | 0 | 0 | 0 | 0 | 0 | 0 | 0 | 0 | 0 | 0 | 0 | 0 | 0
10125 | 13963251.2072 | 857895.7137 | 95097.2627 | 65736.2401 | 0 | 0 | 0 | 0 | 0 | 0 | 20 | 12142.4204 | 47231.7954 | 23802.3795 | 130545.515 | 95439.7487 | 47788.8308 | 94074.6731 | 0 | 0 | 0 | 0 | 0 | 0 | 0 | 0 | 0 | 0 | 0 | 0 | 0 | 0 | 0 | 0 | 0 | 0 | 0 | 0 | 0 | 0 | 0 | 0 | 0 | 0 | 0 | 0 | 0 | 0 | 0 | 0 | 0 | 0 | 0 | 0 | 0 | 0 | 0 | 0 | 0 | 0 | 0 | 0 | 0 | 0
10575 | 13362178.6189 | 661231.5044 | 83483.1611 | 12543.5604 | 0 | 0 | 0 | 0 | 0 | 0 | 0 | 0 | 23480.4092 | 20 | 0 | 0 | 0 | 0 | 0 | 0 | 0 | 0 | 0 | 0 | 0 | 0 | 0 | 0 | 0 | 0 | 0 | 0 | 0 | 0 | 0 | 0 | 0 | 0 | 0 | 0 | 0 | 0 | 0 | 0 | 0 | 0 | 0 | 0 | 0 | 0 | 0 | 0 | 0 | 0 | 0 | 0 | 0 | 0 | 0 | 0 | 0 | 0 | 0 | 0
11025 | 13897926.0769 | 622893.717 | 61187.1083 | 0 | 0 | 0 | 0 | 0 | 23480.4092 | 0 | 0 | 0 | 0 | 0 | 0 | 0 | 0 | 0 | 0 | 0 | 0 | 0 | 0 | 0 | 0 | 0 | 0 | 0 | 0 | 0 | 0 | 0 | 0 | 0 | 0 | 0 | 0 | 0 | 0 | 0 | 0 | 0 | 0 | 0 | 0 | 0 | 0 | 0 | 0 | 0 | 0 | 0 | 0 | 0 | 0 | 0 | 0 | 0 | 0 | 0 | 0 | 0 | 0 | 0
11475 | 13025436.654 | 976966.4163 | 60527.3991 | 12142.4204 | 0 | 250.977 | 0 | 0 | 0 | 0 | 0 | 0 | 0 | 0 | 0 | 0 | 20 | 0 | 0 | 0 | 0 | 0 | 0 | 0 | 0 | 0 | 0 | 0 | 0 | 0 | 0 | 0 | 0 | 0 | 0 | 0 | 0 | 0 | 0 | 0 | 0 | 0 | 0 | 0 | 0 | 0 | 0 | 0 | 0 | 0 | 0 | 0 | 0 | 0 | 0 | 0 | 0 | 0 | 0 | 0 | 0 | 0 | 0 | 0
11925 | 12061524.5954 | 685439.6083 | 70669.3454 | 0 | 0 | 0 | 0 | 0 | 0 | 0 | 0 | 0 | 0 | 0 | 0 | 0 | 0 | 0 | 0 | 0 | 0 | 0 | 0 | 0 | 0 | 0 | 0 | 0 | 0 | 0 | 0 | 0 | 0 | 0 | 0 | 0 | 0 | 0 | 0 | 0 | 0 | 0 | 0 | 0 | 0 | 0 | 0 | 0 | 0 | 0 | 0 | 0 | 0 | 0 | 0 | 0 | 0 | 0 | 0 | 0 | 0 | 0 | 0 | 0
12375 | 9276028.9053 | 548490.8962 | 23500.4092 | 0 | 0 | 0 | 0 | 0 | 0 | 0 | 0 | 0 | 0 | 0 | 0 | 0 | 0 | 0 | 0 | 0 | 0 | 0 | 0 | 0 | 0 | 0 | 0 | 0 | 0 | 0 | 0 | 0 | 0 | 0 | 0 | 0 | 0 | 0 | 0 | 0 | 0 | 0 | 0 | 0 | 0 | 0 | 0 | 0 | 0 | 0 | 0 | 0 | 0 | 0 | 0 | 0 | 0 | 0 | 0 | 0 | 0 | 0 | 0 | 0
12825 | 5888431.8832 | 238771.2167 | 23480.4092 | 0 | 0 | 0 | 0 | 0 | 0 | 0 | 0 | 0 | 0 | 0 | 0 | 0 | 0 | 0 | 0 | 0 | 0 | 0 | 0 | 0 | 0 | 0 | 0 | 0 | 0 | 0 | 0 | 0 | 0 | 0 | 0 | 0 | 0 | 0 | 0 | 0 | 0 | 0 | 0 | 0 | 0 | 0 | 0 | 0 | 0 | 0 | 0 | 0 | 0 | 0 | 0 | 0 | 0 | 0 | 0 | 0 | 0 | 0 | 0 | 0
13275 | 2072674.4274 | 23786.4816 | 23480.4092 | 0 | 0 | 0 | 0 | 0 | 0 | 0 | 0 | 0 | 0 | 0 | 0 | 0 | 0 | 0 | 0 | 0 | 0 | 0 | 0 | 0 | 0 | 0 | 0 | 0 | 0 | 0 | 0 | 0 | 0 | 0 | 0 | 0 | 0 | 0 | 0 | 0 | 0 | 0 | 0 | 0 | 0 | 0 | 0 | 0 | 0 | 0 | 0 | 0 | 0 | 0 | 0 | 0 | 0 | 0 | 0 | 0 | 0 | 0 | 0 | 0
13725 | 444812.8718 | 0 | 0 | 0 | 0 | 0 | 0 | 0 | 0 | 0 | 0 | 0 | 0 | 0 | 0 | 0 | 0 | 0 | 0 | 0 | 0 | 0 | 0 | 0 | 0 | 0 | 0 | 0 | 0 | 0 | 0 | 0 | 0 | 0 | 0 | 0 | 0 | 0 | 0 | 0 | 0 | 0 | 0 | 0 | 0 | 0 | 0 | 0 | 0 | 0 | 0 | 0 | 0 | 0 | 0 | 0 | 0 | 0 | 0 | 0 | 0 | 0 | 0 | 0
14175 | 70592.221 | 0 | 0 | 0 | 0 | 0 | 0 | 0 | 0 | 0 | 0 | 0 | 0 | 0 | 0 | 0 | 0 | 0 | 0 | 0 | 0 | 0 | 0 | 0 | 0 | 0 | 0 | 0 | 0 | 0 | 0 | 0 | 0 | 0 | 0 | 0 | 0 | 0 | 0 | 0 | 0 | 0 | 0 | 0 | 0 | 0 | 0 | 0 | 0 | 0 | 0 | 0 | 0 | 0 | 0 | 0 | 0 | 0 | 0 | 0 | 0 | 0 | 0 | 0
14625 | 20 | 0 | 0 | 0 | 0 | 0 | 0 | 0 | 0 | 0 | 0 | 0 | 0 | 0 | 0 | 0 | 0 | 0 | 0 | 0 | 0 | 0 | 0 | 0 | 0 | 0 | 0 | 0 | 0 | 0 | 0 | 0 | 0 | 0 | 0 | 0 | 0 | 0 | 0 | 0 | 0 | 0 | 0 | 0 | 0 | 0 | 0 | 0 | 0 | 0 | 0 | 0 | 0 | 0 | 0 | 0 | 0 | 0 | 0 | 0 | 0 | 0 | 0 | 0
15075 | 40 | 0 | 0 | 0 | 0 | 0 | 0 | 0 | 0 | 0 | 0 | 0 | 0 | 0 | 0 | 0 | 0 | 0 | 0 | 0 | 0 | 0 | 0 | 0 | 0 | 0 | 0 | 0 | 0 | 0 | 0 | 0 | 0 | 0 | 0 | 0 | 0 | 0 | 0 | 0 | 0 | 0 | 0 | 0 | 0 | 0 | 0 | 0 | 0 | 0 | 0 | 0 | 0 | 0 | 0 | 0 | 0 | 0 | 0 | 0 | 0 | 0 | 0 | 0
15525 | 0 | 0 | 0 | 0 | 0 | 0 | 0 | 0 | 0 | 0 | 0 | 0 | 0 | 0 | 0 | 0 | 0 | 0 | 0 | 0 | 0 | 0 | 0 | 0 | 0 | 0 | 0 | 0 | 0 | 0 | 0 | 0 | 0 | 0 | 0 | 0 | 0 | 0 | 0 | 0 | 0 | 0 | 0 | 0 | 0 | 0 | 0 | 0 | 0 | 0 | 0 | 0 | 0 | 0 | 0 | 0 | 0 | 0 | 0 | 0 | 0 | 0 | 0 | 0
15975 | 20 | 0 | 0 | 0 | 0 | 0 | 0 | 0 | 0 | 0 | 0 | 0 | 0 | 0 | 0 | 0 | 0 | 0 | 0 | 0 | 0 | 0 | 0 | 0 | 0 | 0 | 0 | 0 | 0 | 0 | 0 | 0 | 0 | 0 | 0 | 0 | 0 | 0 | 0 | 0 | 0 | 0 | 0 | 0 | 0 | 0 | 0 | 0 | 0 | 0 | 0 | 0 | 0 | 0 | 0 | 0 | 0 | 0 | 0 | 0 | 0 | 0 | 0 | 0
16425 | 0 | 0 | 0 | 0 | 0 | 0 | 0 | 0 | 0 | 0 | 0 | 0 | 0 | 0 | 0 | 0 | 0 | 0 | 0 | 0 | 0 | 0 | 0 | 0 | 0 | 0 | 0 | 0 | 0 | 0 | 0 | 0 | 0 | 0 | 0 | 0 | 0 | 0 | 0 | 0 | 0 | 0 | 0 | 0 | 0 | 0 | 0 | 0 | 0 | 0 | 0 | 0 | 0 | 0 | 0 | 0 | 0 | 0 | 0 | 0 | 0 | 0 | 0 | 0
16875 | 0 | 0 | 0 | 0 | 0 | 0 | 0 | 0 | 0 | 0 | 0 | 0 | 0 | 0 | 0 | 0 | 0 | 0 | 0 | 0 | 0 | 0 | 0 | 0 | 0 | 0 | 0 | 0 | 0 | 0 | 0 | 0 | 0 | 0 | 0 | 0 | 0 | 0 | 0 | 0 | 0 | 0 | 0 | 0 | 0 | 0 | 0 | 0 | 0 | 0 | 0 | 0 | 0 | 0 | 0 | 0 | 0 | 0 | 0 | 0 | 0 | 0 | 0 | 0
17325 | 0 | 0 | 0 | 0 | 0 | 0 | 0 | 0 | 0 | 0 | 0 | 0 | 0 | 0 | 0 | 0 | 0 | 0 | 0 | 0 | 0 | 0 | 0 | 0 | 0 | 0 | 0 | 0 | 0 | 0 | 0 | 0 | 0 | 0 | 0 | 0 | 0 | 0 | 0 | 0 | 0 | 0 | 0 | 0 | 0 | 0 | 0 | 0 | 0 | 0 | 0 | 0 | 0 | 0 | 0 | 0 | 0 | 0 | 0 | 0 | 0 | 0 | 0 | 0
17775 | 0 | 0 | 0 | 0 | 0 | 0 | 0 | 0 | 0 | 0 | 0 | 0 | 0 | 0 | 0 | 0 | 0 | 0 | 0 | 0 | 0 | 0 | 0 | 0 | 0 | 0 | 0 | 0 | 0 | 0 | 0 | 0 | 0 | 0 | 0 | 0 | 0 | 0 | 0 | 0 | 0 | 0 | 0 | 0 | 0 | 0 | 0 | 0 | 0 | 0 | 0 | 0 | 0 | 0 | 0 | 0 | 0 | 0 | 0 | 0 | 0 | 0 | 0 | 0
18225 | 0 | 0 | 0 | 0 | 0 | 0 | 0 | 0 | 0 | 0 | 0 | 0 | 0 | 0 | 0 | 0 | 0 | 0 | 0 | 0 | 0 | 0 | 0 | 0 | 0 | 0 | 0 | 0 | 0 | 0 | 0 | 0 | 0 | 0 | 0 | 0 | 0 | 0 | 0 | 0 | 0 | 0 | 0 | 0 | 0 | 0 | 0 | 0 | 0 | 0 | 0 | 0 | 0 | 0 | 0 | 0 | 0 | 0 | 0 | 0 | 0 | 0 | 0 | 0
18675 | 0 | 0 | 0 | 0 | 0 | 0 | 0 | 0 | 0 | 0 | 0 | 0 | 0 | 0 | 0 | 0 | 0 | 0 | 0 | 0 | 0 | 0 | 0 | 0 | 0 | 0 | 0 | 0 | 0 | 0 | 0 | 0 | 0 | 0 | 0 | 0 | 0 | 0 | 0 | 0 | 0 | 0 | 0 | 0 | 0 | 0 | 0 | 0 | 0 | 0 | 0 | 0 | 0 | 0 | 0 | 0 | 0 | 0 | 0 | 0 | 0 | 0 | 0 | 0
19125 | 0 | 0 | 0 | 0 | 0 | 0 | 0 | 0 | 0 | 0 | 0 | 0 | 0 | 0 | 0 | 0 | 0 | 0 | 0 | 0 | 0 | 0 | 0 | 0 | 0 | 0 | 0 | 0 | 0 | 0 | 0 | 0 | 0 | 0 | 0 | 0 | 0 | 0 | 0 | 0 | 0 | 0 | 0 | 0 | 0 | 0 | 0 | 0 | 0 | 0 | 0 | 0 | 0 | 0 | 0 | 0 | 0 | 0 | 0 | 0 | 0 | 0 | 0 | 0
19575 | 0 | 0 | 0 | 0 | 0 | 0 | 0 | 0 | 0 | 0 | 0 | 0 | 0 | 0 | 0 | 0 | 0 | 0 | 0 | 0 | 0 | 0 | 0 | 0 | 0 | 0 | 0 | 0 | 0 | 0 | 0 | 0 | 0 | 0 | 0 | 0 | 0 | 0 | 0 | 0 | 0 | 0 | 0 | 0 | 0 | 0 | 0 | 0 | 0 | 0 | 0 | 0 | 0 | 0 | 0 | 0 | 0 | 0 | 0 | 0 | 0 | 0 | 0 | 0
Component Blade 1 BM at 130 deg at root m at root m
Number of cycles [Blade 1 BM at 130 deg at root m] [.] against Cycle range [kNm]
kNm | 225 | 675 | 1125 | 1575 | 2025 | 2475 | 2925 | 3375 | 3825 | 4275 | 4725 | 5175 | 5625 | 6075 | 6525 | 6975 | 7425 | 7875 | 8325 | 8775 | 9225 | 9675 | 10125 | 10575 | 11025 | 11475 | 11925 | 12375 | 12825 | 13275 | 13725 | 14175 | 14625 | 15075 | 15525 | 15975 | 16425 | 16875 | 17325 | 17775 | 18225 | 18675 | 19125 | 19575 | 20025 | 20475 | 20925 | 21375 | 21825 | 22275 | 22725 | 23175 | 23625 | 24075 | 24525 | 24975 | 25425 | 25875 | 26325 | 26775 | 27225 | 27675 | 28125 | 28575
-8775 | 40 | 0 | 0 | 0 | 0 | 0 | 0 | 0 | 0 | 0 | 0 | 0 | 0 | 0 | 0 | 0 | 0 | 0 | 0 | 0 | 0 | 0 | 0 | 0 | 0 | 0 | 0 | 0 | 0 | 0 | 0 | 0 | 0 | 0 | 0 | 0 | 0 | 0 | 0 | 0 | 0 | 0 | 0 | 0 | 0 | 0 | 0 | 0 | 0 | 0 | 0 | 0 | 0 | 0 | 0 | 0 | 0 | 0 | 0 | 0 | 0 | 0 | 0 | 0
-8325 | 100 | 20 | 0 | 0 | 0 | 0 | 0 | 0 | 0 | 0 | 0 | 0 | 0 | 0 | 0 | 0 | 0 | 0 | 0 | 0 | 0 | 0 | 0 | 0 | 0 | 0 | 0 | 0 | 0 | 0 | 0 | 0 | 0 | 0 | 0 | 0 | 0 | 0 | 0 | 0 | 0 | 0 | 0 | 0 | 0 | 0 | 0 | 0 | 0 | 0 | 0 | 0 | 0 | 0 | 0 | 0 | 0 | 0 | 0 | 0 | 0 | 0 | 0 | 0
-7875 | 160 | 20 | 0 | 0 | 0 | 0 | 0 | 0 | 0 | 0 | 0 | 0 | 0 | 0 | 0 | 0 | 0 | 0 | 0 | 0 | 0 | 0 | 0 | 0 | 0 | 0 | 0 | 0 | 0 | 0 | 0 | 0 | 0 | 0 | 0 | 0 | 0 | 0 | 0 | 0 | 0 | 0 | 0 | 0 | 0 | 0 | 0 | 0 | 0 | 0 | 0 | 0 | 0 | 0 | 0 | 0 | 0 | 0 | 0 | 0 | 0 | 0 | 0 | 0
-7425 | 240 | 60 | 0 | 0 | 0 | 0 | 0 | 0 | 0 | 0 | 0 | 0 | 0 | 0 | 0 | 0 | 0 | 0 | 0 | 0 | 0 | 0 | 0 | 0 | 0 | 0 | 0 | 0 | 0 | 0 | 0 | 0 | 0 | 0 | 0 | 0 | 0 | 0 | 0 | 0 | 0 | 0 | 0 | 0 | 0 | 0 | 0 | 0 | 0 | 0 | 0 | 0 | 0 | 0 | 0 | 0 | 0 | 0 | 0 | 0 | 0 | 0 | 0 | 0
-6975 | 300 | 20 | 20 | 0 | 0 | 0 | 0 | 0 | 0 | 0 | 0 | 0 | 0 | 0 | 0 | 0 | 0 | 0 | 0 | 0 | 0 | 0 | 0 | 0 | 0 | 0 | 0 | 0 | 0 | 0 | 0 | 0 | 0 | 0 | 0 | 0 | 0 | 0 | 0 | 0 | 0 | 0 | 0 | 0 | 0 | 0 | 0 | 0 | 0 | 0 | 0 | 0 | 0 | 0 | 0 | 0 | 0 | 0 | 0 | 0 | 0 | 0 | 0 | 0
-6525 | 600 | 0 | 0 | 0 | 0 | 0 | 0 | 0 | 0 | 0 | 0 | 0 | 0 | 0 | 0 | 0 | 0 | 0 | 0 | 0 | 0 | 0 | 0 | 0 | 0 | 0 | 0 | 0 | 0 | 0 | 0 | 0 | 0 | 0 | 0 | 0 | 0 | 0 | 0 | 0 | 0 | 0 | 0 | 0 | 0 | 0 | 0 | 0 | 0 | 0 | 0 | 0 | 0 | 0 | 0 | 0 | 0 | 0 | 0 | 0 | 0 | 0 | 0 | 0
-6075 | 460 | 40 | 100 | 20 | 0 | 0 | 0 | 0 | 0 | 0 | 0 | 0 | 0 | 0 | 0 | 0 | 0 | 0 | 0 | 0 | 0 | 0 | 0 | 0 | 0 | 0 | 0 | 0 | 0 | 0 | 0 | 0 | 0 | 0 | 0 | 0 | 0 | 0 | 0 | 0 | 0 | 0 | 0 | 0 | 0 | 0 | 0 | 0 | 0 | 0 | 0 | 0 | 0 | 0 | 0 | 0 | 0 | 0 | 0 | 0 | 0 | 0 | 0 | 0
-5625 | 940 | 120 | 0 | 20 | 0 | 0 | 0 | 0 | 0 | 0 | 0 | 0 | 0 | 0 | 0 | 0 | 0 | 0 | 0 | 0 | 0 | 0 | 0 | 0 | 0 | 0 | 0 | 0 | 0 | 0 | 0 | 0 | 0 | 0 | 0 | 0 | 0 | 0 | 0 | 0 | 0 | 0 | 0 | 0 | 0 | 0 | 0 | 0 | 0 | 0 | 0 | 0 | 0 | 0 | 0 | 0 | 0 | 0 | 0 | 0 | 0 | 0 | 0 | 0
-5175 | 660 | 60 | 20 | 20 | 0 | 0 | 0 | 0 | 0 | 0 | 0 | 0 | 0 | 0 | 0 | 0 | 0 | 0 | 0 | 0 | 0 | 0 | 0 | 0 | 0 | 0 | 0 | 0 | 0 | 0 | 0 | 0 | 0 | 0 | 0 | 0 | 0 | 0 | 0 | 0 | 0 | 0 | 0 | 0 | 0 | 0 | 0 | 0 | 0 | 0 | 0 | 0 | 0 | 0 | 0 | 0 | 0 | 0 | 0 | 0 | 0 | 0 | 0 | 0
-4725 | 780 | 80 | 20 | 20 | 0 | 0 | 0 | 0 | 0 | 0 | 0 | 0 | 0 | 0 | 0 | 0 | 0 | 0 | 0 | 0 | 0 | 0 | 0 | 0 | 0 | 0 | 0 | 0 | 0 | 0 | 0 | 0 | 0 | 0 | 0 | 0 | 0 | 0 | 0 | 0 | 0 | 0 | 0 | 0 | 0 | 0 | 0 | 0 | 0 | 0 | 0 | 0 | 0 | 0 | 0 | 0 | 0 | 0 | 0 | 0 | 0 | 0 | 0 | 0
-4275 | 940.9053 | 216.8945 | 60 | 0 | 0 | 0 | 20 | 0 | 0 | 0 | 20 | 0 | 20 | 20 | 0 | 0 | 0 | 0 | 0 | 0 | 0 | 0 | 0 | 0 | 0 | 0 | 0 | 0 | 0 | 0 | 0 | 0 | 0 | 0 | 0 | 0 | 0 | 0 | 0 | 0 | 0 | 0 | 0 | 0 | 0 | 0 | 0 | 0 | 0 | 0 | 0 | 0 | 0 | 0 | 0 | 0 | 0 | 0 | 0 | 0 | 0 | 0 | 0 | 0
-3825 | 3449.3886 | 60 | 40 | 0 | 0 | 0 | 0 | 0 | 0 | 0 | 0 | 20 | 0 | 0 | 0 | 0 | 0 | 0 | 0 | 0 | 0 | 0 | 0 | 0 | 0 | 0 | 0 | 0 | 0 | 0 | 0 | 0 | 0 | 0 | 0 | 0 | 0 | 0 | 0 | 0 | 0 | 0 | 0 | 0 | 0 | 0 | 0 | 0 | 0 | 0 | 0 | 0 | 0 | 0 | 0 | 0 | 0 | 0 | 0 | 0 | 0 | 0 | 0 | 0
-3375 | 5404.3996 | 237.7998 | 160 | 20 | 20 | 20 | 20 | 0 | 0 | 0 | 0 | 40 | 20 | 0 | 0 | 0 | 0 | 20 | 0 | 0 | 0 | 0 | 0 | 0 | 0 | 0 | 0 | 0 | 0 | 0 | 0 | 0 | 0 | 0 | 0 | 0 | 0 | 0 | 0 | 0 | 0 | 0 | 0 | 0 | 0 | 0 | 0 | 0 | 0 | 0 | 0 | 0 | 0 | 0 | 0 | 0 | 0 | 0 | 0 | 0 | 0 | 0 | 0 | 0
-2925 | 536852.4265 | 517.7998 | 40 | 80 | 160 | 20 | 40 | 0 | 0 | 0 | 0 | 0 | 0 | 20 | 40 | 20 | 0 | 0 | 0 | 0 | 0 | 0 | 0 | 0 | 0 | 0 | 0 | 0 | 0 | 0 | 0 | 0 | 0 | 0 | 0 | 0 | 0 | 0 | 0 | 0 | 0 | 0 | 0 | 0 | 0 | 0 | 0 | 0 | 0 | 0 | 0 | 0 | 0 | 0 | 0 | 0 | 0 | 0 | 0 | 0 | 0 | 0 | 0 | 0
-2475 | 34571565.1192 | 9913.3994 | 4637.7998 | 360 | 100 | 40 | 40 | 0 | 40 | 0 | 20 | 20 | 0 | 20 | 40 | 0 | 20 | 20 | 0 | 0 | 0 | 0 | 0 | 0 | 0 | 0 | 0 | 0 | 0 | 0 | 0 | 0 | 0 | 0 | 0 | 0 | 0 | 0 | 0 | 0 | 0 | 0 | 0 | 0 | 0 | 0 | 0 | 0 | 0 | 0 | 0 | 0 | 0 | 0 | 0 | 0 | 0 | 0 | 0 | 0 | 0 | 0 | 0 | 0
-2025 | 9463300.4371 | 16117.3437 | 9053.4228 | 380 | 440 | 40 | 20 | 0 | 0 | 40 | 20 | 0 | 0 | 20 | 0 | 20 | 20 | 20 | 0 | 20 | 0 | 0 | 0 | 0 | 0 | 0 | 0 | 0 | 0 | 0 | 0 | 0 | 0 | 0 | 0 | 0 | 0 | 0 | 0 | 0 | 0 | 0 | 0 | 0 | 0 | 0 | 0 | 0 | 0 | 0 | 0 | 0 | 0 | 0 | 0 | 0 | 0 | 0 | 0 | 0 | 0 | 0 | 0 | 0
-1575 | 9504817.9414 | 61332.837 | 1763.0386 | 1284.7595 | 163.1246 | 0 | 60 | 0 | 0 | 0 | 0 | 0 | 0 | 60 | 20 | 0 | 20 | 0 | 20 | 0 | 20 | 0 | 0 | 0 | 0 | 0 | 0 | 0 | 0 | 0 | 0 | 0 | 0 | 0 | 0 | 0 | 0 | 0 | 0 | 0 | 0 | 0 | 0 | 0 | 0 | 0 | 0 | 0 | 0 | 0 | 0 | 0 | 0 | 0 | 0 | 0 | 0 | 0 | 0 | 0 | 0 | 0 | 0 | 0
-1125 | 16493188.8438 | 13531.0665 | 2832.1548 | 663.1437 | 172.4676 | 60 | 40 | 25056.6165 | 0 | 0 | 20 | 0 | 0 | 2020 | 20 | 20 | 40 | 0 | 60 | 0 | 0 | 0 | 0 | 0 | 20 | 20 | 0 | 0 | 0 | 0 | 0 | 0 | 0 | 0 | 0 | 0 | 0 | 0 | 0 | 0 | 0 | 0 | 0 | 0 | 0 | 0 | 0 | 0 | 0 | 0 | 0 | 0 | 0 | 0 | 0 | 0 | 0 | 0 | 0 | 0 | 0 | 0 | 0 | 0
-675 | 21745014.7467 | 23907.7305 | 5464.6366 | 799.6295 | 300.0191 | 506.0119 | 0 | 20 | 0 | 8363.7678 | 20 | 0 | 0 | 60 | 40 | 0 | 0 | 20 | 0 | 0 | 0 | 0 | 0 | 0 | 0 | 0 | 0 | 0 | 20 | 0 | 0 | 20 | 0 | 0 | 0 | 0 | 0 | 0 | 0 | 0 | 0 | 0 | 0 | 0 | 0 | 0 | 0 | 0 | 0 | 0 | 0 | 0 | 0 | 0 | 0 | 0 | 0 | 0 | 0 | 0 | 0 | 0 | 0 | 0
-225 | 23511761.4247 | 101029.7822 | 14196.5955 | 1897.8909 | 983.4222 | 40 | 20 | 11.5623 | 0 | 0 | 8352.2055 | 40011.5623 | 0 | 20 | 2100 | 20 | 80 | 60 | 40 | 20 | 0 | 20 | 0 | 20 | 0 | 0 | 0 | 0 | 20 | 0 | 0 | 0 | 20 | 0 | 0 | 0 | 0 | 0 | 0 | 0 | 0 | 0 | 0 | 0 | 0 | 0 | 0 | 0 | 0 | 0 | 0 | 0 | 0 | 0 | 0 | 0 | 0 | 0 | 0 | 0 | 0 | 0 | 0 | 0
225 | 25606445.0722 | 110852.7285 | 21226.5535 | 1879.7206 | 704.7171 | 196.8945 | 177.7998 | 0 | 0 | 20 | 0 | 0 | 8375.3301 | 11.5623 | 40 | 2100 | 60 | 20 | 20 | 0 | 0 | 0 | 0 | 0 | 2000 | 0 | 0 | 0 | 20 | 0 | 0 | 20 | 20 | 0 | 0 | 0 | 0 | 0 | 0 | 0 | 0 | 0 | 0 | 0 | 0 | 0 | 0 | 0 | 0 | 0 | 0 | 0 | 0 | 0 | 0 | 0 | 0 | 0 | 0 | 0 | 0 | 0 | 0 | 0
675 | 27756821.3288 | 188092.3861 | 30964.6271 | 58117.7909 | 1182.2913 | 20 | 20 | 0 | 0 | 136.8945 | 0 | 0.90532 | 71.5623 | 43.1246 | 40240.0191 | 100.9053 | 60 | 20 | 20 | 20 | 0 | 0 | 0 | 0 | 0 | 0 | 0 | 20 | 20 | 0 | 0 | 0 | 20 | 40 | 0 | 20 | 40 | 0 | 20 | 0 | 0 | 0 | 0 | 0 | 0 | 0 | 0 | 0 | 0 | 0 | 0 | 0 | 0 | 0 | 0 | 0 | 0 | 0 | 0 | 0 | 0 | 0 | 0 | 0
1125 | 26442281.3528 | 280636.5971 | 49433.4885 | 9506.6672 | 6068.8602 | 0 | 0 | 0 | 0 | 0 | 40 | 156.8945 | 20.9053 | 0 | 20.9053 | 316.5049 | 157.7998 | 138.7051 | 20.9053 | 158.7051 | 40136.8945 | 0 | 0 | 0 | 0 | 0 | 0 | 0 | 0 | 0 | 0 | 0 | 0 | 40 | 0 | 20 | 0 | 0 | 0 | 0 | 0 | 0 | 0 | 0 | 0 | 0 | 0 | 0 | 0 | 0 | 0 | 0 | 0 | 0 | 0 | 0 | 0 | 0 | 0 | 0 | 0 | 0 | 0 | 0
1575 | 22760860.5058 | 467667.483 | 94371.6283 | 30183.2141 | 12604.5594 | 60.9053 | 2000 | 20 | 0 | 2000 | 176.8945 | 41.8106 | 178.7051 | 87260.2239 | 216593.3901 | 389659.3089 | 130480.7519 | 1078.1165 | 571.1992 | 825.8935 | 688.0937 | 0.90532 | 40.9053 | 137.7998 | 0 | 0 | 0 | 0 | 0 | 0 | 0 | 0 | 0 | 0 | 20 | 0 | 0 | 0 | 20 | 0 | 0 | 0 | 0 | 0 | 20 | 0 | 0 | 0 | 0 | 0 | 0 | 0 | 0 | 0 | 0 | 0 | 0 | 0 | 0 | 0 | 0 | 0 | 0 | 0
2025 | 18673593.3158 | 523505.4027 | 131991.6128 | 57383.1057 | 12463.3448 | 40 | 20 | 20 | 20 | 281.8504 | 295.5996 | 2206.1295 | 5093.5237 | 822032.3078 | 1043524.0892 | 2378587.0226 | 352197.8904 | 93909.5321 | 3156.4945 | 44531.9332 | 1553.9872 | 713.5256 | 552.1045 | 279.2209 | 548.4833 | 274.6943 | 1.8106 | 137.7998 | 136.8945 | 0.90532 | 0 | 0 | 0 | 0 | 0 | 0 | 0 | 0 | 40 | 0 | 20 | 0 | 40 | 40 | 60 | 0 | 0 | 0 | 0 | 0 | 0 | 0 | 0 | 0 | 0 | 0 | 0 | 0 | 0 | 0 | 0 | 0 | 0 | 0
2475 | 16180067.3373 | 513270.9759 | 152434.5169 | 100427.3387 | 12670.3832 | 24630.0853 | 718.8933 | 40 | 0 | 0.90532 | 2550.2858 | 4447.972 | 48391.8684 | 958605.5534 | 2824488.3643 | 2860382.8726 | 874048.7503 | 189311.9375 | 53217.0369 | 11762.3369 | 4964.3636 | 4801.6026 | 824.0829 | 687.1884 | 553.9152 | 553.0099 | 137.7998 | 410.6835 | 1.8106 | 136.8945 | 136.8945 | 0 | 0 | 0 | 0 | 0 | 0 | 2020 | 0 | 20 | 20 | 20 | 0 | 0 | 20 | 0 | 40 | 0 | 0 | 0 | 0 | 0 | 0 | 20 | 0 | 0 | 0 | 0 | 0 | 0 | 0 | 0 | 0 | 0
2925 | 17616489.1494 | 1036814.2005 | 168790.9739 | 63523.3896 | 30824.4872 | 10283.2716 | 164.9559 | 12280.2202 | 0 | 0 | 9662.8189 | 12024.0322 | 70624.8258 | 589656.2959 | 1460443.9733 | 948902.5425 | 330561.161 | 21118.0529 | 18573.8392 | 19855.8224 | 4092.3775 | 7096.7234 | 3564.1203 | 780.7062 | 1930.5299 | 506.9173 | 274.6943 | 136.8945 | 506.0119 | 0 | 0 | 0 | 0 | 0 | 0 | 0 | 0 | 0 | 0 | 0 | 0 | 0 | 0 | 0 | 20 | 0 | 0 | 0 | 0 | 20 | 0 | 0 | 0 | 0 | 0 | 0 | 0 | 20 | 0 | 0 | 0 | 0 | 0 | 0
3375 | 18318752.0176 | 1081665.359 | 262014.7308 | 38448.5687 | 26524.1962 | 287.0575 | 0 | 20 | 1768.6743 | 1096.0746 | 6171.685 | 9743.4619 | 207253.1264 | 621210.3751 | 1207403.5165 | 881912.5749 | 372758.6856 | 89473.1625 | 39671.1873 | 28483.8734 | 14063.3274 | 15967.9908 | 5562.3016 | 7330.9759 | 7330.0706 | 3929.6165 | 1518.0358 | 0 | 506.0119 | 0 | 0 | 0 | 0 | 0 | 0 | 0 | 0 | 0 | 0 | 0 | 0 | 0 | 0 | 0 | 0 | 0 | 0 | 0 | 0 | 0 | 20 | 0 | 0 | 20 | 0 | 0 | 0 | 0 | 0 | 0 | 0 | 0 | 0 | 0
3825 | 22615598.5717 | 1142946.0608 | 239147.6937 | 62022.7511 | 50749.9445 | 24581.7728 | 12142.4204 | 12142.4204 | 0 | 20 | 12692.3448 | 27572.6259 | 33312.2077 | 345878.1578 | 1241462.3988 | 1264327.3283 | 525455.6293 | 433592.7607 | 213518.7231 | 58180.9138 | 59036.271 | 31257.7109 | 27827.4394 | 17942.1163 | 3537.3486 | 5442.9173 | 506.0119 | 4043.3605 | 3537.3486 | 1768.6743 | 506.0119 | 0 | 0 | 0 | 0 | 0 | 0 | 0 | 0 | 0 | 0 | 0 | 0 | 0 | 0 | 0 | 0 | 0 | 0 | 0 | 0 | 0 | 20 | 0 | 0 | 0 | 0 | 0 | 0 | 0 | 0 | 0 | 0 | 0
4275 | 22825519.0167 | 1513489.1252 | 153846.2493 | 35941.7388 | 109842.683 | 24718.6673 | 55165.9675 | 5111.6358 | 0 | 0 | 3537.3486 | 12062.9392 | 252116.043 | 570962.3758 | 1266971.4982 | 1226517.7877 | 704263.9535 | 416377.7596 | 134444.5075 | 194473.3891 | 66811.5009 | 58576.6484 | 42884.8521 | 106041.6772 | 17297.9687 | 8648.9843 | 0 | 0 | 0 | 0 | 506.0119 | 0 | 0 | 0 | 0 | 0 | 0 | 0 | 0 | 0 | 0 | 0 | 0 | 0 | 0 | 0 | 0 | 0 | 0 | 0 | 0 | 0 | 0 | 0 | 0 | 0 | 0 | 0 | 0 | 0 | 0 | 0 | 0 | 0
4725 | 24599777.2629 | 1236345.6776 | 203183.3631 | 122607.2593 | 13032.1311 | 17339.0122 | 0 | 13911.0947 | 20 | 20 | 506.0119 | 9230.0778 | 92747.6334 | 531802.8395 | 620951.11 | 978790.4167 | 958070.0723 | 338050.4676 | 289200.2713 | 196446.4932 | 139538.5633 | 150443.4038 | 29471.2466 | 112897.9449 | 83521.5287 | 159876.5401 | 0 | 0 | 1768.6743 | 6880.3101 | 0 | 0 | 0 | 0 | 0 | 0 | 0 | 0 | 0 | 0 | 0 | 0 | 0 | 0 | 0 | 0 | 0 | 0 | 0 | 0 | 0 | 0 | 0 | 0 | 0 | 0 | 0 | 0 | 0 | 0 | 0 | 0 | 0 | 0
5175 | 28416580.7402 | 900818.9457 | 301427.8265 | 89088.0825 | 49603.516 | 24421.7352 | 0 | 0 | 0 | 75.0815 | 137.7998 | 0 | 57586.7754 | 202133.8197 | 507321.5896 | 1001160.0041 | 917496.8446 | 692517.4421 | 420864.7605 | 245615.6427 | 159499.8991 | 109656.568 | 164536.7649 | 45031.71 | 44731.3839 | 5411.9619 | 225.2446 | 225.2446 | 0 | 10223.2716 | 5111.6358 | 5186.7173 | 0 | 0 | 0 | 0 | 0 | 0 | 0 | 0 | 0 | 0 | 0 | 0 | 0 | 0 | 0 | 0 | 0 | 0 | 0 | 0 | 0 | 0 | 0 | 0 | 0 | 0 | 0 | 0 | 0 | 0 | 0 | 0
5625 | 28284872.8428 | 959172.6745 | 220777.3547 | 31203.7743 | 19235.6118 | 0.90532 | 155.9492 | 20 | 0 | 0 | 0 | 1768.6743 | 121793.0016 | 245065.0281 | 362839.17 | 875470.792 | 909096.2362 | 747238.3861 | 414088.4262 | 324457.1887 | 143008.4623 | 137865.7752 | 100931.2871 | 112689.972 | 53981.6434 | 24435.0038 | 24284.8407 | 5261.7988 | 12142.4204 | 10448.5161 | 12142.4204 | 17329.1377 | 12217.5019 | 0 | 0 | 0 | 0 | 0 | 0 | 0 | 0 | 0 | 0 | 0 | 0 | 0 | 0 | 0 | 0 | 0 | 0 | 0 | 0 | 0 | 0 | 0 | 0 | 0 | 0 | 0 | 0 | 0 | 0 | 0
6075 | 22962030.5913 | 778795.3324 | 207773.266 | 26245.2176 | 3675.1484 | 75.0815 | 506.0119 | 20 | 0 | 0 | 0 | 36489.9266 | 12406.4499 | 143623.938 | 581915.9374 | 622476.2647 | 632307.7607 | 899691.0296 | 547883.3382 | 240728.8247 | 176003.5897 | 42497.3643 | 119437.959 | 48947.9623 | 78041.2395 | 12505.5634 | 48782.51 | 36640.2411 | 24355.8341 | 150.163 | 36502.3426 | 150.163 | 12142.4204 | 0 | 0 | 0 | 0 | 0 | 0 | 0 | 0 | 0 | 0 | 0 | 0 | 0 | 0 | 0 | 0 | 0 | 0 | 0 | 0 | 0 | 0 | 0 | 0 | 0 | 0 | 0 | 0 | 0 | 0 | 0
6525 | 19056667.1172 | 569234.9946 | 255947.037 | 73715.5601 | 150.163 | 12217.5019 | 0 | 20 | 0 | 0 | 0 | 0 | 23806.4816 | 60875.4328 | 286113.6325 | 592296.4509 | 985603.4245 | 1225121.1298 | 922794.9891 | 443279.9044 | 105042.5971 | 79564.794 | 37905.7179 | 48883.324 | 48711.6681 | 60695.5977 | 48777.2068 | 60848.6339 | 97357.3315 | 224.0295 | 0 | 12142.4204 | 0 | 0 | 0 | 0 | 0 | 0 | 0 | 0 | 0 | 0 | 0 | 0 | 0 | 0 | 0 | 0 | 0 | 0 | 0 | 0 | 0 | 0 | 0 | 0 | 0 | 0 | 0 | 0 | 0 | 0 | 0 | 0
6975 | 17438611.78 | 693782.1625 | 219484.6296 | 73790.8416 | 6880.3101 | 0 | 0 | 0 | 173.0362 | 0 | 75.0815 | 14142.4204 | 5261.7988 | 23975.4157 | 305059.7016 | 481510.5292 | 922592.7189 | 1217752.0667 | 1041092.3165 | 743156.6839 | 517550.1524 | 236364.4725 | 84458.7266 | 134397.4591 | 84788.1517 | 12142.4204 | 119382.5202 | 24288.4355 | 1059.0033 | 459.1086 | 0 | 0 | 0 | 0 | 0 | 0 | 0 | 0 | 0 | 0 | 0 | 0 | 0 | 0 | 0 | 0 | 0 | 0 | 0 | 0 | 0 | 0 | 0 | 0 | 0 | 0 | 0 | 0 | 0 | 0 | 0 | 0 | 0 | 0
7425 | 17281016.9647 | 692967.3019 | 139794.5238 | 75785.3834 | 24284.8407 | 24284.8407 | 12142.4204 | 0 | 0 | 0 | 0 | 153.0362 | 0 | 761.1327 | 83955.9877 | 261101.9554 | 993952.3749 | 1449124.9508 | 1371055.0408 | 1132864.4059 | 491242.9892 | 251608.7507 | 226570.219 | 130909.5421 | 83039.8835 | 47670.904 | 46960.8184 | 23480.4092 | 23480.4092 | 0 | 0 | 0 | 0 | 0 | 0 | 0 | 0 | 0 | 0 | 0 | 0 | 0 | 0 | 0 | 0 | 0 | 0 | 0 | 0 | 0 | 0 | 0 | 0 | 0 | 0 | 0 | 0 | 0 | 0 | 0 | 0 | 0 | 0 | 0
7875 | 15091592.753 | 596714.791 | 187672.3849 | 34507.8008 | 12292.5834 | 0 | 0 | 0 | 0 | 0 | 0 | 0 | 306.0724 | 23786.4816 | 95732.4058 | 482661.6917 | 880501.6284 | 1543943.2599 | 1930286.9007 | 1413108.9762 | 743467.86 | 452248.0684 | 153734.9612 | 59103.2388 | 70441.2276 | 0 | 0 | 0 | 0 | 0 | 0 | 0 | 0 | 0 | 0 | 0 | 0 | 0 | 0 | 0 | 0 | 0 | 0 | 0 | 0 | 0 | 0 | 0 | 0 | 0 | 0 | 0 | 0 | 0 | 0 | 0 | 0 | 0 | 0 | 0 | 0 | 0 | 0 | 0
8325 | 15180465.3745 | 602432.6265 | 178989.1362 | 58943.1161 | 36655.3788 | 0 | 0 | 0 | 0 | 43486.8754 | 0 | 0 | 0 | 0 | 95032.1408 | 189126.8138 | 357300.4991 | 733047.1973 | 909075.7253 | 671771.3071 | 193366.7628 | 117877.0525 | 23480.4092 | 0 | 0 | 0 | 0 | 0 | 0 | 0 | 0 | 0 | 0 | 0 | 0 | 0 | 0 | 0 | 0 | 0 | 0 | 0 | 0 | 0 | 0 | 0 | 0 | 0 | 0 | 0 | 0 | 0 | 0 | 0 | 0 | 0 | 0 | 0 | 0 | 0 | 0 | 0 | 0 | 0
8775 | 13561026.0504 | 464109.908 | 105893.9749 | 71085.5365 | 24284.8407 | 0 | 0 | 0 | 0 | 0 | 250.977 | 0 | 20 | 0 | 12182.4204 | 20 | 47357.8702 | 59625.1927 | 71806.3033 | 70943.1815 | 153.0362 | 0 | 0 | 0 | 0 | 0 | 0 | 0 | 0 | 0 | 0 | 0 | 0 | 0 | 0 | 0 | 0 | 0 | 0 | 0 | 0 | 0 | 0 | 0 | 0 | 0 | 0 | 0 | 0 | 0 | 0 | 0 | 0 | 0 | 0 | 0 | 0 | 0 | 0 | 0 | 0 | 0 | 0 | 0
9225 | 11896597.3646 | 490329.9488 | 156412.4533 | 24284.8407 | 17254.0562 | 0 | 0 | 0 | 0 | 0 | 0 | 0 | 0 | 0 | 0 | 23480.4092 | 0 | 0 | 0 | 0 | 0 | 0 | 0 | 0 | 0 | 0 | 0 | 0 | 0 | 0 | 0 | 0 | 0 | 0 | 0 | 0 | 0 | 0 | 0 | 0 | 0 | 0 | 0 | 0 | 0 | 0 | 0 | 0 | 0 | 0 | 0 | 0 | 0 | 0 | 0 | 0 | 0 | 0 | 0 | 0 | 0 | 0 | 0 | 0
9675 | 11355436.9125 | 588882.8714 | 58213.7661 | 60777.6405 | 0 | 0 | 0 | 0 | 0 | 0 | 0 | 0 | 0 | 0 | 0 | 0 | 20 | 0 | 0 | 0 | 0 | 0 | 0 | 0 | 0 | 0 | 0 | 0 | 0 | 0 | 0 | 0 | 0 | 0 | 0 | 0 | 0 | 0 | 0 | 0 | 0 | 0 | 0 | 0 | 0 | 0 | 0 | 0 | 0 | 0 | 0 | 0 | 0 | 0 | 0 | 0 | 0 | 0 | 0 | 0 | 0 | 0 | 0 | 0
10125 | 12763479.6475 | 518397.6527 | 60787.1834 | 326.0585 | 12217.5019 | 0 | 0 | 0 | 0 | 0 | 23480.4092 | 0 | 0 | 0 | 0 | 0 | 0 | 0 | 20 | 0 | 0 | 0 | 0 | 0 | 0 | 0 | 0 | 0 | 0 | 0 | 0 | 0 | 0 | 0 | 0 | 0 | 0 | 0 | 0 | 0 | 0 | 0 | 0 | 0 | 0 | 0 | 0 | 0 | 0 | 0 | 0 | 0 | 0 | 0 | 0 | 0 | 0 | 0 | 0 | 0 | 0 | 0 | 0 | 0
10575 | 11601857.1733 | 826902.9713 | 12546.4335 | 24284.8407 | 0 | 0 | 250.977 | 0 | 0 | 0 | 0 | 0 | 0 | 0 | 0 | 0 | 0 | 0 | 0 | 0 | 0 | 0 | 0 | 0 | 0 | 0 | 0 | 0 | 0 | 0 | 0 | 0 | 0 | 0 | 0 | 0 | 0 | 0 | 0 | 0 | 0 | 0 | 0 | 0 | 0 | 0 | 0 | 0 | 0 | 0 | 0 | 0 | 0 | 0 | 0 | 0 | 0 | 0 | 0 | 0 | 0 | 0 | 0 | 0
11025 | 13125300.3499 | 891446.9501 | 36873.9537 | 0 | 0 | 0 | 0 | 0 | 0 | 0 | 0 | 0 | 0 | 0 | 0 | 0 | 0 | 0 | 0 | 0 | 0 | 0 | 0 | 0 | 0 | 0 | 0 | 0 | 0 | 0 | 0 | 0 | 0 | 0 | 0 | 0 | 0 | 0 | 0 | 0 | 0 | 0 | 0 | 0 | 0 | 0 | 0 | 0 | 0 | 0 | 0 | 0 | 0 | 0 | 0 | 0 | 0 | 0 | 0 | 0 | 0 | 0 | 0 | 0
11475 | 9974454.4716 | 537433.2474 | 47266.8908 | 0 | 0 | 0 | 0 | 0 | 0 | 0 | 0 | 0 | 0 | 0 | 0 | 0 | 0 | 0 | 0 | 0 | 0 | 0 | 0 | 0 | 0 | 0 | 0 | 0 | 0 | 0 | 0 | 0 | 0 | 0 | 0 | 0 | 0 | 0 | 0 | 0 | 0 | 0 | 0 | 0 | 0 | 0 | 0 | 0 | 0 | 0 | 0 | 0 | 0 | 0 | 0 | 0 | 0 | 0 | 0 | 0 | 0 | 0 | 0 | 0
11925 | 7530925.4216 | 414954.7734 | 0 | 20 | 0 | 0 | 0 | 0 | 0 | 0 | 0 | 0 | 0 | 0 | 0 | 0 | 0 | 0 | 0 | 0 | 0 | 0 | 0 | 0 | 0 | 0 | 0 | 0 | 0 | 0 | 0 | 0 | 0 | 0 | 0 | 0 | 0 | 0 | 0 | 0 | 0 | 0 | 0 | 0 | 0 | 0 | 0 | 0 | 0 | 0 | 0 | 0 | 0 | 0 | 0 | 0 | 0 | 0 | 0 | 0 | 0 | 0 | 0 | 0
12375 | 3355904.4119 | 48169.2631 | 23480.4092 | 0 | 0 | 0 | 0 | 0 | 0 | 0 | 0 | 0 | 0 | 0 | 0 | 0 | 0 | 0 | 0 | 0 | 0 | 0 | 0 | 0 | 0 | 0 | 0 | 0 | 0 | 0 | 0 | 0 | 0 | 0 | 0 | 0 | 0 | 0 | 0 | 0 | 0 | 0 | 0 | 0 | 0 | 0 | 0 | 0 | 0 | 0 | 0 | 0 | 0 | 0 | 0 | 0 | 0 | 0 | 0 | 0 | 0 | 0 | 0 | 0
12825 | 823712.7641 | 0 | 0 | 0 | 0 | 0 | 0 | 0 | 0 | 0 | 0 | 0 | 0 | 0 | 0 | 0 | 0 | 0 | 0 | 0 | 0 | 0 | 0 | 0 | 0 | 0 | 0 | 0 | 0 | 0 | 0 | 0 | 0 | 0 | 0 | 0 | 0 | 0 | 0 | 0 | 0 | 0 | 0 | 0 | 0 | 0 | 0 | 0 | 0 | 0 | 0 | 0 | 0 | 0 | 0 | 0 | 0 | 0 | 0 | 0 | 0 | 0 | 0 | 0
13275 | 82714.6413 | 0 | 0 | 0 | 0 | 0 | 0 | 0 | 0 | 0 | 0 | 0 | 0 | 0 | 0 | 0 | 0 | 0 | 0 | 0 | 0 | 0 | 0 | 0 | 0 | 0 | 0 | 0 | 0 | 0 | 0 | 0 | 0 | 0 | 0 | 0 | 0 | 0 | 0 | 0 | 0 | 0 | 0 | 0 | 0 | 0 | 0 | 0 | 0 | 0 | 0 | 0 | 0 | 0 | 0 | 0 | 0 | 0 | 0 | 0 | 0 | 0 | 0 | 0
13725 | 100 | 0 | 0 | 0 | 0 | 0 | 0 | 0 | 0 | 0 | 0 | 0 | 0 | 0 | 0 | 0 | 0 | 0 | 0 | 0 | 0 | 0 | 0 | 0 | 0 | 0 | 0 | 0 | 0 | 0 | 0 | 0 | 0 | 0 | 0 | 0 | 0 | 0 | 0 | 0 | 0 | 0 | 0 | 0 | 0 | 0 | 0 | 0 | 0 | 0 | 0 | 0 | 0 | 0 | 0 | 0 | 0 | 0 | 0 | 0 | 0 | 0 | 0 | 0
14175 | 20 | 0 | 0 | 0 | 0 | 0 | 0 | 0 | 0 | 0 | 0 | 0 | 0 | 0 | 0 | 0 | 0 | 0 | 0 | 0 | 0 | 0 | 0 | 0 | 0 | 0 | 0 | 0 | 0 | 0 | 0 | 0 | 0 | 0 | 0 | 0 | 0 | 0 | 0 | 0 | 0 | 0 | 0 | 0 | 0 | 0 | 0 | 0 | 0 | 0 | 0 | 0 | 0 | 0 | 0 | 0 | 0 | 0 | 0 | 0 | 0 | 0 | 0 | 0
14625 | 0 | 0 | 0 | 0 | 0 | 0 | 0 | 0 | 0 | 0 | 0 | 0 | 0 | 0 | 0 | 0 | 0 | 0 | 0 | 0 | 0 | 0 | 0 | 0 | 0 | 0 | 0 | 0 | 0 | 0 | 0 | 0 | 0 | 0 | 0 | 0 | 0 | 0 | 0 | 0 | 0 | 0 | 0 | 0 | 0 | 0 | 0 | 0 | 0 | 0 | 0 | 0 | 0 | 0 | 0 | 0 | 0 | 0 | 0 | 0 | 0 | 0 | 0 | 0
15075 | 20 | 0 | 0 | 0 | 0 | 0 | 0 | 0 | 0 | 0 | 0 | 0 | 0 | 0 | 0 | 0 | 0 | 0 | 0 | 0 | 0 | 0 | 0 | 0 | 0 | 0 | 0 | 0 | 0 | 0 | 0 | 0 | 0 | 0 | 0 | 0 | 0 | 0 | 0 | 0 | 0 | 0 | 0 | 0 | 0 | 0 | 0 | 0 | 0 | 0 | 0 | 0 | 0 | 0 | 0 | 0 | 0 | 0 | 0 | 0 | 0 | 0 | 0 | 0
15525 | 0 | 0 | 0 | 0 | 0 | 0 | 0 | 0 | 0 | 0 | 0 | 0 | 0 | 0 | 0 | 0 | 0 | 0 | 0 | 0 | 0 | 0 | 0 | 0 | 0 | 0 | 0 | 0 | 0 | 0 | 0 | 0 | 0 | 0 | 0 | 0 | 0 | 0 | 0 | 0 | 0 | 0 | 0 | 0 | 0 | 0 | 0 | 0 | 0 | 0 | 0 | 0 | 0 | 0 | 0 | 0 | 0 | 0 | 0 | 0 | 0 | 0 | 0 | 0
15975 | 0 | 0 | 0 | 0 | 0 | 0 | 0 | 0 | 0 | 0 | 0 | 0 | 0 | 0 | 0 | 0 | 0 | 0 | 0 | 0 | 0 | 0 | 0 | 0 | 0 | 0 | 0 | 0 | 0 | 0 | 0 | 0 | 0 | 0 | 0 | 0 | 0 | 0 | 0 | 0 | 0 | 0 | 0 | 0 | 0 | 0 | 0 | 0 | 0 | 0 | 0 | 0 | 0 | 0 | 0 | 0 | 0 | 0 | 0 | 0 | 0 | 0 | 0 | 0
16425 | 0 | 0 | 0 | 0 | 0 | 0 | 0 | 0 | 0 | 0 | 0 | 0 | 0 | 0 | 0 | 0 | 0 | 0 | 0 | 0 | 0 | 0 | 0 | 0 | 0 | 0 | 0 | 0 | 0 | 0 | 0 | 0 | 0 | 0 | 0 | 0 | 0 | 0 | 0 | 0 | 0 | 0 | 0 | 0 | 0 | 0 | 0 | 0 | 0 | 0 | 0 | 0 | 0 | 0 | 0 | 0 | 0 | 0 | 0 | 0 | 0 | 0 | 0 | 0
16875 | 0 | 0 | 0 | 0 | 0 | 0 | 0 | 0 | 0 | 0 | 0 | 0 | 0 | 0 | 0 | 0 | 0 | 0 | 0 | 0 | 0 | 0 | 0 | 0 | 0 | 0 | 0 | 0 | 0 | 0 | 0 | 0 | 0 | 0 | 0 | 0 | 0 | 0 | 0 | 0 | 0 | 0 | 0 | 0 | 0 | 0 | 0 | 0 | 0 | 0 | 0 | 0 | 0 | 0 | 0 | 0 | 0 | 0 | 0 | 0 | 0 | 0 | 0 | 0
17325 | 0 | 0 | 0 | 0 | 0 | 0 | 0 | 0 | 0 | 0 | 0 | 0 | 0 | 0 | 0 | 0 | 0 | 0 | 0 | 0 | 0 | 0 | 0 | 0 | 0 | 0 | 0 | 0 | 0 | 0 | 0 | 0 | 0 | 0 | 0 | 0 | 0 | 0 | 0 | 0 | 0 | 0 | 0 | 0 | 0 | 0 | 0 | 0 | 0 | 0 | 0 | 0 | 0 | 0 | 0 | 0 | 0 | 0 | 0 | 0 | 0 | 0 | 0 | 0
17775 | 0 | 0 | 0 | 0 | 0 | 0 | 0 | 0 | 0 | 0 | 0 | 0 | 0 | 0 | 0 | 0 | 0 | 0 | 0 | 0 | 0 | 0 | 0 | 0 | 0 | 0 | 0 | 0 | 0 | 0 | 0 | 0 | 0 | 0 | 0 | 0 | 0 | 0 | 0 | 0 | 0 | 0 | 0 | 0 | 0 | 0 | 0 | 0 | 0 | 0 | 0 | 0 | 0 | 0 | 0 | 0 | 0 | 0 | 0 | 0 | 0 | 0 | 0 | 0
18225 | 0 | 0 | 0 | 0 | 0 | 0 | 0 | 0 | 0 | 0 | 0 | 0 | 0 | 0 | 0 | 0 | 0 | 0 | 0 | 0 | 0 | 0 | 0 | 0 | 0 | 0 | 0 | 0 | 0 | 0 | 0 | 0 | 0 | 0 | 0 | 0 | 0 | 0 | 0 | 0 | 0 | 0 | 0 | 0 | 0 | 0 | 0 | 0 | 0 | 0 | 0 | 0 | 0 | 0 | 0 | 0 | 0 | 0 | 0 | 0 | 0 | 0 | 0 | 0
18675 | 0 | 0 | 0 | 0 | 0 | 0 | 0 | 0 | 0 | 0 | 0 | 0 | 0 | 0 | 0 | 0 | 0 | 0 | 0 | 0 | 0 | 0 | 0 | 0 | 0 | 0 | 0 | 0 | 0 | 0 | 0 | 0 | 0 | 0 | 0 | 0 | 0 | 0 | 0 | 0 | 0 | 0 | 0 | 0 | 0 | 0 | 0 | 0 | 0 | 0 | 0 | 0 | 0 | 0 | 0 | 0 | 0 | 0 | 0 | 0 | 0 | 0 | 0 | 0
19125 | 0 | 0 | 0 | 0 | 0 | 0 | 0 | 0 | 0 | 0 | 0 | 0 | 0 | 0 | 0 | 0 | 0 | 0 | 0 | 0 | 0 | 0 | 0 | 0 | 0 | 0 | 0 | 0 | 0 | 0 | 0 | 0 | 0 | 0 | 0 | 0 | 0 | 0 | 0 | 0 | 0 | 0 | 0 | 0 | 0 | 0 | 0 | 0 | 0 | 0 | 0 | 0 | 0 | 0 | 0 | 0 | 0 | 0 | 0 | 0 | 0 | 0 | 0 | 0
19575 | 0 | 0 | 0 | 0 | 0 | 0 | 0 | 0 | 0 | 0 | 0 | 0 | 0 | 0 | 0 | 0 | 0 | 0 | 0 | 0 | 0 | 0 | 0 | 0 | 0 | 0 | 0 | 0 | 0 | 0 | 0 | 0 | 0 | 0 | 0 | 0 | 0 | 0 | 0 | 0 | 0 | 0 | 0 | 0 | 0 | 0 | 0 | 0 | 0 | 0 | 0 | 0 | 0 | 0 | 0 | 0 | 0 | 0 | 0 | 0 | 0 | 0 | 0 | 0
Component Blade 1 BM at 140 deg at root m at root m
Number of cycles [Blade 1 BM at 140 deg at root m] [.] against Cycle range [kNm]
kNm | 200 | 600 | 1000 | 1400 | 1800 | 2200 | 2600 | 3000 | 3400 | 3800 | 4200 | 4600 | 5000 | 5400 | 5800 | 6200 | 6600 | 7000 | 7400 | 7800 | 8200 | 8600 | 9000 | 9400 | 9800 | 10200 | 10600 | 11000 | 11400 | 11800 | 12200 | 12600 | 13000 | 13400 | 13800 | 14200 | 14600 | 15000 | 15400 | 15800 | 16200 | 16600 | 17000 | 17400 | 17800 | 18200 | 18600 | 19000 | 19400 | 19800 | 20200 | 20600 | 21000 | 21400 | 21800 | 22200 | 22600 | 23000 | 23400 | 23800 | 24200 | 24600 | 25000 | 25400
-8600 | 20 | 0 | 0 | 0 | 0 | 0 | 0 | 0 | 0 | 0 | 0 | 0 | 0 | 0 | 0 | 0 | 0 | 0 | 0 | 0 | 0 | 0 | 0 | 0 | 0 | 0 | 0 | 0 | 0 | 0 | 0 | 0 | 0 | 0 | 0 | 0 | 0 | 0 | 0 | 0 | 0 | 0 | 0 | 0 | 0 | 0 | 0 | 0 | 0 | 0 | 0 | 0 | 0 | 0 | 0 | 0 | 0 | 0 | 0 | 0 | 0 | 0 | 0 | 0
-8200 | 80 | 60 | 0 | 0 | 0 | 0 | 0 | 0 | 0 | 0 | 0 | 0 | 0 | 0 | 0 | 0 | 0 | 0 | 0 | 0 | 0 | 0 | 0 | 0 | 0 | 0 | 0 | 0 | 0 | 0 | 0 | 0 | 0 | 0 | 0 | 0 | 0 | 0 | 0 | 0 | 0 | 0 | 0 | 0 | 0 | 0 | 0 | 0 | 0 | 0 | 0 | 0 | 0 | 0 | 0 | 0 | 0 | 0 | 0 | 0 | 0 | 0 | 0 | 0
-7800 | 80 | 0 | 0 | 0 | 0 | 0 | 0 | 0 | 0 | 0 | 0 | 0 | 0 | 0 | 0 | 0 | 0 | 0 | 0 | 0 | 0 | 0 | 0 | 0 | 0 | 0 | 0 | 0 | 0 | 0 | 0 | 0 | 0 | 0 | 0 | 0 | 0 | 0 | 0 | 0 | 0 | 0 | 0 | 0 | 0 | 0 | 0 | 0 | 0 | 0 | 0 | 0 | 0 | 0 | 0 | 0 | 0 | 0 | 0 | 0 | 0 | 0 | 0 | 0
-7400 | 280 | 80 | 0 | 0 | 0 | 0 | 0 | 0 | 0 | 0 | 0 | 0 | 0 | 0 | 0 | 0 | 0 | 0 | 0 | 0 | 0 | 0 | 0 | 0 | 0 | 0 | 0 | 0 | 0 | 0 | 0 | 0 | 0 | 0 | 0 | 0 | 0 | 0 | 0 | 0 | 0 | 0 | 0 | 0 | 0 | 0 | 0 | 0 | 0 | 0 | 0 | 0 | 0 | 0 | 0 | 0 | 0 | 0 | 0 | 0 | 0 | 0 | 0 | 0
-7000 | 200 | 20 | 0 | 0 | 0 | 0 | 0 | 0 | 0 | 0 | 0 | 0 | 0 | 0 | 0 | 0 | 0 | 0 | 0 | 0 | 0 | 0 | 0 | 0 | 0 | 0 | 0 | 0 | 0 | 0 | 0 | 0 | 0 | 0 | 0 | 0 | 0 | 0 | 0 | 0 | 0 | 0 | 0 | 0 | 0 | 0 | 0 | 0 | 0 | 0 | 0 | 0 | 0 | 0 | 0 | 0 | 0 | 0 | 0 | 0 | 0 | 0 | 0 | 0
-6600 | 440 | 0 | 20 | 0 | 0 | 0 | 0 | 0 | 0 | 0 | 0 | 0 | 0 | 0 | 0 | 0 | 0 | 0 | 0 | 0 | 0 | 0 | 0 | 0 | 0 | 0 | 0 | 0 | 0 | 0 | 0 | 0 | 0 | 0 | 0 | 0 | 0 | 0 | 0 | 0 | 0 | 0 | 0 | 0 | 0 | 0 | 0 | 0 | 0 | 0 | 0 | 0 | 0 | 0 | 0 | 0 | 0 | 0 | 0 | 0 | 0 | 0 | 0 | 0
-6200 | 420 | 40 | 80 | 0 | 0 | 0 | 0 | 0 | 0 | 0 | 0 | 0 | 0 | 0 | 0 | 0 | 0 | 0 | 0 | 0 | 0 | 0 | 0 | 0 | 0 | 0 | 0 | 0 | 0 | 0 | 0 | 0 | 0 | 0 | 0 | 0 | 0 | 0 | 0 | 0 | 0 | 0 | 0 | 0 | 0 | 0 | 0 | 0 | 0 | 0 | 0 | 0 | 0 | 0 | 0 | 0 | 0 | 0 | 0 | 0 | 0 | 0 | 0 | 0
-5800 | 680 | 80 | 20 | 20 | 0 | 0 | 0 | 0 | 0 | 0 | 0 | 0 | 0 | 0 | 0 | 0 | 0 | 0 | 0 | 0 | 0 | 0 | 0 | 0 | 0 | 0 | 0 | 0 | 0 | 0 | 0 | 0 | 0 | 0 | 0 | 0 | 0 | 0 | 0 | 0 | 0 | 0 | 0 | 0 | 0 | 0 | 0 | 0 | 0 | 0 | 0 | 0 | 0 | 0 | 0 | 0 | 0 | 0 | 0 | 0 | 0 | 0 | 0 | 0
-5400 | 560 | 60 | 60 | 40 | 0 | 0 | 0 | 0 | 0 | 0 | 0 | 0 | 0 | 0 | 0 | 0 | 0 | 0 | 0 | 0 | 0 | 0 | 0 | 0 | 0 | 0 | 0 | 0 | 0 | 0 | 0 | 0 | 0 | 0 | 0 | 0 | 0 | 0 | 0 | 0 | 0 | 0 | 0 | 0 | 0 | 0 | 0 | 0 | 0 | 0 | 0 | 0 | 0 | 0 | 0 | 0 | 0 | 0 | 0 | 0 | 0 | 0 | 0 | 0
-5000 | 740 | 80 | 20 | 20 | 0 | 0 | 0 | 0 | 0 | 0 | 0 | 0 | 0 | 0 | 0 | 0 | 0 | 0 | 0 | 0 | 0 | 0 | 0 | 0 | 0 | 0 | 0 | 0 | 0 | 0 | 0 | 0 | 0 | 0 | 0 | 0 | 0 | 0 | 0 | 0 | 0 | 0 | 0 | 0 | 0 | 0 | 0 | 0 | 0 | 0 | 0 | 0 | 0 | 0 | 0 | 0 | 0 | 0 | 0 | 0 | 0 | 0 | 0 | 0
-4600 | 1369.3886 | 236.8945 | 20 | 20 | 0 | 0 | 20 | 0 | 0 | 0 | 0 | 0 | 0 | 0 | 0 | 0 | 0 | 0 | 0 | 0 | 0 | 0 | 0 | 0 | 0 | 0 | 0 | 0 | 0 | 0 | 0 | 0 | 0 | 0 | 0 | 0 | 0 | 0 | 0 | 0 | 0 | 0 | 0 | 0 | 0 | 0 | 0 | 0 | 0 | 0 | 0 | 0 | 0 | 0 | 0 | 0 | 0 | 0 | 0 | 0 | 0 | 0 | 0 | 0
-4200 | 1487.1884 | 2197.7998 | 40 | 0 | 0 | 0 | 0 | 0 | 0 | 0 | 0 | 0 | 0 | 0 | 0 | 0 | 0 | 0 | 0 | 0 | 0 | 0 | 0 | 0 | 0 | 0 | 0 | 0 | 0 | 0 | 0 | 0 | 0 | 0 | 0 | 0 | 0 | 0 | 0 | 0 | 0 | 0 | 0 | 0 | 0 | 0 | 0 | 0 | 0 | 0 | 0 | 0 | 0 | 0 | 0 | 0 | 0 | 0 | 0 | 0 | 0 | 0 | 0 | 0
-3800 | 5346.9971 | 256.8945 | 120 | 40 | 20 | 40 | 20 | 0 | 0 | 0 | 0 | 0 | 0 | 0 | 0 | 0 | 0 | 0 | 20 | 20 | 0 | 0 | 0 | 0 | 0 | 0 | 0 | 0 | 0 | 0 | 0 | 0 | 0 | 0 | 0 | 0 | 0 | 0 | 0 | 0 | 0 | 0 | 0 | 0 | 0 | 0 | 0 | 0 | 0 | 0 | 0 | 0 | 0 | 0 | 0 | 0 | 0 | 0 | 0 | 0 | 0 | 0 | 0 | 0
-3400 | 21909783.4245 | 1405.8935 | 2220 | 40 | 160 | 0 | 20 | 20 | 0 | 0 | 0 | 0 | 0 | 0 | 0 | 0 | 20 | 20 | 0 | 0 | 0 | 0 | 0 | 0 | 0 | 0 | 0 | 0 | 0 | 0 | 0 | 0 | 0 | 0 | 0 | 0 | 0 | 0 | 0 | 0 | 0 | 0 | 0 | 0 | 0 | 0 | 0 | 0 | 0 | 0 | 0 | 0 | 0 | 0 | 0 | 0 | 0 | 0 | 0 | 0 | 0 | 0 | 0 | 0
-3000 | 11071113.9159 | 10362.9068 | 2448.4568 | 300 | 100 | 80 | 20 | 20 | 0 | 0 | 0 | 0 | 0 | 0 | 0 | 0 | 0 | 0 | 0 | 0 | 0 | 0 | 0 | 0 | 0 | 0 | 0 | 0 | 0 | 0 | 0 | 0 | 0 | 0 | 0 | 0 | 0 | 0 | 0 | 0 | 0 | 0 | 0 | 0 | 0 | 0 | 0 | 0 | 0 | 0 | 0 | 0 | 0 | 0 | 0 | 0 | 0 | 0 | 0 | 0 | 0 | 0 | 0 | 0
-2600 | 7405111.4417 | 22166.471 | 1201.2263 | 360 | 220 | 20 | 40 | 0 | 0 | 0 | 0 | 0 | 0 | 0 | 0 | 0 | 20 | 40 | 0 | 20 | 0 | 20 | 0 | 20 | 0 | 0 | 0 | 0 | 0 | 0 | 0 | 0 | 0 | 0 | 0 | 0 | 0 | 0 | 0 | 0 | 0 | 0 | 0 | 0 | 0 | 0 | 0 | 0 | 0 | 0 | 0 | 0 | 0 | 0 | 0 | 0 | 0 | 0 | 0 | 0 | 0 | 0 | 0 | 0
-2200 | 11997187.6993 | 47021.6412 | 3011.3185 | 369.3738 | 617.5742 | 31.5623 | 20 | 0 | 0 | 0 | 0 | 0 | 0 | 20 | 20 | 0 | 0 | 20 | 20 | 40 | 0 | 0 | 0 | 0 | 0 | 0 | 0 | 0 | 0 | 0 | 0 | 0 | 0 | 0 | 0 | 0 | 0 | 0 | 0 | 0 | 0 | 0 | 0 | 0 | 0 | 0 | 0 | 0 | 0 | 0 | 0 | 0 | 0 | 0 | 0 | 0 | 0 | 0 | 0 | 0 | 0 | 0 | 0 | 0
-1800 | 18506807.9298 | 32680.9622 | 3240.5357 | 1419.4421 | 157.8115 | 51.5623 | 31.5623 | 0 | 0 | 0 | 0 | 0 | 0 | 0 | 0 | 0 | 60 | 0 | 40 | 20 | 20 | 20 | 20 | 0 | 0 | 0 | 0 | 0 | 0 | 0 | 0 | 0 | 0 | 0 | 0 | 0 | 0 | 0 | 0 | 0 | 0 | 0 | 0 | 0 | 0 | 0 | 0 | 0 | 0 | 0 | 0 | 0 | 0 | 0 | 0 | 0 | 0 | 0 | 0 | 0 | 0 | 0 | 0 | 0
-1400 | 14886564.2095 | 66906.6633 | 11203.9663 | 2891.7186 | 742.9064 | 168.4568 | 20 | 157.7998 | 0 | 8352.2055 | 16704.411 | 0 | 0 | 20 | 0 | 0 | 0 | 20 | 20 | 2000 | 20 | 20 | 20 | 20 | 20 | 0 | 20 | 0 | 0 | 0 | 0 | 0 | 0 | 0 | 0 | 0 | 0 | 0 | 0 | 0 | 0 | 0 | 0 | 0 | 0 | 0 | 0 | 0 | 0 | 0 | 0 | 0 | 0 | 0 | 0 | 0 | 0 | 0 | 0 | 0 | 0 | 0 | 0 | 0
-1000 | 15938501.9724 | 121150.4367 | 14399.8959 | 1895.4387 | 80 | 20 | 0 | 0 | 0 | 0 | 0 | 0 | 11.5623 | 0 | 0 | 0 | 20 | 0 | 40 | 20 | 0 | 0 | 0 | 0 | 20 | 0 | 0 | 0 | 0 | 0 | 0 | 0 | 0 | 0 | 0 | 0 | 0 | 0 | 0 | 0 | 0 | 0 | 0 | 0 | 0 | 0 | 0 | 0 | 0 | 0 | 0 | 0 | 0 | 0 | 0 | 0 | 0 | 0 | 0 | 0 | 0 | 0 | 0 | 0
-600 | 16223131.0939 | 184477.1628 | 39132.3915 | 8751.1646 | 871.3632 | 52.4676 | 20 | 20 | 0 | 11.5623 | 0 | 0 | 20 | 16704.411 | 0 | 0 | 0 | 0 | 80 | 20 | 60 | 40 | 40 | 0 | 0 | 20 | 0 | 0 | 20 | 20 | 0 | 0 | 0 | 0 | 20 | 0 | 0 | 0 | 0 | 0 | 0 | 0 | 0 | 0 | 0 | 0 | 0 | 0 | 0 | 0 | 0 | 0 | 0 | 0 | 0 | 0 | 0 | 0 | 0 | 0 | 0 | 0 | 0 | 0
-200 | 24046306.2979 | 345121.3418 | 38766.7352 | 7744.6752 | 50544.08 | 20 | 0 | 0 | 0 | 0 | 20 | 0 | 0 | 0 | 11.5623 | 0 | 48352.2055 | 20 | 2060 | 40 | 40 | 80 | 40 | 20 | 20 | 0 | 0 | 0 | 0 | 0 | 0 | 0 | 40 | 0 | 20 | 0 | 0 | 0 | 0 | 0 | 0 | 0 | 0 | 0 | 0 | 0 | 0 | 0 | 0 | 0 | 0 | 0 | 0 | 0 | 0 | 0 | 0 | 0 | 0 | 0 | 0 | 0 | 0 | 0
200 | 20502998.5965 | 408385.1505 | 69990.819 | 31356.3588 | 24400.8276 | 12332.5834 | 84.9559 | 0 | 0 | 0 | 0 | 20 | 0 | 0 | 20 | 0 | 34.6869 | 0 | 60 | 40080 | 2040 | 80 | 20 | 0 | 0 | 0 | 0 | 0 | 2000 | 20 | 0 | 60 | 0 | 0 | 20 | 0 | 0 | 20 | 0 | 40 | 0 | 0 | 20 | 0 | 0 | 0 | 0 | 0 | 0 | 0 | 0 | 0 | 0 | 0 | 0 | 0 | 0 | 0 | 0 | 0 | 0 | 0 | 0 | 0
600 | 22929399.3205 | 706110.5614 | 87615.1445 | 52518.1175 | 12165.545 | 0 | 75.0815 | 0 | 0 | 0 | 0 | 0 | 0 | 0 | 0 | 31.5623 | 188.4568 | 32.4676 | 71.5623 | 91.5623 | 198.7051 | 295.5996 | 177.7998 | 0 | 20.9053 | 0 | 0 | 0 | 0 | 0 | 0 | 0 | 0 | 0 | 0 | 0 | 60 | 40 | 0 | 20 | 20 | 0 | 0 | 0 | 0 | 0 | 0 | 0 | 0 | 0 | 0 | 0 | 0 | 0 | 0 | 0 | 0 | 0 | 0 | 0 | 0 | 0 | 0 | 0
1000 | 19223093.8959 | 702431.6187 | 129860.1861 | 127216.2269 | 47199.6692 | 12217.5019 | 12162.4204 | 150.163 | 0 | 12142.4204 | 0 | 0 | 0 | 0 | 0 | 2020 | 40 | 139.6104 | 568.4833 | 436.1154 | 822.5169 | 688.0937 | 1197.7269 | 708.0937 | 40434.3047 | 275.5996 | 20 | 136.8945 | 0 | 0 | 0 | 0 | 0 | 0 | 0 | 0 | 0 | 0 | 20 | 0 | 0 | 0 | 0 | 0 | 0 | 0 | 0 | 0 | 0 | 20 | 0 | 0 | 0 | 0 | 0 | 0 | 0 | 0 | 0 | 0 | 0 | 0 | 0 | 0
1400 | 21376213.3324 | 941434.3436 | 150308.4026 | 95331.465 | 29875.0087 | 5206.7173 | 0 | 0 | 0 | 0 | 20 | 0 | 0 | 124.9559 | 20 | 197.7998 | 1700.1176 | 2203.8843 | 88423.2392 | 435157.5491 | 868559.3961 | 89813.8915 | 2775.9961 | 1615.6529 | 1988.292 | 1238.3876 | 435.2101 | 138.7051 | 412.4941 | 274.6943 | 0 | 0.90532 | 0 | 0 | 0 | 0 | 0 | 0 | 0 | 0 | 0 | 20 | 0 | 0 | 0 | 0 | 40 | 0 | 0 | 20 | 20 | 0 | 0 | 0 | 0 | 0 | 0 | 0 | 0 | 0 | 0 | 0 | 0 | 0
1800 | 19552765.116 | 1245416.533 | 179943.4104 | 30086.1815 | 41673.9784 | 24517.7221 | 12162.4204 | 20 | 2000 | 0 | 0 | 0 | 506.0119 | 136.8945 | 136.8945 | 137.7998 | 15473.4124 | 48205.3514 | 1047465.9542 | 2522226.9786 | 2351373.6363 | 448768.2718 | 186971.3761 | 56031.8052 | 7585.7032 | 7992.3308 | 965.504 | 830.4201 | 279.2209 | 553.0099 | 411.5888 | 274.6943 | 137.7998 | 0.90532 | 136.8945 | 0 | 0 | 0 | 0 | 0 | 0 | 40 | 40 | 20 | 20 | 0 | 0 | 40 | 40 | 0 | 20 | 0 | 0 | 0 | 0 | 0 | 0 | 0 | 0 | 0 | 0 | 0 | 0 | 0
2200 | 17569796.9981 | 1682731.0628 | 221302.142 | 84961.4656 | 48759.4499 | 31.5623 | 12182.4204 | 0 | 20 | 104.9559 | 40 | 0 | 60.9053 | 136.8945 | 1768.6743 | 1053.8345 | 9201.2899 | 58761.4373 | 1170155.6783 | 2761103.7327 | 2336872.0915 | 415801.2997 | 72458.7408 | 27776.7387 | 15424.9289 | 6392.9301 | 7147.7699 | 4224.537 | 3056.2978 | 1424.518 | 137.7998 | 274.6943 | 506.9173 | 0 | 0 | 0 | 0 | 0 | 0 | 0 | 2000 | 0 | 0 | 20 | 0 | 0 | 0 | 40 | 0 | 0 | 0 | 0 | 20 | 0 | 0 | 0 | 20 | 0 | 0 | 0 | 0 | 0 | 0 | 0
2600 | 13114841.3384 | 1037973.389 | 145126.0271 | 7853.9429 | 36838.5034 | 5246.7173 | 60 | 0 | 24304.8407 | 0 | 20 | 0 | 0 | 20 | 1789.5796 | 13225.8201 | 6457.6572 | 115054.9847 | 817136.6534 | 1704780.0845 | 1111352.4532 | 260170.449 | 81047.8514 | 75549.1942 | 37580.8076 | 24586.5902 | 8225.4261 | 8985.9062 | 5698.2908 | 2297.8367 | 5561.3963 | 506.0119 | 506.0119 | 0 | 0 | 0 | 0 | 0 | 0 | 0 | 0 | 0 | 0 | 0 | 0 | 0 | 0 | 0 | 0 | 0 | 0 | 0 | 0 | 0 | 20 | 0 | 0 | 0 | 0 | 0 | 20 | 0 | 0 | 0
3000 | 9621135.2582 | 849023.9961 | 141219.0897 | 43862.6527 | 48856.3253 | 36447.2611 | 12202.4204 | 20 | 20 | 0 | 0 | 0 | 0 | 20 | 0 | 2274.6862 | 11729.9308 | 47929.8639 | 537393.1426 | 1459373.0201 | 1252970.819 | 471784.7568 | 289660.4561 | 96357.4807 | 65308.4548 | 37764.1503 | 52242.2615 | 14791.4741 | 24523.1403 | 5306.0228 | 3537.3486 | 4043.3605 | 5306.0228 | 2274.6862 | 0 | 0 | 0 | 0 | 0 | 0 | 0 | 0 | 0 | 0 | 0 | 0 | 0 | 0 | 0 | 0 | 0 | 0 | 0 | 0 | 0 | 20 | 20 | 0 | 0 | 0 | 0 | 0 | 0 | 0
3400 | 7474596.2491 | 587977.058 | 141689.0429 | 37175.224 | 29571.558 | 12182.4204 | 12162.4204 | 20 | 0 | 0 | 0 | 0 | 84.0508 | 5111.6358 | 0 | 0 | 57247.4955 | 49564.5931 | 625879.619 | 1411776.9729 | 1426838.4398 | 730132.797 | 281839.1151 | 201142.9912 | 117074.8892 | 93893.9679 | 86678.9822 | 78450.2524 | 97297.8626 | 27671.7148 | 0 | 0 | 1768.6743 | 0 | 0 | 506.0119 | 0 | 0 | 0 | 0 | 0 | 0 | 0 | 0 | 0 | 0 | 0 | 0 | 0 | 0 | 0 | 0 | 0 | 0 | 0 | 0 | 0 | 0 | 0 | 0 | 0 | 0 | 0 | 0
3800 | 6215106.6321 | 432917.0982 | 110226.1765 | 18313.4652 | 296.8945 | 275.5996 | 136.8945 | 84.0508 | 0 | 0 | 0 | 0 | 0 | 1768.6743 | 0 | 506.0119 | 10749.2835 | 74181.7572 | 585219.3402 | 1042917.943 | 1288028.2361 | 941083.3784 | 464407.618 | 343301.5243 | 163663.1427 | 199894.8163 | 116116.935 | 135273.8228 | 137587.8165 | 194609.8969 | 29546.6396 | 0 | 1843.7558 | 10223.2716 | 0 | 5111.6358 | 0 | 0 | 0 | 0 | 0 | 0 | 0 | 0 | 0 | 0 | 0 | 0 | 0 | 0 | 0 | 0 | 0 | 0 | 0 | 0 | 0 | 0 | 0 | 0 | 0 | 0 | 0 | 0
4200 | 5212176.6027 | 397040.2481 | 79299.7432 | 37851.5321 | 24507.5965 | 12143.3257 | 0 | 84.0508 | 0 | 0 | 0 | 0 | 0 | 0 | 95.0815 | 0 | 0 | 7417.4531 | 196199.0528 | 637967.4548 | 1082859.716 | 1196945.317 | 570577.278 | 390097.4193 | 177806.4433 | 165235.3717 | 142904.8911 | 187280.7376 | 112774.5964 | 51987.413 | 12367.6649 | 225.2446 | 12367.6649 | 10298.3531 | 12142.4204 | 5111.6358 | 75.0815 | 0 | 75.0815 | 0 | 0 | 0 | 0 | 0 | 0 | 0 | 0 | 0 | 0 | 0 | 0 | 0 | 0 | 0 | 0 | 0 | 0 | 0 | 0 | 0 | 0 | 0 | 0 | 0
4600 | 7012203.9288 | 365677.6707 | 104091.0243 | 24285.7461 | 12249.1871 | 98327.3145 | 168.1015 | 84.0508 | 43094.5405 | 0 | 0.90532 | 0 | 0 | 20 | 36339.7636 | 0 | 12142.4204 | 12295.4566 | 234112.5177 | 498353.1884 | 979589.4476 | 1025304.0812 | 952046.0384 | 335619.6893 | 376891.7218 | 180394.5314 | 122323.967 | 163120.8477 | 76500.3715 | 53831.4803 | 119880.4625 | 36502.3426 | 0 | 12292.5834 | 17554.3822 | 41613.9784 | 12142.4204 | 75.0815 | 12142.4204 | 0 | 0 | 0 | 0 | 0 | 0 | 0 | 0 | 0 | 0 | 0 | 0 | 0 | 0 | 0 | 0 | 0 | 0 | 0 | 0 | 0 | 0 | 0 | 0 | 0
5000 | 8585027.5418 | 286395.3118 | 98958.9223 | 79896.6352 | 581.0935 | 137.7998 | 0 | 0 | 84.9559 | 0 | 136.8945 | 0 | 0 | 0 | 0 | 75.0815 | 75.0815 | 12162.4204 | 72738.6998 | 427343.9167 | 579782.8322 | 907443.0417 | 1272013.4858 | 703848.0446 | 170410.7372 | 168798.4164 | 78786.2721 | 103293.0403 | 12520.7011 | 24652.072 | 60912.6658 | 61075.2449 | 12468.4788 | 24284.8407 | 12142.4204 | 0 | 24359.9223 | 0 | 12142.4204 | 0 | 0 | 0 | 0 | 0 | 0 | 0 | 0 | 0 | 0 | 0 | 0 | 0 | 0 | 0 | 0 | 0 | 0 | 0 | 0 | 0 | 0 | 0 | 0 | 0
5400 | 15356203.6528 | 301801.4944 | 99297.317 | 90506.2056 | 0.90532 | 0 | 0 | 0 | 0 | 0 | 0 | 0 | 0 | 40 | 0 | 0 | 2000 | 75.0815 | 60350.2747 | 236591.9728 | 568782.1018 | 1074118.84 | 1177096.7643 | 931996.4879 | 428915.979 | 175038.7681 | 138911.3268 | 61870.8552 | 60199.82 | 85286.5108 | 109636.8902 | 61028.6175 | 73755.6289 | 36957.3631 | 306.0724 | 0 | 0 | 0 | 0 | 0 | 0 | 0 | 0 | 0 | 0 | 0 | 0 | 0 | 0 | 0 | 0 | 0 | 0 | 0 | 0 | 0 | 0 | 0 | 0 | 0 | 0 | 0 | 0 | 0
5800 | 20698438.8578 | 389460.6456 | 108781.1301 | 70568.4604 | 0.90532 | 0 | 581.0935 | 0 | 0 | 0 | 0 | 0 | 0 | 0 | 20 | 0 | 75.0815 | 20 | 40962.5831 | 98350.1119 | 538508.9948 | 1080680.7352 | 1612643.3389 | 1423737.2465 | 664099.3619 | 625624.5043 | 258153.4944 | 168172.8647 | 192288.7713 | 61637.8891 | 70747.3 | 94325.65 | 47462.7723 | 0 | 0 | 0 | 0 | 0 | 0 | 0 | 0 | 0 | 0 | 0 | 0 | 0 | 0 | 0 | 0 | 0 | 0 | 0 | 0 | 0 | 0 | 0 | 0 | 0 | 0 | 0 | 0 | 0 | 0 | 0
6200 | 16384908.9524 | 407347.276 | 163287.662 | 72199.3349 | 6955.3916 | 75.0815 | 0 | 12142.4204 | 0 | 0 | 0 | 0 | 0 | 0 | 0 | 0 | 153.0362 | 84.9559 | 12829.6467 | 71361.42 | 427396.7942 | 1131511.1399 | 2007218.2539 | 1693643.8416 | 1524649.8941 | 764429.9716 | 286727.7665 | 249266.1827 | 83446.7698 | 93921.6368 | 0 | 0 | 0 | 0 | 0 | 0 | 0 | 0 | 0 | 0 | 0 | 0 | 0 | 0 | 0 | 0 | 0 | 0 | 0 | 0 | 0 | 0 | 0 | 0 | 0 | 0 | 0 | 0 | 0 | 0 | 0 | 0 | 0 | 0
6600 | 14515148.9543 | 563076.1668 | 126060.9607 | 68698.0359 | 15409.9889 | 12142.4204 | 0 | 0 | 0 | 0 | 153.0362 | 0 | 0 | 0 | 0 | 0 | 0 | 0 | 0 | 83922.2697 | 283982.5658 | 656341.4683 | 1302656.3242 | 1717939.0847 | 1256370.5594 | 457369.1501 | 165476.9632 | 47918.2862 | 0 | 0 | 12142.4204 | 0 | 0 | 0 | 0 | 0 | 0 | 0 | 0 | 0 | 0 | 0 | 0 | 0 | 0 | 0 | 0 | 0 | 0 | 0 | 0 | 0 | 0 | 0 | 0 | 0 | 0 | 0 | 0 | 0 | 0 | 0 | 0 | 0
7000 | 13836822.2786 | 497920.7175 | 114245.9404 | 88534.2912 | 53906.5618 | 12142.4204 | 12142.4204 | 0 | 12142.4204 | 0 | 0 | 0 | 43486.8754 | 0 | 0 | 0 | 0 | 0 | 12142.4204 | 46960.8184 | 35795.8658 | 118321.0518 | 260402.5079 | 225890.1822 | 142973.5144 | 23799.5203 | 12142.4204 | 0 | 0 | 0 | 0 | 0 | 0 | 0 | 0 | 0 | 0 | 0 | 0 | 0 | 0 | 0 | 0 | 0 | 0 | 0 | 0 | 0 | 0 | 0 | 0 | 0 | 0 | 0 | 0 | 0 | 0 | 0 | 0 | 0 | 0 | 0 | 0 | 0
7400 | 12993753.1656 | 516193.0481 | 107406.2356 | 79884.9953 | 12292.5834 | 0 | 75.0815 | 0 | 0 | 0 | 0 | 0 | 0 | 250.977 | 0 | 0 | 0 | 0 | 20 | 0 | 40 | 0 | 20 | 0 | 0 | 0 | 0 | 0 | 0 | 0 | 0 | 0 | 0 | 0 | 0 | 0 | 0 | 0 | 0 | 0 | 0 | 0 | 0 | 0 | 0 | 0 | 0 | 0 | 0 | 0 | 0 | 0 | 0 | 0 | 0 | 0 | 0 | 0 | 0 | 0 | 0 | 0 | 0 | 0
7800 | 11971482.0662 | 361052.0524 | 157853.715 | 83152.8753 | 41538.8969 | 24359.9223 | 153.0362 | 0 | 0 | 0 | 0 | 0 | 0 | 0 | 0 | 0 | 0 | 0 | 0 | 23480.4092 | 0 | 20 | 0 | 0 | 0 | 0 | 0 | 0 | 0 | 0 | 0 | 0 | 0 | 0 | 0 | 0 | 0 | 0 | 0 | 0 | 0 | 0 | 0 | 0 | 0 | 0 | 0 | 0 | 0 | 0 | 0 | 0 | 0 | 0 | 0 | 0 | 0 | 0 | 0 | 0 | 0 | 0 | 0 | 0
8200 | 10793504.3725 | 297795.487 | 118111.4768 | 59093.2791 | 29396.4765 | 0 | 0 | 0 | 0 | 0 | 0 | 0 | 0 | 0 | 0 | 0 | 0 | 0 | 0 | 0 | 0 | 0 | 0 | 20 | 0 | 0 | 0 | 0 | 0 | 0 | 0 | 0 | 0 | 0 | 0 | 0 | 0 | 0 | 0 | 0 | 0 | 0 | 0 | 0 | 0 | 0 | 0 | 0 | 0 | 0 | 0 | 0 | 0 | 0 | 0 | 0 | 0 | 0 | 0 | 0 | 0 | 0 | 0 | 0
8600 | 10143485.8983 | 542142.3667 | 66222.0184 | 48569.6815 | 48635.2202 | 0 | 12142.4204 | 0 | 0 | 0 | 0 | 0 | 0 | 23480.4092 | 0 | 0 | 0 | 0 | 0 | 0 | 0 | 0 | 0 | 0 | 0 | 0 | 0 | 0 | 0 | 0 | 0 | 0 | 0 | 0 | 0 | 0 | 0 | 0 | 0 | 0 | 0 | 0 | 0 | 0 | 0 | 0 | 0 | 0 | 0 | 0 | 0 | 0 | 0 | 0 | 0 | 0 | 0 | 0 | 0 | 0 | 0 | 0 | 0 | 0
9000 | 9991486.8379 | 402536.2349 | 83613.3241 | 17479.3007 | 75.0815 | 0 | 12142.4204 | 0 | 0 | 0 | 0 | 0 | 0 | 0 | 0 | 0 | 0 | 0 | 0 | 0 | 0 | 0 | 0 | 0 | 0 | 0 | 0 | 0 | 0 | 0 | 0 | 0 | 0 | 0 | 0 | 0 | 0 | 0 | 0 | 0 | 0 | 0 | 0 | 0 | 0 | 0 | 0 | 0 | 0 | 0 | 0 | 0 | 0 | 0 | 0 | 0 | 0 | 0 | 0 | 0 | 0 | 0 | 0 | 0
9400 | 10797152.691 | 811510.876 | 35622.8296 | 24284.8407 | 250.977 | 0 | 0 | 0 | 250.977 | 0 | 0 | 0 | 0 | 0 | 0 | 0 | 0 | 0 | 0 | 0 | 0 | 0 | 0 | 0 | 0 | 0 | 0 | 0 | 0 | 0 | 0 | 0 | 0 | 0 | 0 | 0 | 0 | 0 | 0 | 0 | 0 | 0 | 0 | 0 | 0 | 0 | 0 | 0 | 0 | 0 | 0 | 0 | 0 | 0 | 0 | 0 | 0 | 0 | 0 | 0 | 0 | 0 | 0 | 0
9800 | 9879880.2654 | 790483.5446 | 72125.9078 | 0 | 12142.4204 | 0 | 0 | 0 | 0 | 0 | 0 | 0 | 0 | 0 | 0 | 0 | 0 | 0 | 0 | 0 | 0 | 0 | 0 | 0 | 0 | 0 | 0 | 0 | 0 | 0 | 0 | 0 | 0 | 0 | 0 | 0 | 0 | 0 | 0 | 0 | 0 | 0 | 0 | 0 | 0 | 0 | 0 | 0 | 0 | 0 | 0 | 0 | 0 | 0 | 0 | 0 | 0 | 0 | 0 | 0 | 0 | 0 | 0 | 0
10200 | 11095863.5829 | 883162.481 | 36492.7998 | 0 | 0 | 0 | 0 | 0 | 0 | 0 | 0 | 0 | 0 | 0 | 0 | 0 | 0 | 0 | 0 | 0 | 0 | 0 | 0 | 0 | 0 | 0 | 0 | 0 | 0 | 0 | 0 | 0 | 0 | 0 | 0 | 0 | 0 | 0 | 0 | 0 | 0 | 0 | 0 | 0 | 0 | 0 | 0 | 0 | 0 | 0 | 0 | 0 | 0 | 0 | 0 | 0 | 0 | 0 | 0 | 0 | 0 | 0 | 0 | 0
10600 | 9243578.9872 | 776989.5813 | 94859.8401 | 20 | 0 | 0 | 0 | 0 | 0 | 0 | 0 | 0 | 0 | 0 | 0 | 0 | 0 | 0 | 0 | 0 | 0 | 0 | 0 | 0 | 0 | 0 | 0 | 0 | 0 | 0 | 0 | 0 | 0 | 0 | 0 | 0 | 0 | 0 | 0 | 0 | 0 | 0 | 0 | 0 | 0 | 0 | 0 | 0 | 0 | 0 | 0 | 0 | 0 | 0 | 0 | 0 | 0 | 0 | 0 | 0 | 0 | 0 | 0 | 0
11000 | 5806039.867 | 450870.7036 | 94016.7184 | 0 | 0 | 0 | 0 | 0 | 0 | 0 | 0 | 0 | 0 | 0 | 0 | 0 | 0 | 0 | 0 | 0 | 0 | 0 | 0 | 0 | 0 | 0 | 0 | 0 | 0 | 0 | 0 | 0 | 0 | 0 | 0 | 0 | 0 | 0 | 0 | 0 | 0 | 0 | 0 | 0 | 0 | 0 | 0 | 0 | 0 | 0 | 0 | 0 | 0 | 0 | 0 | 0 | 0 | 0 | 0 | 0 | 0 | 0 | 0 | 0
11400 | 2252820.4862 | 96251.0287 | 0 | 0 | 0 | 0 | 0 | 0 | 0 | 0 | 0 | 0 | 0 | 0 | 0 | 0 | 0 | 0 | 0 | 0 | 0 | 0 | 0 | 0 | 0 | 0 | 0 | 0 | 0 | 0 | 0 | 0 | 0 | 0 | 0 | 0 | 0 | 0 | 0 | 0 | 0 | 0 | 0 | 0 | 0 | 0 | 0 | 0 | 0 | 0 | 0 | 0 | 0 | 0 | 0 | 0 | 0 | 0 | 0 | 0 | 0 | 0 | 0 | 0
11800 | 272902.4475 | 0 | 0 | 0 | 0 | 0 | 0 | 0 | 0 | 0 | 0 | 0 | 0 | 0 | 0 | 0 | 0 | 0 | 0 | 0 | 0 | 0 | 0 | 0 | 0 | 0 | 0 | 0 | 0 | 0 | 0 | 0 | 0 | 0 | 0 | 0 | 0 | 0 | 0 | 0 | 0 | 0 | 0 | 0 | 0 | 0 | 0 | 0 | 0 | 0 | 0 | 0 | 0 | 0 | 0 | 0 | 0 | 0 | 0 | 0 | 0 | 0 | 0 | 0
12200 | 35662.8296 | 0 | 0 | 0 | 0 | 0 | 0 | 0 | 0 | 0 | 0 | 0 | 0 | 0 | 0 | 0 | 0 | 0 | 0 | 0 | 0 | 0 | 0 | 0 | 0 | 0 | 0 | 0 | 0 | 0 | 0 | 0 | 0 | 0 | 0 | 0 | 0 | 0 | 0 | 0 | 0 | 0 | 0 | 0 | 0 | 0 | 0 | 0 | 0 | 0 | 0 | 0 | 0 | 0 | 0 | 0 | 0 | 0 | 0 | 0 | 0 | 0 | 0 | 0
12600 | 60 | 0 | 0 | 0 | 0 | 0 | 0 | 0 | 0 | 0 | 0 | 0 | 0 | 0 | 0 | 0 | 0 | 0 | 0 | 0 | 0 | 0 | 0 | 0 | 0 | 0 | 0 | 0 | 0 | 0 | 0 | 0 | 0 | 0 | 0 | 0 | 0 | 0 | 0 | 0 | 0 | 0 | 0 | 0 | 0 | 0 | 0 | 0 | 0 | 0 | 0 | 0 | 0 | 0 | 0 | 0 | 0 | 0 | 0 | 0 | 0 | 0 | 0 | 0
13000 | 40 | 20 | 0 | 0 | 0 | 0 | 0 | 0 | 0 | 0 | 0 | 0 | 0 | 0 | 0 | 0 | 0 | 0 | 0 | 0 | 0 | 0 | 0 | 0 | 0 | 0 | 0 | 0 | 0 | 0 | 0 | 0 | 0 | 0 | 0 | 0 | 0 | 0 | 0 | 0 | 0 | 0 | 0 | 0 | 0 | 0 | 0 | 0 | 0 | 0 | 0 | 0 | 0 | 0 | 0 | 0 | 0 | 0 | 0 | 0 | 0 | 0 | 0 | 0
13400 | 0 | 0 | 0 | 0 | 0 | 0 | 0 | 0 | 0 | 0 | 0 | 0 | 0 | 0 | 0 | 0 | 0 | 0 | 0 | 0 | 0 | 0 | 0 | 0 | 0 | 0 | 0 | 0 | 0 | 0 | 0 | 0 | 0 | 0 | 0 | 0 | 0 | 0 | 0 | 0 | 0 | 0 | 0 | 0 | 0 | 0 | 0 | 0 | 0 | 0 | 0 | 0 | 0 | 0 | 0 | 0 | 0 | 0 | 0 | 0 | 0 | 0 | 0 | 0
13800 | 20 | 0 | 0 | 0 | 0 | 0 | 0 | 0 | 0 | 0 | 0 | 0 | 0 | 0 | 0 | 0 | 0 | 0 | 0 | 0 | 0 | 0 | 0 | 0 | 0 | 0 | 0 | 0 | 0 | 0 | 0 | 0 | 0 | 0 | 0 | 0 | 0 | 0 | 0 | 0 | 0 | 0 | 0 | 0 | 0 | 0 | 0 | 0 | 0 | 0 | 0 | 0 | 0 | 0 | 0 | 0 | 0 | 0 | 0 | 0 | 0 | 0 | 0 | 0
14200 | 0 | 0 | 0 | 0 | 0 | 0 | 0 | 0 | 0 | 0 | 0 | 0 | 0 | 0 | 0 | 0 | 0 | 0 | 0 | 0 | 0 | 0 | 0 | 0 | 0 | 0 | 0 | 0 | 0 | 0 | 0 | 0 | 0 | 0 | 0 | 0 | 0 | 0 | 0 | 0 | 0 | 0 | 0 | 0 | 0 | 0 | 0 | 0 | 0 | 0 | 0 | 0 | 0 | 0 | 0 | 0 | 0 | 0 | 0 | 0 | 0 | 0 | 0 | 0
14600 | 0 | 0 | 0 | 0 | 0 | 0 | 0 | 0 | 0 | 0 | 0 | 0 | 0 | 0 | 0 | 0 | 0 | 0 | 0 | 0 | 0 | 0 | 0 | 0 | 0 | 0 | 0 | 0 | 0 | 0 | 0 | 0 | 0 | 0 | 0 | 0 | 0 | 0 | 0 | 0 | 0 | 0 | 0 | 0 | 0 | 0 | 0 | 0 | 0 | 0 | 0 | 0 | 0 | 0 | 0 | 0 | 0 | 0 | 0 | 0 | 0 | 0 | 0 | 0
15000 | 0 | 0 | 0 | 0 | 0 | 0 | 0 | 0 | 0 | 0 | 0 | 0 | 0 | 0 | 0 | 0 | 0 | 0 | 0 | 0 | 0 | 0 | 0 | 0 | 0 | 0 | 0 | 0 | 0 | 0 | 0 | 0 | 0 | 0 | 0 | 0 | 0 | 0 | 0 | 0 | 0 | 0 | 0 | 0 | 0 | 0 | 0 | 0 | 0 | 0 | 0 | 0 | 0 | 0 | 0 | 0 | 0 | 0 | 0 | 0 | 0 | 0 | 0 | 0
15400 | 0 | 0 | 0 | 0 | 0 | 0 | 0 | 0 | 0 | 0 | 0 | 0 | 0 | 0 | 0 | 0 | 0 | 0 | 0 | 0 | 0 | 0 | 0 | 0 | 0 | 0 | 0 | 0 | 0 | 0 | 0 | 0 | 0 | 0 | 0 | 0 | 0 | 0 | 0 | 0 | 0 | 0 | 0 | 0 | 0 | 0 | 0 | 0 | 0 | 0 | 0 | 0 | 0 | 0 | 0 | 0 | 0 | 0 | 0 | 0 | 0 | 0 | 0 | 0
15800 | 0 | 0 | 0 | 0 | 0 | 0 | 0 | 0 | 0 | 0 | 0 | 0 | 0 | 0 | 0 | 0 | 0 | 0 | 0 | 0 | 0 | 0 | 0 | 0 | 0 | 0 | 0 | 0 | 0 | 0 | 0 | 0 | 0 | 0 | 0 | 0 | 0 | 0 | 0 | 0 | 0 | 0 | 0 | 0 | 0 | 0 | 0 | 0 | 0 | 0 | 0 | 0 | 0 | 0 | 0 | 0 | 0 | 0 | 0 | 0 | 0 | 0 | 0 | 0
16200 | 0 | 0 | 0 | 0 | 0 | 0 | 0 | 0 | 0 | 0 | 0 | 0 | 0 | 0 | 0 | 0 | 0 | 0 | 0 | 0 | 0 | 0 | 0 | 0 | 0 | 0 | 0 | 0 | 0 | 0 | 0 | 0 | 0 | 0 | 0 | 0 | 0 | 0 | 0 | 0 | 0 | 0 | 0 | 0 | 0 | 0 | 0 | 0 | 0 | 0 | 0 | 0 | 0 | 0 | 0 | 0 | 0 | 0 | 0 | 0 | 0 | 0 | 0 | 0
16600 | 0 | 0 | 0 | 0 | 0 | 0 | 0 | 0 | 0 | 0 | 0 | 0 | 0 | 0 | 0 | 0 | 0 | 0 | 0 | 0 | 0 | 0 | 0 | 0 | 0 | 0 | 0 | 0 | 0 | 0 | 0 | 0 | 0 | 0 | 0 | 0 | 0 | 0 | 0 | 0 | 0 | 0 | 0 | 0 | 0 | 0 | 0 | 0 | 0 | 0 | 0 | 0 | 0 | 0 | 0 | 0 | 0 | 0 | 0 | 0 | 0 | 0 | 0 | 0
Component Blade 1 BM at 150 deg at root m at root m
Number of cycles [Blade 1 BM at 150 deg at root m] [.] against Cycle range [kNm]
kNm | 175 | 525 | 875 | 1225 | 1575 | 1925 | 2275 | 2625 | 2975 | 3325 | 3675 | 4025 | 4375 | 4725 | 5075 | 5425 | 5775 | 6125 | 6475 | 6825 | 7175 | 7525 | 7875 | 8225 | 8575 | 8925 | 9275 | 9625 | 9975 | 10325 | 10675 | 11025 | 11375 | 11725 | 12075 | 12425 | 12775 | 13125 | 13475 | 13825 | 14175 | 14525 | 14875 | 15225 | 15575 | 15925 | 16275 | 16625 | 16975 | 17325 | 17675 | 18025 | 18375 | 18725 | 19075 | 19425 | 19775 | 20125 | 20475 | 20825 | 21175 | 21525 | 21875 | 22225
-8225 | 20 | 0 | 0 | 0 | 0 | 0 | 0 | 0 | 0 | 0 | 0 | 0 | 0 | 0 | 0 | 0 | 0 | 0 | 0 | 0 | 0 | 0 | 0 | 0 | 0 | 0 | 0 | 0 | 0 | 0 | 0 | 0 | 0 | 0 | 0 | 0 | 0 | 0 | 0 | 0 | 0 | 0 | 0 | 0 | 0 | 0 | 0 | 0 | 0 | 0 | 0 | 0 | 0 | 0 | 0 | 0 | 0 | 0 | 0 | 0 | 0 | 0 | 0 | 0
-7875 | 40 | 80 | 0 | 0 | 0 | 0 | 0 | 0 | 0 | 0 | 0 | 0 | 0 | 0 | 0 | 0 | 0 | 0 | 0 | 0 | 0 | 0 | 0 | 0 | 0 | 0 | 0 | 0 | 0 | 0 | 0 | 0 | 0 | 0 | 0 | 0 | 0 | 0 | 0 | 0 | 0 | 0 | 0 | 0 | 0 | 0 | 0 | 0 | 0 | 0 | 0 | 0 | 0 | 0 | 0 | 0 | 0 | 0 | 0 | 0 | 0 | 0 | 0 | 0
-7525 | 80 | 0 | 20 | 0 | 0 | 0 | 0 | 0 | 0 | 0 | 0 | 0 | 0 | 0 | 0 | 0 | 0 | 0 | 0 | 0 | 0 | 0 | 0 | 0 | 0 | 0 | 0 | 0 | 0 | 0 | 0 | 0 | 0 | 0 | 0 | 0 | 0 | 0 | 0 | 0 | 0 | 0 | 0 | 0 | 0 | 0 | 0 | 0 | 0 | 0 | 0 | 0 | 0 | 0 | 0 | 0 | 0 | 0 | 0 | 0 | 0 | 0 | 0 | 0
-7175 | 220 | 60 | 20 | 0 | 0 | 0 | 0 | 0 | 0 | 0 | 0 | 0 | 0 | 0 | 0 | 0 | 0 | 0 | 0 | 0 | 0 | 0 | 0 | 0 | 0 | 0 | 0 | 0 | 0 | 0 | 0 | 0 | 0 | 0 | 0 | 0 | 0 | 0 | 0 | 0 | 0 | 0 | 0 | 0 | 0 | 0 | 0 | 0 | 0 | 0 | 0 | 0 | 0 | 0 | 0 | 0 | 0 | 0 | 0 | 0 | 0 | 0 | 0 | 0
-6825 | 300 | 40 | 0 | 0 | 0 | 0 | 0 | 0 | 0 | 0 | 0 | 0 | 0 | 0 | 0 | 0 | 0 | 0 | 0 | 0 | 0 | 0 | 0 | 0 | 0 | 0 | 0 | 0 | 0 | 0 | 0 | 0 | 0 | 0 | 0 | 0 | 0 | 0 | 0 | 0 | 0 | 0 | 0 | 0 | 0 | 0 | 0 | 0 | 0 | 0 | 0 | 0 | 0 | 0 | 0 | 0 | 0 | 0 | 0 | 0 | 0 | 0 | 0 | 0
-6475 | 300 | 0 | 20 | 0 | 0 | 0 | 0 | 0 | 0 | 0 | 0 | 0 | 0 | 0 | 0 | 0 | 0 | 0 | 0 | 0 | 0 | 0 | 0 | 0 | 0 | 0 | 0 | 0 | 0 | 0 | 0 | 0 | 0 | 0 | 0 | 0 | 0 | 0 | 0 | 0 | 0 | 0 | 0 | 0 | 0 | 0 | 0 | 0 | 0 | 0 | 0 | 0 | 0 | 0 | 0 | 0 | 0 | 0 | 0 | 0 | 0 | 0 | 0 | 0
-6125 | 340 | 80 | 20 | 0 | 0 | 0 | 0 | 0 | 0 | 0 | 0 | 0 | 0 | 0 | 0 | 0 | 0 | 0 | 0 | 0 | 0 | 0 | 0 | 0 | 0 | 0 | 0 | 0 | 0 | 0 | 0 | 0 | 0 | 0 | 0 | 0 | 0 | 0 | 0 | 0 | 0 | 0 | 0 | 0 | 0 | 0 | 0 | 0 | 0 | 0 | 0 | 0 | 0 | 0 | 0 | 0 | 0 | 0 | 0 | 0 | 0 | 0 | 0 | 0
-5775 | 520 | 80 | 40 | 40 | 0 | 0 | 0 | 0 | 0 | 0 | 0 | 0 | 0 | 0 | 0 | 0 | 0 | 0 | 0 | 0 | 0 | 0 | 0 | 0 | 0 | 0 | 0 | 0 | 0 | 0 | 0 | 0 | 0 | 0 | 0 | 0 | 0 | 0 | 0 | 0 | 0 | 0 | 0 | 0 | 0 | 0 | 0 | 0 | 0 | 0 | 0 | 0 | 0 | 0 | 0 | 0 | 0 | 0 | 0 | 0 | 0 | 0 | 0 | 0
-5425 | 500 | 40 | 20 | 40 | 20 | 0 | 0 | 0 | 0 | 0 | 0 | 0 | 0 | 0 | 0 | 0 | 0 | 0 | 0 | 0 | 0 | 0 | 0 | 0 | 0 | 0 | 0 | 0 | 0 | 0 | 0 | 0 | 0 | 0 | 0 | 0 | 0 | 0 | 0 | 0 | 0 | 0 | 0 | 0 | 0 | 0 | 0 | 0 | 0 | 0 | 0 | 0 | 0 | 0 | 0 | 0 | 0 | 0 | 0 | 0 | 0 | 0 | 0 | 0
-5075 | 1245.3778 | 354.6943 | 20 | 20 | 0 | 0 | 0 | 0 | 0 | 0 | 0 | 0 | 0 | 0 | 0 | 0 | 0 | 0 | 0 | 0 | 0 | 0 | 0 | 0 | 0 | 0 | 0 | 0 | 0 | 0 | 0 | 0 | 0 | 0 | 0 | 0 | 0 | 0 | 0 | 0 | 0 | 0 | 0 | 0 | 0 | 0 | 0 | 0 | 0 | 0 | 0 | 0 | 0 | 0 | 0 | 0 | 0 | 0 | 0 | 0 | 0 | 0 | 0 | 0
-4725 | 1400.642 | 374.6943 | 20 | 40 | 0 | 0 | 0 | 20 | 0 | 0 | 0 | 0 | 0 | 0 | 0 | 0 | 0 | 0 | 0 | 0 | 0 | 0 | 0 | 0 | 0 | 0 | 0 | 0 | 0 | 0 | 0 | 0 | 0 | 0 | 0 | 0 | 0 | 0 | 0 | 0 | 0 | 0 | 0 | 0 | 0 | 0 | 0 | 0 | 0 | 0 | 0 | 0 | 0 | 0 | 0 | 0 | 0 | 0 | 0 | 0 | 0 | 0 | 0 | 0
-4375 | 18651.9767 | 2711.1992 | 60 | 20 | 0 | 20 | 0 | 0 | 0 | 0 | 0 | 0 | 0 | 0 | 0 | 0 | 0 | 0 | 0 | 0 | 0 | 0 | 0 | 0 | 0 | 0 | 0 | 0 | 0 | 0 | 0 | 0 | 0 | 0 | 0 | 0 | 0 | 0 | 0 | 0 | 0 | 0 | 0 | 0 | 0 | 0 | 0 | 0 | 0 | 0 | 0 | 0 | 0 | 0 | 0 | 0 | 0 | 0 | 0 | 0 | 0 | 0 | 0 | 0
-4025 | 16288090.0554 | 1795.7979 | 313.789 | 40 | 100 | 60 | 20 | 20 | 0 | 0 | 0 | 0 | 0 | 0 | 0 | 0 | 0 | 0 | 0 | 0 | 0 | 0 | 0 | 0 | 0 | 0 | 0 | 0 | 0 | 0 | 0 | 0 | 0 | 0 | 0 | 0 | 0 | 0 | 0 | 0 | 0 | 0 | 0 | 0 | 0 | 0 | 0 | 0 | 0 | 0 | 0 | 0 | 0 | 0 | 0 | 0 | 0 | 0 | 0 | 0 | 0 | 0 | 0 | 0
-3675 | 10123706.9148 | 9910.9351 | 3359.4114 | 160.9053 | 100 | 20 | 20 | 0 | 0 | 0 | 0 | 0 | 0 | 0 | 0 | 0 | 0 | 0 | 0 | 0 | 0 | 0 | 0 | 0 | 0 | 0 | 0 | 0 | 0 | 0 | 0 | 0 | 0 | 0 | 0 | 0 | 0 | 0 | 0 | 0 | 0 | 0 | 0 | 0 | 0 | 0 | 0 | 0 | 0 | 0 | 0 | 0 | 0 | 0 | 0 | 0 | 0 | 0 | 0 | 0 | 0 | 0 | 0 | 0
-3325 | 8332670.4177 | 23867.3372 | 1987.2721 | 433.789 | 40 | 80 | 0 | 0 | 20 | 0 | 0 | 0 | 0 | 0 | 0 | 0 | 0 | 0 | 0 | 0 | 0 | 0 | 0 | 0 | 0 | 0 | 0 | 0 | 0 | 0 | 0 | 0 | 0 | 0 | 0 | 0 | 0 | 0 | 0 | 0 | 0 | 0 | 0 | 0 | 0 | 0 | 0 | 0 | 0 | 0 | 0 | 0 | 0 | 0 | 0 | 0 | 0 | 0 | 0 | 0 | 0 | 0 | 0 | 0
-2975 | 14473644.7719 | 49665.6241 | 3822.9936 | 1132.2685 | 40.9053 | 156.8945 | 0 | 20 | 0 | 0 | 0 | 0 | 0 | 0 | 0 | 0 | 0 | 0 | 0 | 0 | 0 | 0 | 0 | 0 | 20 | 20 | 0 | 0 | 0 | 0 | 0 | 0 | 0 | 0 | 0 | 0 | 0 | 0 | 0 | 0 | 0 | 0 | 0 | 0 | 0 | 0 | 0 | 0 | 0 | 0 | 0 | 0 | 0 | 0 | 0 | 0 | 0 | 0 | 0 | 0 | 0 | 0 | 0 | 0
-2625 | 17512523.4759 | 114703.812 | 9714.9566 | 974.3737 | 86.2492 | 31.5623 | 31.5623 | 0.90532 | 136.8945 | 0 | 0 | 0 | 0 | 0 | 0 | 0 | 0 | 0 | 0 | 0 | 0 | 0 | 0 | 40 | 0 | 0 | 0 | 0 | 0 | 0 | 0 | 0 | 0 | 0 | 0 | 0 | 0 | 0 | 0 | 0 | 0 | 0 | 0 | 0 | 0 | 0 | 0 | 0 | 0 | 0 | 0 | 0 | 0 | 0 | 0 | 0 | 0 | 0 | 0 | 0 | 0 | 0 | 0 | 0
-2275 | 15433132.8655 | 204988.3842 | 34381.0143 | 5142.8402 | 97.8115 | 23.1246 | 31.5623 | 11.5623 | 20 | 0 | 0 | 0 | 0 | 0 | 0 | 0 | 0 | 0 | 0 | 0 | 0 | 0 | 0 | 20 | 0 | 0 | 0 | 0 | 0 | 0 | 0 | 0 | 0 | 0 | 0 | 0 | 0 | 0 | 0 | 0 | 0 | 0 | 0 | 0 | 0 | 0 | 0 | 0 | 0 | 0 | 0 | 0 | 0 | 0 | 0 | 0 | 0 | 0 | 0 | 0 | 0 | 0 | 0 | 0
-1925 | 15542681.2729 | 380584.1508 | 27517.6332 | 5295.6649 | 601.6042 | 60 | 11.5623 | 0 | 0 | 0 | 0 | 0 | 8352.2055 | 0 | 0 | 0 | 0 | 0 | 0 | 0 | 0 | 0 | 20 | 0 | 20 | 40 | 0 | 20 | 0 | 20 | 0 | 0 | 0 | 0 | 0 | 0 | 0 | 0 | 0 | 0 | 0 | 0 | 0 | 0 | 0 | 0 | 0 | 0 | 0 | 0 | 0 | 0 | 0 | 0 | 0 | 0 | 0 | 0 | 0 | 0 | 0 | 0 | 0 | 0
-1575 | 16021201.428 | 418187.2487 | 53110.8217 | 13503.9012 | 63.1246 | 40 | 11.5623 | 20 | 0 | 0 | 0 | 0 | 0 | 16704.411 | 0 | 0 | 0 | 0 | 0 | 0 | 20 | 20 | 0 | 60 | 0 | 20 | 0 | 0 | 0 | 0 | 0 | 0 | 0 | 0 | 0 | 0 | 0 | 0 | 0 | 0 | 0 | 0 | 0 | 0 | 0 | 0 | 0 | 0 | 0 | 0 | 0 | 0 | 0 | 0 | 0 | 0 | 0 | 0 | 0 | 0 | 0 | 0 | 0 | 0
-1225 | 14289440.8355 | 503145.0228 | 90196.7727 | 37671.0656 | 12783.5138 | 24379.9223 | 43561.9569 | 0 | 0 | 0 | 0 | 0 | 0 | 0 | 0 | 0 | 0 | 0 | 0 | 0 | 0 | 0 | 60 | 0 | 60 | 20 | 2020 | 40 | 40 | 0 | 0 | 0 | 0 | 0 | 0 | 0 | 0 | 0 | 0 | 0 | 0 | 0 | 0 | 0 | 0 | 0 | 0 | 0 | 0 | 0 | 0 | 0 | 0 | 0 | 0 | 0 | 0 | 0 | 0 | 0 | 0 | 0 | 0 | 0
-875 | 15021013.7664 | 864629.4469 | 80215.2678 | 62893.7523 | 37088.3546 | 24316.403 | 12153.9827 | 12292.5834 | 0 | 84.9559 | 0 | 0 | 11.5623 | 0 | 0 | 11.5623 | 8352.2055 | 8352.2055 | 0 | 20 | 0 | 0 | 0 | 40 | 20 | 20 | 20 | 0 | 0 | 40 | 0 | 0 | 20 | 0 | 0 | 0 | 0 | 0 | 20 | 0 | 0 | 0 | 0 | 0 | 0 | 0 | 0 | 0 | 0 | 0 | 0 | 0 | 0 | 0 | 0 | 0 | 0 | 0 | 0 | 0 | 0 | 0 | 0 | 0
-525 | 17587047.1057 | 1037489.0104 | 318434.4794 | 62935.4777 | 58908.0346 | 12312.5834 | 0 | 95.0815 | 0 | 75.0815 | 12142.4204 | 0 | 0 | 0 | 0 | 0 | 0 | 0 | 0 | 11.5623 | 0 | 0 | 0 | 20 | 60 | 20 | 40 | 60 | 0 | 0 | 20 | 0 | 20 | 0 | 0 | 0 | 0 | 0 | 0 | 0 | 0 | 0 | 0 | 0 | 0 | 0 | 0 | 0 | 0 | 0 | 0 | 0 | 0 | 0 | 0 | 0 | 0 | 0 | 0 | 0 | 0 | 0 | 0 | 0
-175 | 21935705.7821 | 1476754.2776 | 346240.7375 | 86869.6269 | 71212.1803 | 24379.9223 | 20 | 0 | 0 | 0 | 0 | 0 | 0 | 0 | 20 | 0 | 0 | 0 | 20 | 0 | 8372.2055 | 0 | 42000 | 60 | 40 | 100 | 20 | 40 | 20 | 20 | 0 | 20 | 0 | 20 | 20 | 20 | 20 | 20 | 0 | 20 | 0 | 0 | 0 | 0 | 0 | 0 | 20 | 0 | 0 | 0 | 0 | 0 | 0 | 0 | 0 | 0 | 0 | 0 | 0 | 0 | 0 | 0 | 0 | 0
175 | 19180831.0481 | 1901871.5193 | 292560.4554 | 91554.2265 | 60818.7457 | 24359.9223 | 12162.4204 | 24284.8407 | 0 | 0 | 0 | 0 | 0 | 0 | 0 | 0 | 0 | 20 | 0 | 20 | 23.1246 | 11.5623 | 60 | 60 | 40060 | 2177.7998 | 256.8945 | 176.8945 | 20 | 0 | 0 | 0 | 2000 | 0 | 0 | 20 | 20 | 20 | 20 | 0 | 0 | 20 | 40 | 0 | 20 | 0 | 0 | 0 | 0 | 0 | 0 | 0 | 0 | 0 | 0 | 0 | 0 | 0 | 0 | 0 | 0 | 0 | 0 | 0
525 | 18228114.0953 | 1015455.3555 | 181670.0791 | 78059.2241 | 12304.1457 | 17265.6185 | 75.0815 | 0 | 0 | 0 | 12142.4204 | 0 | 0 | 0 | 0 | 0 | 0 | 84.9559 | 0 | 11.5623 | 0 | 2529.1365 | 176.8945 | 64.0299 | 334.6943 | 275.5996 | 866.7988 | 1006.4093 | 415.2101 | 40784.3275 | 158.7051 | 411.5888 | 136.8945 | 0 | 0 | 0 | 0 | 0 | 0 | 40 | 0 | 20 | 0 | 20 | 20 | 0 | 0 | 0 | 0 | 0 | 0 | 0 | 0 | 0 | 0 | 0 | 0 | 0 | 0 | 0 | 0 | 0 | 0 | 0
875 | 10395443.0988 | 573506.557 | 67195.9442 | 12686.7955 | 75.0815 | 24307.9653 | 12182.4204 | 0 | 12142.4204 | 0 | 0 | 0 | 0 | 0 | 0 | 0 | 0 | 20 | 0 | 40 | 95.0815 | 12142.4204 | 12671.1483 | 2731.4623 | 44991.8525 | 5341.298 | 7872.0803 | 8447.7308 | 4549.8762 | 3748.8256 | 2885.8927 | 1425.2406 | 278.3156 | 140.5158 | 274.6943 | 274.6943 | 0 | 0 | 0 | 0 | 0 | 0 | 20 | 0 | 20 | 0 | 0 | 0 | 0 | 0 | 20 | 0 | 0 | 40 | 20 | 0 | 0 | 0 | 0 | 0 | 0 | 0 | 0 | 0
1225 | 10305480.0624 | 507230.0699 | 75327.4311 | 48791.9175 | 36467.2611 | 24296.403 | 0 | 0 | 0 | 0 | 0 | 84.9559 | 0 | 0 | 0 | 0 | 20 | 0 | 0 | 0 | 20.9053 | 779.8009 | 1907.3794 | 138978.3781 | 795983.1875 | 2314161.9437 | 863394.2114 | 119830.7875 | 65245.9699 | 16738.8969 | 13325.56 | 7407.2427 | 3669.9683 | 1744.3996 | 689.9044 | 413.3994 | 412.4941 | 1.8106 | 136.8945 | 0 | 0 | 0 | 2000 | 0 | 0 | 20 | 20 | 40 | 20 | 0 | 20 | 0 | 20 | 20 | 0 | 0 | 0 | 0 | 20 | 0 | 0 | 0 | 0 | 0
1575 | 7414527.6341 | 266933.8845 | 61658.7384 | 12188.6696 | 201.7253 | 12162.4204 | 24304.8407 | 20 | 0 | 0 | 2000 | 0 | 0 | 0 | 0 | 0 | 0 | 40 | 60 | 0 | 136.8945 | 0 | 10811.7372 | 110971.4773 | 2477910.484 | 5457360.6889 | 1513845.8008 | 280971.45 | 76056.3256 | 41521.069 | 32974.4414 | 17925.2925 | 9787.7439 | 3287.6154 | 1656.7409 | 1149.8237 | 779.8009 | 0 | 0 | 0 | 0 | 0 | 0 | 0 | 20 | 20 | 0 | 0 | 0 | 0 | 60 | 40 | 0 | 0 | 20 | 0 | 0 | 0 | 0 | 0 | 0 | 0 | 0 | 0
1925 | 4903638.0793 | 226589.3494 | 101188.716 | 29574.6827 | 17314.0562 | 75.0815 | 0 | 0 | 0 | 0 | 0 | 0 | 20 | 20 | 0 | 0 | 20 | 20 | 0 | 0 | 84.9559 | 1788.6743 | 4626.2646 | 156543.8845 | 1471396.0004 | 2405336.1273 | 921851.6756 | 160875.9374 | 121970.5983 | 102620.1832 | 51573.6507 | 47992.0781 | 15614.6725 | 28196.5568 | 4824.0667 | 6960.9531 | 5812.0348 | 4549.3724 | 0 | 0 | 0 | 0 | 0 | 0 | 0 | 0 | 0 | 0 | 0 | 0 | 0 | 0 | 0 | 0 | 0 | 0 | 0 | 0 | 20 | 0 | 0 | 0 | 20 | 0
2275 | 4288590.0731 | 181939.6205 | 49869.0477 | 24719.4591 | 24316.403 | 0 | 31.5623 | 0 | 0 | 0 | 0 | 0 | 20 | 0 | 40 | 20 | 0 | 0 | 0 | 20 | 5111.6358 | 0 | 11991.9458 | 17061.8176 | 772911.3984 | 2242986.8277 | 1228691.5797 | 395252.1776 | 339180.2239 | 109401.8708 | 87208.0449 | 115620.7624 | 86131.9268 | 28877.8142 | 57648.9733 | 20791.4047 | 4118.442 | 3537.3486 | 1768.6743 | 0 | 0 | 0 | 0 | 0 | 0 | 0 | 0 | 0 | 0 | 0 | 0 | 0 | 0 | 0 | 0 | 0 | 0 | 20 | 0 | 20 | 0 | 0 | 0 | 0
2625 | 3619933.6707 | 178380.3657 | 68433.5695 | 451.0992 | 12262.4204 | 12197.1073 | 20 | 0 | 0 | 0 | 20 | 0 | 0 | 0 | 0 | 0 | 0 | 0 | 0 | 0 | 20 | 1768.6743 | 56220.2636 | 65006.4479 | 647915.5469 | 2332144.8389 | 1777051.5173 | 860726.8194 | 401854.1765 | 341183.6526 | 201134.3349 | 213124.9492 | 173459.5723 | 89312.2932 | 109431.6349 | 103899.7445 | 72929.6038 | 5186.7173 | 5186.7173 | 581.0935 | 5111.6358 | 75.0815 | 0 | 0 | 75.0815 | 0 | 0 | 0 | 0 | 0 | 0 | 0 | 0 | 0 | 0 | 0 | 0 | 0 | 0 | 0 | 0 | 0 | 0 | 0
2975 | 2719741.5037 | 133444.2033 | 38113.0104 | 12648.6887 | 80 | 63.1246 | 60 | 20 | 0 | 0 | 0 | 0 | 0 | 0 | 0 | 0 | 84.0508 | 0 | 36339.7636 | 0 | 0 | 20 | 22440.7735 | 976.2499 | 399885.2375 | 982617.4907 | 1432388.8888 | 986898.8855 | 343244.9625 | 256512.3217 | 214230.8312 | 149825.0714 | 209943.2392 | 312571.5221 | 144269.2145 | 97589.8521 | 47025.9403 | 17554.3822 | 22590.9365 | 46725.6142 | 12292.5834 | 0 | 75.0815 | 0 | 0 | 0 | 0 | 0 | 0 | 0 | 0 | 0 | 0 | 0 | 0 | 0 | 0 | 0 | 0 | 0 | 0 | 0 | 0 | 0
3325 | 2958543.0213 | 190107.5563 | 67905.7614 | 12645.9587 | 24344.8407 | 12242.4204 | 40 | 20 | 40 | 0 | 70.9933 | 0 | 0 | 0 | 0 | 0 | 0 | 0 | 0 | 0 | 0 | 0 | 12142.4204 | 84.9559 | 299072.4701 | 778681.012 | 1496978.7185 | 1466771.6249 | 680866.2956 | 399751.1625 | 247363.071 | 130783.9991 | 167619.3755 | 107963.2867 | 93869.5092 | 78266.4841 | 65898.8192 | 48644.763 | 24435.0038 | 36652.5057 | 48794.9261 | 5111.6358 | 12142.4204 | 0 | 0 | 12142.4204 | 0 | 0 | 0 | 0 | 0 | 0 | 0 | 0 | 0 | 0 | 0 | 0 | 0 | 0 | 0 | 0 | 0 | 0
3675 | 2322010.9237 | 93372.4984 | 44778.4832 | 78932.6353 | 334.6943 | 0 | 0 | 20 | 0 | 84.0508 | 0 | 0 | 0 | 0 | 0 | 0 | 0 | 0 | 0 | 0 | 20 | 0 | 2075.0815 | 12292.5834 | 120035.9046 | 409043.0484 | 1008560.4231 | 1235666.1841 | 1436177.9754 | 407430.2417 | 222588.8248 | 193067.8032 | 170239.0792 | 49325.028 | 36797.3655 | 73146.6719 | 49089.9489 | 12217.5019 | 48644.763 | 24437.8769 | 0 | 12142.4204 | 12142.4204 | 36427.2611 | 0 | 12142.4204 | 0 | 0 | 0 | 0 | 0 | 0 | 0 | 0 | 0 | 0 | 0 | 0 | 0 | 0 | 0 | 0 | 0 | 0
4025 | 2473850.1647 | 134374.8636 | 45277.8334 | 66731.9907 | 12282.4204 | 20 | 222.7557 | 0 | 84.0508 | 0 | 0 | 0 | 0 | 0 | 0 | 0 | 0 | 0 | 0 | 0 | 0 | 20 | 0 | 12142.4204 | 12367.6649 | 257420.4325 | 768437.4111 | 1400269.9486 | 1766378.2575 | 917334.6187 | 505014.1486 | 263552.2932 | 122359.2082 | 168391.9329 | 61606.8535 | 109467.3498 | 134350.6914 | 96055.1472 | 12601.529 | 24437.8769 | 0 | 0 | 0 | 0 | 0 | 0 | 0 | 0 | 0 | 0 | 0 | 0 | 0 | 0 | 0 | 0 | 0 | 0 | 0 | 0 | 0 | 0 | 0 | 0
4375 | 2847566.2723 | 148170.1502 | 43122.2603 | 983.2325 | 12184.231 | 0 | 12226.4711 | 43023.5471 | 0 | 168.1015 | 43023.5471 | 0.90532 | 0 | 0 | 0 | 0 | 0 | 0 | 0 | 0 | 20 | 0 | 95.0815 | 0 | 190.163 | 98669.234 | 454488.5634 | 1755171.4017 | 2777006.1245 | 1644860.7743 | 885967.3427 | 588278.3648 | 263635.966 | 214655.8034 | 141439.5046 | 71701.8946 | 48267.2039 | 46960.8184 | 0 | 0 | 0 | 0 | 0 | 0 | 0 | 0 | 0 | 0 | 0 | 0 | 0 | 0 | 0 | 0 | 0 | 0 | 0 | 0 | 0 | 0 | 0 | 0 | 0 | 0
4725 | 2986299.9814 | 196649.3977 | 57227.9121 | 21571.2056 | 12280.2202 | 0.90532 | 43023.5471 | 84.0508 | 0 | 0 | 0 | 136.8945 | 84.9559 | 0 | 0 | 0 | 0 | 0 | 0 | 0 | 0 | 0 | 0 | 153.0362 | 24508.8703 | 71121.4926 | 549396.609 | 1328034.3648 | 2427897.5807 | 2383912.4367 | 1327446.2727 | 599103.21 | 179886.8315 | 60845.8736 | 59103.2388 | 12142.4204 | 0 | 12142.4204 | 0 | 0 | 0 | 0 | 0 | 0 | 0 | 0 | 0 | 0 | 0 | 0 | 0 | 0 | 0 | 0 | 0 | 0 | 0 | 0 | 0 | 0 | 0 | 0 | 0 | 0
5075 | 3932297.3932 | 328185.754 | 103156.6355 | 46015.3922 | 55302.862 | 0 | 75.0815 | 0 | 0 | 0 | 0 | 0 | 0 | 0 | 0 | 0 | 0 | 0 | 0 | 0 | 0 | 84.9559 | 0 | 0 | 0 | 47938.2862 | 153441.9414 | 133157.7256 | 722829.5331 | 751863.8856 | 203406.7334 | 72034.421 | 306.0724 | 0 | 12142.4204 | 0 | 0 | 0 | 0 | 0 | 0 | 0 | 0 | 0 | 0 | 0 | 0 | 0 | 0 | 0 | 0 | 0 | 0 | 0 | 0 | 0 | 0 | 0 | 0 | 0 | 0 | 0 | 0 | 0
5425 | 10678301.5137 | 336212.8307 | 116510.7494 | 31665.0897 | 657.0803 | 75.0815 | 75.0815 | 0 | 0 | 0 | 0 | 0 | 153.0362 | 0 | 0 | 0 | 0 | 0 | 0 | 0 | 0 | 0 | 0 | 0 | 0 | 20 | 20 | 40 | 0 | 501.9539 | 0 | 0 | 0 | 0 | 0 | 0 | 0 | 0 | 0 | 0 | 0 | 0 | 0 | 0 | 0 | 0 | 0 | 0 | 0 | 0 | 0 | 0 | 0 | 0 | 0 | 0 | 0 | 0 | 0 | 0 | 0 | 0 | 0 | 0
5775 | 18757845.9948 | 379084.6269 | 95820.1207 | 84572.1676 | 19172.8935 | 36427.2611 | 0 | 0 | 0 | 12142.4204 | 0 | 0 | 0 | 0 | 0 | 43486.8754 | 0 | 0 | 0 | 0 | 0 | 0 | 0 | 0 | 23480.4092 | 0 | 0 | 20 | 0 | 0 | 0 | 0 | 0 | 0 | 0 | 0 | 0 | 0 | 0 | 0 | 0 | 0 | 0 | 0 | 0 | 0 | 0 | 0 | 0 | 0 | 0 | 0 | 0 | 0 | 0 | 0 | 0 | 0 | 0 | 0 | 0 | 0 | 0 | 0
6125 | 16209637.234 | 454523.7005 | 116836.5484 | 28539.8658 | 77966.158 | 12292.5834 | 12142.4204 | 0 | 0 | 0 | 0 | 0 | 0 | 0 | 0 | 0 | 250.977 | 0 | 0 | 0 | 0 | 0 | 0 | 0 | 0 | 0 | 0 | 20 | 0 | 0 | 0 | 0 | 0 | 0 | 0 | 0 | 0 | 0 | 0 | 0 | 0 | 0 | 0 | 0 | 0 | 0 | 0 | 0 | 0 | 0 | 0 | 0 | 0 | 0 | 0 | 0 | 0 | 0 | 0 | 0 | 0 | 0 | 0 | 0
6475 | 12818629.9651 | 424291.2641 | 165482.4084 | 86840.6984 | 53831.4803 | 17254.0562 | 0 | 12217.5019 | 153.0362 | 0 | 12142.4204 | 0 | 0 | 0 | 0 | 0 | 0 | 0 | 0 | 0 | 0 | 0 | 0 | 0 | 0 | 0 | 0 | 20 | 0 | 0 | 0 | 0 | 0 | 0 | 0 | 0 | 0 | 0 | 0 | 0 | 0 | 0 | 0 | 0 | 0 | 0 | 0 | 0 | 0 | 0 | 0 | 0 | 0 | 0 | 0 | 0 | 0 | 0 | 0 | 0 | 0 | 0 | 0 | 0
6825 | 11189611.4248 | 554572.7644 | 127578.8148 | 69511.2492 | 53681.3173 | 29396.4765 | 75.0815 | 0 | 0 | 0 | 0 | 0 | 0 | 0 | 0 | 0 | 0 | 0 | 0 | 0 | 0 | 0 | 0 | 0 | 0 | 0 | 0 | 0 | 0 | 0 | 0 | 0 | 0 | 0 | 0 | 0 | 0 | 0 | 0 | 0 | 0 | 0 | 0 | 0 | 0 | 0 | 0 | 0 | 0 | 0 | 0 | 0 | 0 | 0 | 0 | 0 | 0 | 0 | 0 | 0 | 0 | 0 | 0 | 0
7175 | 11662513.164 | 384841.1607 | 152544.5076 | 84921.5496 | 70922.9574 | 48569.6815 | 12142.4204 | 0 | 0 | 0 | 0 | 0 | 0 | 0 | 0 | 0 | 23480.4092 | 0 | 0 | 0 | 0 | 0 | 0 | 0 | 0 | 0 | 0 | 0 | 0 | 0 | 0 | 0 | 0 | 0 | 0 | 0 | 0 | 0 | 0 | 0 | 0 | 0 | 0 | 0 | 0 | 0 | 0 | 0 | 0 | 0 | 0 | 0 | 0 | 0 | 0 | 0 | 0 | 0 | 0 | 0 | 0 | 0 | 0 | 0
7525 | 10307709.9828 | 616447.7402 | 47276.9312 | 12292.5834 | 48797.7992 | 75.0815 | 12142.4204 | 0 | 0 | 0 | 0 | 0 | 0 | 0 | 0 | 0 | 0 | 0 | 0 | 0 | 0 | 0 | 0 | 0 | 0 | 0 | 0 | 0 | 0 | 0 | 0 | 0 | 0 | 0 | 0 | 0 | 0 | 0 | 0 | 0 | 0 | 0 | 0 | 0 | 0 | 0 | 0 | 0 | 0 | 0 | 0 | 0 | 0 | 0 | 0 | 0 | 0 | 0 | 0 | 0 | 0 | 0 | 0 | 0
7875 | 9909397.189 | 401174.6813 | 107474.8873 | 12517.828 | 36502.3426 | 0 | 0 | 0 | 12142.4204 | 0 | 0 | 250.977 | 0 | 0 | 0 | 0 | 0 | 0 | 0 | 0 | 0 | 0 | 0 | 0 | 0 | 0 | 0 | 0 | 0 | 0 | 0 | 0 | 0 | 0 | 0 | 0 | 0 | 0 | 0 | 0 | 0 | 0 | 0 | 0 | 0 | 0 | 0 | 0 | 0 | 0 | 0 | 0 | 0 | 0 | 0 | 0 | 0 | 0 | 0 | 0 | 0 | 0 | 0 | 0
8225 | 9712100.4983 | 946363.8168 | 58830.7732 | 17482.1739 | 12142.4204 | 0 | 0 | 0 | 0 | 0 | 0 | 0 | 0 | 0 | 0 | 0 | 0 | 0 | 0 | 0 | 0 | 0 | 0 | 0 | 0 | 0 | 0 | 0 | 0 | 0 | 0 | 0 | 0 | 0 | 0 | 0 | 0 | 0 | 0 | 0 | 0 | 0 | 0 | 0 | 0 | 0 | 0 | 0 | 0 | 0 | 0 | 0 | 0 | 0 | 0 | 0 | 0 | 0 | 0 | 0 | 0 | 0 | 0 | 0
8575 | 9164143.3173 | 707801.3181 | 136405.5855 | 23480.4092 | 0 | 250.977 | 0 | 0 | 0 | 0 | 0 | 0 | 0 | 0 | 0 | 0 | 0 | 0 | 0 | 0 | 0 | 0 | 0 | 0 | 0 | 0 | 0 | 0 | 0 | 0 | 0 | 0 | 0 | 0 | 0 | 0 | 0 | 0 | 0 | 0 | 0 | 0 | 0 | 0 | 0 | 0 | 0 | 0 | 0 | 0 | 0 | 0 | 0 | 0 | 0 | 0 | 0 | 0 | 0 | 0 | 0 | 0 | 0 | 0
8925 | 11078751.1883 | 1170651.8035 | 143286.9286 | 0 | 0 | 0 | 0 | 0 | 0 | 0 | 0 | 0 | 0 | 0 | 0 | 0 | 0 | 0 | 0 | 0 | 0 | 0 | 0 | 0 | 0 | 0 | 0 | 0 | 0 | 0 | 0 | 0 | 0 | 0 | 0 | 0 | 0 | 0 | 0 | 0 | 0 | 0 | 0 | 0 | 0 | 0 | 0 | 0 | 0 | 0 | 0 | 0 | 0 | 0 | 0 | 0 | 0 | 0 | 0 | 0 | 0 | 0 | 0 | 0
9275 | 8752660.3042 | 1027800.1565 | 189087.5494 | 20 | 0 | 0 | 0 | 0 | 0 | 0 | 0 | 0 | 0 | 0 | 0 | 0 | 0 | 0 | 0 | 0 | 0 | 0 | 0 | 0 | 0 | 0 | 0 | 0 | 0 | 0 | 0 | 0 | 0 | 0 | 0 | 0 | 0 | 0 | 0 | 0 | 0 | 0 | 0 | 0 | 0 | 0 | 0 | 0 | 0 | 0 | 0 | 0 | 0 | 0 | 0 | 0 | 0 | 0 | 0 | 0 | 0 | 0 | 0 | 0
9625 | 5699980.39 | 657822.7163 | 94247.7093 | 23555.4907 | 0 | 0 | 0 | 0 | 0 | 0 | 0 | 0 | 0 | 0 | 0 | 0 | 0 | 0 | 0 | 0 | 0 | 0 | 0 | 0 | 0 | 0 | 0 | 0 | 0 | 0 | 0 | 0 | 0 | 0 | 0 | 0 | 0 | 0 | 0 | 0 | 0 | 0 | 0 | 0 | 0 | 0 | 0 | 0 | 0 | 0 | 0 | 0 | 0 | 0 | 0 | 0 | 0 | 0 | 0 | 0 | 0 | 0 | 0 | 0
9975 | 2223755.674 | 94596.627 | 0 | 0 | 0 | 0 | 0 | 0 | 0 | 0 | 0 | 0 | 0 | 0 | 0 | 0 | 0 | 0 | 0 | 0 | 0 | 0 | 0 | 0 | 0 | 0 | 0 | 0 | 0 | 0 | 0 | 0 | 0 | 0 | 0 | 0 | 0 | 0 | 0 | 0 | 0 | 0 | 0 | 0 | 0 | 0 | 0 | 0 | 0 | 0 | 0 | 0 | 0 | 0 | 0 | 0 | 0 | 0 | 0 | 0 | 0 | 0 | 0 | 0
10325 | 132319.1595 | 0 | 12142.4204 | 0 | 0 | 0 | 0 | 0 | 0 | 0 | 0 | 0 | 0 | 0 | 0 | 0 | 0 | 0 | 0 | 0 | 0 | 0 | 0 | 0 | 0 | 0 | 0 | 0 | 0 | 0 | 0 | 0 | 0 | 0 | 0 | 0 | 0 | 0 | 0 | 0 | 0 | 0 | 0 | 0 | 0 | 0 | 0 | 0 | 0 | 0 | 0 | 0 | 0 | 0 | 0 | 0 | 0 | 0 | 0 | 0 | 0 | 0 | 0 | 0
10675 | 24304.8407 | 0 | 0 | 0 | 0 | 0 | 0 | 0 | 0 | 0 | 0 | 0 | 0 | 0 | 0 | 0 | 0 | 0 | 0 | 0 | 0 | 0 | 0 | 0 | 0 | 0 | 0 | 0 | 0 | 0 | 0 | 0 | 0 | 0 | 0 | 0 | 0 | 0 | 0 | 0 | 0 | 0 | 0 | 0 | 0 | 0 | 0 | 0 | 0 | 0 | 0 | 0 | 0 | 0 | 0 | 0 | 0 | 0 | 0 | 0 | 0 | 0 | 0 | 0
11025 | 20 | 0 | 0 | 0 | 0 | 0 | 0 | 0 | 0 | 0 | 0 | 0 | 0 | 0 | 0 | 0 | 0 | 0 | 0 | 0 | 0 | 0 | 0 | 0 | 0 | 0 | 0 | 0 | 0 | 0 | 0 | 0 | 0 | 0 | 0 | 0 | 0 | 0 | 0 | 0 | 0 | 0 | 0 | 0 | 0 | 0 | 0 | 0 | 0 | 0 | 0 | 0 | 0 | 0 | 0 | 0 | 0 | 0 | 0 | 0 | 0 | 0 | 0 | 0
11375 | 60 | 0 | 0 | 0 | 0 | 0 | 0 | 0 | 0 | 0 | 0 | 0 | 0 | 0 | 0 | 0 | 0 | 0 | 0 | 0 | 0 | 0 | 0 | 0 | 0 | 0 | 0 | 0 | 0 | 0 | 0 | 0 | 0 | 0 | 0 | 0 | 0 | 0 | 0 | 0 | 0 | 0 | 0 | 0 | 0 | 0 | 0 | 0 | 0 | 0 | 0 | 0 | 0 | 0 | 0 | 0 | 0 | 0 | 0 | 0 | 0 | 0 | 0 | 0
11725 | 40 | 0 | 0 | 0 | 0 | 0 | 0 | 0 | 0 | 0 | 0 | 0 | 0 | 0 | 0 | 0 | 0 | 0 | 0 | 0 | 0 | 0 | 0 | 0 | 0 | 0 | 0 | 0 | 0 | 0 | 0 | 0 | 0 | 0 | 0 | 0 | 0 | 0 | 0 | 0 | 0 | 0 | 0 | 0 | 0 | 0 | 0 | 0 | 0 | 0 | 0 | 0 | 0 | 0 | 0 | 0 | 0 | 0 | 0 | 0 | 0 | 0 | 0 | 0
12075 | 20 | 0 | 0 | 0 | 0 | 0 | 0 | 0 | 0 | 0 | 0 | 0 | 0 | 0 | 0 | 0 | 0 | 0 | 0 | 0 | 0 | 0 | 0 | 0 | 0 | 0 | 0 | 0 | 0 | 0 | 0 | 0 | 0 | 0 | 0 | 0 | 0 | 0 | 0 | 0 | 0 | 0 | 0 | 0 | 0 | 0 | 0 | 0 | 0 | 0 | 0 | 0 | 0 | 0 | 0 | 0 | 0 | 0 | 0 | 0 | 0 | 0 | 0 | 0
12425 | 20 | 0 | 0 | 0 | 0 | 0 | 0 | 0 | 0 | 0 | 0 | 0 | 0 | 0 | 0 | 0 | 0 | 0 | 0 | 0 | 0 | 0 | 0 | 0 | 0 | 0 | 0 | 0 | 0 | 0 | 0 | 0 | 0 | 0 | 0 | 0 | 0 | 0 | 0 | 0 | 0 | 0 | 0 | 0 | 0 | 0 | 0 | 0 | 0 | 0 | 0 | 0 | 0 | 0 | 0 | 0 | 0 | 0 | 0 | 0 | 0 | 0 | 0 | 0
12775 | 0 | 0 | 0 | 0 | 0 | 0 | 0 | 0 | 0 | 0 | 0 | 0 | 0 | 0 | 0 | 0 | 0 | 0 | 0 | 0 | 0 | 0 | 0 | 0 | 0 | 0 | 0 | 0 | 0 | 0 | 0 | 0 | 0 | 0 | 0 | 0 | 0 | 0 | 0 | 0 | 0 | 0 | 0 | 0 | 0 | 0 | 0 | 0 | 0 | 0 | 0 | 0 | 0 | 0 | 0 | 0 | 0 | 0 | 0 | 0 | 0 | 0 | 0 | 0
13125 | 0 | 0 | 0 | 0 | 0 | 0 | 0 | 0 | 0 | 0 | 0 | 0 | 0 | 0 | 0 | 0 | 0 | 0 | 0 | 0 | 0 | 0 | 0 | 0 | 0 | 0 | 0 | 0 | 0 | 0 | 0 | 0 | 0 | 0 | 0 | 0 | 0 | 0 | 0 | 0 | 0 | 0 | 0 | 0 | 0 | 0 | 0 | 0 | 0 | 0 | 0 | 0 | 0 | 0 | 0 | 0 | 0 | 0 | 0 | 0 | 0 | 0 | 0 | 0
13475 | 0 | 0 | 0 | 0 | 0 | 0 | 0 | 0 | 0 | 0 | 0 | 0 | 0 | 0 | 0 | 0 | 0 | 0 | 0 | 0 | 0 | 0 | 0 | 0 | 0 | 0 | 0 | 0 | 0 | 0 | 0 | 0 | 0 | 0 | 0 | 0 | 0 | 0 | 0 | 0 | 0 | 0 | 0 | 0 | 0 | 0 | 0 | 0 | 0 | 0 | 0 | 0 | 0 | 0 | 0 | 0 | 0 | 0 | 0 | 0 | 0 | 0 | 0 | 0
13825 | 0 | 0 | 0 | 0 | 0 | 0 | 0 | 0 | 0 | 0 | 0 | 0 | 0 | 0 | 0 | 0 | 0 | 0 | 0 | 0 | 0 | 0 | 0 | 0 | 0 | 0 | 0 | 0 | 0 | 0 | 0 | 0 | 0 | 0 | 0 | 0 | 0 | 0 | 0 | 0 | 0 | 0 | 0 | 0 | 0 | 0 | 0 | 0 | 0 | 0 | 0 | 0 | 0 | 0 | 0 | 0 | 0 | 0 | 0 | 0 | 0 | 0 | 0 | 0
Component Blade 1 BM at 160 deg at root m at root m
Number of cycles [Blade 1 BM at 160 deg at root m] [.] against Cycle range [kNm]
kNm | 175 | 525 | 875 | 1225 | 1575 | 1925 | 2275 | 2625 | 2975 | 3325 | 3675 | 4025 | 4375 | 4725 | 5075 | 5425 | 5775 | 6125 | 6475 | 6825 | 7175 | 7525 | 7875 | 8225 | 8575 | 8925 | 9275 | 9625 | 9975 | 10325 | 10675 | 11025 | 11375 | 11725 | 12075 | 12425 | 12775 | 13125 | 13475 | 13825 | 14175 | 14525 | 14875 | 15225 | 15575 | 15925 | 16275 | 16625 | 16975 | 17325 | 17675 | 18025 | 18375 | 18725 | 19075 | 19425 | 19775 | 20125 | 20475 | 20825 | 21175 | 21525 | 21875 | 22225
-8225 | 20 | 0 | 0 | 0 | 0 | 0 | 0 | 0 | 0 | 0 | 0 | 0 | 0 | 0 | 0 | 0 | 0 | 0 | 0 | 0 | 0 | 0 | 0 | 0 | 0 | 0 | 0 | 0 | 0 | 0 | 0 | 0 | 0 | 0 | 0 | 0 | 0 | 0 | 0 | 0 | 0 | 0 | 0 | 0 | 0 | 0 | 0 | 0 | 0 | 0 | 0 | 0 | 0 | 0 | 0 | 0 | 0 | 0 | 0 | 0 | 0 | 0 | 0 | 0
-7875 | 0 | 0 | 0 | 0 | 0 | 0 | 0 | 0 | 0 | 0 | 0 | 0 | 0 | 0 | 0 | 0 | 0 | 0 | 0 | 0 | 0 | 0 | 0 | 0 | 0 | 0 | 0 | 0 | 0 | 0 | 0 | 0 | 0 | 0 | 0 | 0 | 0 | 0 | 0 | 0 | 0 | 0 | 0 | 0 | 0 | 0 | 0 | 0 | 0 | 0 | 0 | 0 | 0 | 0 | 0 | 0 | 0 | 0 | 0 | 0 | 0 | 0 | 0 | 0
-7525 | 40 | 20 | 20 | 0 | 0 | 0 | 0 | 0 | 0 | 0 | 0 | 0 | 0 | 0 | 0 | 0 | 0 | 0 | 0 | 0 | 0 | 0 | 0 | 0 | 0 | 0 | 0 | 0 | 0 | 0 | 0 | 0 | 0 | 0 | 0 | 0 | 0 | 0 | 0 | 0 | 0 | 0 | 0 | 0 | 0 | 0 | 0 | 0 | 0 | 0 | 0 | 0 | 0 | 0 | 0 | 0 | 0 | 0 | 0 | 0 | 0 | 0 | 0 | 0
-7175 | 60 | 20 | 20 | 0 | 0 | 0 | 0 | 0 | 0 | 0 | 0 | 0 | 0 | 0 | 0 | 0 | 0 | 0 | 0 | 0 | 0 | 0 | 0 | 0 | 0 | 0 | 0 | 0 | 0 | 0 | 0 | 0 | 0 | 0 | 0 | 0 | 0 | 0 | 0 | 0 | 0 | 0 | 0 | 0 | 0 | 0 | 0 | 0 | 0 | 0 | 0 | 0 | 0 | 0 | 0 | 0 | 0 | 0 | 0 | 0 | 0 | 0 | 0 | 0
-6825 | 240 | 0 | 20 | 0 | 0 | 0 | 0 | 0 | 0 | 0 | 0 | 0 | 0 | 0 | 0 | 0 | 0 | 0 | 0 | 0 | 0 | 0 | 0 | 0 | 0 | 0 | 0 | 0 | 0 | 0 | 0 | 0 | 0 | 0 | 0 | 0 | 0 | 0 | 0 | 0 | 0 | 0 | 0 | 0 | 0 | 0 | 0 | 0 | 0 | 0 | 0 | 0 | 0 | 0 | 0 | 0 | 0 | 0 | 0 | 0 | 0 | 0 | 0 | 0
-6475 | 300 | 80 | 0 | 0 | 0 | 0 | 0 | 0 | 0 | 0 | 0 | 0 | 0 | 0 | 0 | 0 | 0 | 0 | 0 | 0 | 0 | 0 | 0 | 0 | 0 | 0 | 0 | 0 | 0 | 0 | 0 | 0 | 0 | 0 | 0 | 0 | 0 | 0 | 0 | 0 | 0 | 0 | 0 | 0 | 0 | 0 | 0 | 0 | 0 | 0 | 0 | 0 | 0 | 0 | 0 | 0 | 0 | 0 | 0 | 0 | 0 | 0 | 0 | 0
-6125 | 12382.4204 | 60 | 20 | 0 | 0 | 0 | 0 | 0 | 0 | 0 | 0 | 0 | 0 | 0 | 0 | 0 | 0 | 0 | 0 | 0 | 0 | 0 | 0 | 0 | 0 | 0 | 0 | 0 | 0 | 0 | 0 | 0 | 0 | 0 | 0 | 0 | 0 | 0 | 0 | 0 | 0 | 0 | 0 | 0 | 0 | 0 | 0 | 0 | 0 | 0 | 0 | 0 | 0 | 0 | 0 | 0 | 0 | 0 | 0 | 0 | 0 | 0 | 0 | 0
-5775 | 1164.4701 | 80 | 20 | 0 | 0 | 0 | 0 | 0 | 0 | 0 | 0 | 0 | 0 | 0 | 0 | 0 | 0 | 0 | 0 | 0 | 0 | 0 | 0 | 0 | 0 | 0 | 0 | 0 | 0 | 0 | 0 | 0 | 0 | 0 | 0 | 0 | 0 | 0 | 0 | 0 | 0 | 0 | 0 | 0 | 0 | 0 | 0 | 0 | 0 | 0 | 0 | 0 | 0 | 0 | 0 | 0 | 0 | 0 | 0 | 0 | 0 | 0 | 0 | 0
-5425 | 31082.8304 | 511.5888 | 40 | 20 | 0 | 0 | 0 | 0 | 0 | 0 | 0 | 0 | 0 | 0 | 0 | 0 | 0 | 0 | 0 | 0 | 0 | 0 | 0 | 0 | 0 | 0 | 0 | 0 | 0 | 0 | 0 | 0 | 0 | 0 | 0 | 0 | 0 | 0 | 0 | 0 | 0 | 0 | 0 | 0 | 0 | 0 | 0 | 0 | 0 | 0 | 0 | 0 | 0 | 0 | 0 | 0 | 0 | 0 | 0 | 0 | 0 | 0 | 0 | 0
-5075 | 76988.5816 | 1237.8719 | 178.7051 | 100 | 0 | 0 | 0 | 0 | 0 | 0 | 0 | 0 | 0 | 0 | 0 | 0 | 0 | 0 | 0 | 0 | 0 | 0 | 0 | 0 | 0 | 0 | 0 | 0 | 0 | 0 | 0 | 0 | 0 | 0 | 0 | 0 | 0 | 0 | 0 | 0 | 0 | 0 | 0 | 0 | 0 | 0 | 0 | 0 | 0 | 0 | 0 | 0 | 0 | 0 | 0 | 0 | 0 | 0 | 0 | 0 | 0 | 0 | 0 | 0
-4725 | 287650.3756 | 3311.3889 | 663.8117 | 20 | 0 | 0 | 0 | 0 | 0 | 0 | 0 | 0 | 0 | 0 | 0 | 0 | 0 | 0 | 0 | 0 | 0 | 0 | 0 | 0 | 0 | 0 | 0 | 0 | 0 | 0 | 0 | 0 | 0 | 0 | 0 | 0 | 0 | 0 | 0 | 0 | 0 | 0 | 0 | 0 | 0 | 0 | 0 | 0 | 0 | 0 | 0 | 0 | 0 | 0 | 0 | 0 | 0 | 0 | 0 | 0 | 0 | 0 | 0 | 0
-4375 | 19741841.8141 | 31379.1164 | 2029.6246 | 80 | 60 | 40 | 20 | 20 | 0 | 0 | 0 | 0 | 0 | 0 | 0 | 0 | 0 | 0 | 0 | 0 | 0 | 0 | 0 | 0 | 0 | 0 | 0 | 0 | 0 | 0 | 0 | 0 | 0 | 0 | 0 | 0 | 0 | 0 | 0 | 0 | 0 | 0 | 0 | 0 | 0 | 0 | 0 | 0 | 0 | 0 | 0 | 0 | 0 | 0 | 0 | 0 | 0 | 0 | 0 | 0 | 0 | 0 | 0 | 0
-4025 | 12145028.3338 | 108019.1399 | 3677.7638 | 237.7998 | 196.8945 | 20 | 0 | 0 | 0 | 0 | 0 | 0 | 0 | 0 | 0 | 0 | 0 | 0 | 0 | 0 | 0 | 0 | 0 | 0 | 0 | 0 | 0 | 0 | 0 | 0 | 0 | 0 | 0 | 0 | 0 | 0 | 0 | 0 | 0 | 0 | 0 | 0 | 0 | 0 | 0 | 0 | 0 | 0 | 0 | 0 | 0 | 0 | 0 | 0 | 0 | 0 | 0 | 0 | 0 | 0 | 0 | 0 | 0 | 0
-3675 | 25794952.2566 | 200676.8015 | 24443.5544 | 600.9509 | 120 | 0 | 0.90532 | 136.8945 | 20 | 0 | 0 | 0 | 0 | 0 | 0 | 0 | 0 | 0 | 0 | 0 | 0 | 0 | 0 | 0 | 0 | 0 | 0 | 0 | 0 | 0 | 0 | 0 | 0 | 0 | 0 | 0 | 0 | 0 | 0 | 0 | 0 | 0 | 0 | 0 | 0 | 0 | 0 | 0 | 0 | 0 | 0 | 0 | 0 | 0 | 0 | 0 | 0 | 0 | 0 | 0 | 0 | 0 | 0 | 0
-3325 | 21916956.8728 | 308502.8161 | 22999.1695 | 2834.0711 | 40 | 0 | 0 | 0 | 0 | 0 | 0 | 0 | 0 | 0 | 0 | 0 | 0 | 0 | 0 | 0 | 0 | 0 | 0 | 0 | 0 | 0 | 0 | 0 | 0 | 0 | 0 | 0 | 0 | 0 | 0 | 0 | 0 | 0 | 0 | 0 | 0 | 0 | 0 | 0 | 0 | 0 | 0 | 0 | 0 | 0 | 0 | 0 | 0 | 0 | 0 | 0 | 0 | 0 | 0 | 0 | 0 | 0 | 0 | 0
-2975 | 21648028.1546 | 618838.0169 | 81282.1441 | 2252.2601 | 46.2492 | 11.5623 | 31.5623 | 0 | 0 | 0 | 0 | 0 | 0 | 0 | 0 | 0 | 0 | 0 | 0 | 0 | 0 | 0 | 0 | 0 | 0 | 0 | 0 | 0 | 0 | 0 | 0 | 0 | 0 | 0 | 0 | 0 | 0 | 0 | 0 | 0 | 0 | 0 | 0 | 0 | 0 | 0 | 0 | 0 | 0 | 0 | 0 | 0 | 0 | 0 | 0 | 0 | 0 | 0 | 0 | 0 | 0 | 0 | 0 | 0
-2625 | 19939538.1837 | 973209.6145 | 144400.7846 | 45948.0435 | 37106.1661 | 24391.4846 | 86.6438 | 86.6438 | 12142.4204 | 0 | 0 | 0 | 0 | 0 | 0 | 0 | 0 | 0 | 0 | 0 | 0 | 0 | 0 | 0 | 0 | 0 | 0 | 0 | 0 | 0 | 0 | 0 | 0 | 0 | 0 | 0 | 0 | 0 | 0 | 0 | 0 | 0 | 0 | 0 | 0 | 0 | 0 | 0 | 0 | 0 | 0 | 0 | 0 | 0 | 0 | 0 | 0 | 0 | 0 | 0 | 0 | 0 | 0 | 0
-2275 | 20316449.7753 | 1956575.751 | 550988.5669 | 120820.7914 | 48759.8445 | 36525.4672 | 12240.6265 | 43561.9569 | 20 | 75.0815 | 0 | 0 | 0 | 0 | 0 | 0 | 0 | 0 | 0 | 0 | 0 | 0 | 0 | 0 | 0 | 0 | 0 | 0 | 0 | 0 | 0 | 0 | 0 | 0 | 0 | 0 | 0 | 0 | 0 | 0 | 0 | 0 | 0 | 0 | 0 | 0 | 0 | 0 | 0 | 0 | 0 | 0 | 0 | 0 | 0 | 0 | 0 | 0 | 0 | 0 | 0 | 0 | 0 | 0
-1925 | 19233850.0372 | 2249391.7321 | 424986.9651 | 105942.4372 | 59109.7599 | 24284.8407 | 31.5623 | 0 | 0 | 12142.4204 | 0 | 0 | 0 | 8352.2055 | 8352.2055 | 8352.2055 | 0 | 0 | 0 | 0 | 0 | 0 | 0 | 0 | 0 | 0 | 40 | 0 | 20 | 0 | 0 | 0 | 0 | 0 | 0 | 0 | 0 | 0 | 0 | 0 | 0 | 0 | 0 | 0 | 0 | 0 | 0 | 0 | 0 | 0 | 0 | 0 | 0 | 0 | 0 | 0 | 0 | 0 | 0 | 0 | 0 | 0 | 0 | 0
-1575 | 9704613.9088 | 785427.831 | 262859.7061 | 78554.4587 | 65125.9499 | 12237.5019 | 36427.2611 | 12142.4204 | 0 | 12142.4204 | 84.9559 | 0 | 0 | 0 | 0 | 0 | 0 | 0 | 0 | 0 | 0 | 0 | 0 | 0 | 0 | 0 | 0 | 60 | 0 | 20 | 0 | 0 | 0 | 0 | 0 | 0 | 0 | 0 | 0 | 0 | 0 | 0 | 0 | 0 | 0 | 0 | 0 | 0 | 0 | 0 | 0 | 0 | 0 | 0 | 0 | 0 | 0 | 0 | 0 | 0 | 0 | 0 | 0 | 0
-1225 | 7418571.2046 | 398913.4719 | 135659.5402 | 61016.9518 | 95.0815 | 24391.4846 | 12142.4204 | 0 | 0 | 0 | 0 | 0 | 0 | 0 | 0 | 0 | 0 | 11.5623 | 8352.2055 | 8352.2055 | 0 | 0 | 0 | 0 | 60 | 20 | 0 | 20 | 0 | 40 | 0 | 0 | 0 | 0 | 0 | 0 | 0 | 0 | 0 | 0 | 0 | 0 | 0 | 0 | 0 | 0 | 0 | 0 | 0 | 0 | 0 | 0 | 0 | 0 | 0 | 0 | 0 | 0 | 0 | 0 | 0 | 0 | 0 | 0
-875 | 6830474.2506 | 442378.5316 | 134234.1928 | 267.9746 | 36447.2611 | 0 | 11.5623 | 0 | 0 | 0 | 0 | 0 | 11.5623 | 0 | 0 | 0 | 0 | 0 | 0 | 0 | 0 | 0 | 0 | 0 | 0 | 0 | 60 | 80 | 20 | 2020 | 0 | 20 | 20 | 0 | 20 | 0 | 0 | 0 | 0 | 0 | 0 | 0 | 0 | 0 | 0 | 0 | 0 | 0 | 0 | 0 | 0 | 0 | 0 | 0 | 0 | 0 | 0 | 0 | 0 | 0 | 0 | 0 | 0 | 0
-525 | 9495124.1516 | 287321.3352 | 85519.6041 | 36545.4672 | 12237.5019 | 0 | 12142.4204 | 12142.4204 | 0 | 0 | 0 | 0 | 0 | 0 | 0 | 0 | 0 | 0 | 0 | 0 | 11.5623 | 0 | 8427.287 | 0 | 526.0119 | 20 | 60 | 80 | 100 | 40 | 20 | 40 | 20 | 0 | 0 | 0 | 20 | 20 | 0 | 0 | 0 | 0 | 0 | 20 | 0 | 0 | 0 | 0 | 0 | 0 | 0 | 0 | 0 | 0 | 0 | 0 | 0 | 0 | 0 | 0 | 0 | 0 | 0 | 0
-175 | 6402894.2034 | 123491.1942 | 72998.5521 | 12344.1457 | 12249.0642 | 12162.4204 | 12162.4204 | 0 | 0 | 0 | 0 | 0 | 0 | 20 | 0 | 0 | 0 | 0 | 0 | 84.9559 | 0 | 20 | 0 | 12142.4204 | 12182.4204 | 40060 | 60 | 373.789 | 196.8945 | 176.8945 | 157.7998 | 136.8945 | 2020 | 40 | 0 | 20 | 0 | 0 | 0 | 40 | 0 | 0 | 0 | 0 | 0 | 0 | 0 | 0 | 0 | 0 | 0 | 0 | 0 | 0 | 0 | 0 | 0 | 0 | 0 | 0 | 0 | 0 | 0 | 0
175 | 8544377.2379 | 121192.0083 | 34910.7738 | 12177.1073 | 11.5623 | 0 | 20 | 0 | 0 | 0 | 0 | 0 | 84.9559 | 0 | 0 | 0 | 0 | 0 | 0 | 20 | 0 | 11.5623 | 31.5623 | 2111.5623 | 40 | 3168.9184 | 43395.6636 | 6976.9311 | 6923.4309 | 9069.3158 | 5260.8685 | 3042.7872 | 3118.7764 | 984.5986 | 276.5049 | 20 | 40.9053 | 40 | 156.8945 | 0 | 20 | 20 | 20 | 0 | 0 | 0 | 0 | 20 | 20 | 20 | 20 | 0 | 0 | 0 | 0 | 0 | 0 | 0 | 0 | 0 | 0 | 0 | 0 | 0
525 | 9678163.1931 | 108487.8428 | 54329.908 | 36513.5103 | 11.5623 | 11.5623 | 11.5623 | 0 | 0 | 0 | 0 | 0 | 0 | 0 | 0 | 0 | 0 | 0 | 0 | 0 | 11.5623 | 0 | 31.5623 | 86.6438 | 31.5623 | 32.4676 | 29926.7625 | 110934.7023 | 55308.062 | 73318.8668 | 131968.1414 | 51124.6992 | 29058.0838 | 14466.0132 | 4078.1877 | 1787.7762 | 845.8935 | 157.7998 | 2000.9053 | 0 | 20 | 20 | 0 | 20 | 20 | 0 | 0 | 0 | 0 | 0 | 0 | 0 | 0 | 0 | 0 | 0 | 0 | 0 | 0 | 0 | 0 | 0 | 0 | 0
875 | 4704690.6667 | 100249.6567 | 33011.0185 | 12315.708 | 12229.0642 | 12153.9827 | 0 | 0 | 0 | 0 | 0 | 0 | 0 | 0 | 0 | 0 | 0 | 0 | 0 | 0 | 0 | 20 | 84.9559 | 0 | 0 | 7307.5784 | 1071323.6812 | 6784144.5529 | 1636649.5489 | 307473.3474 | 175705.467 | 159927.6134 | 89169.4943 | 75683.4515 | 53568.4505 | 13963.3634 | 9373.4392 | 2276.4969 | 136.8945 | 20 | 20 | 40 | 0 | 20 | 0 | 20 | 40 | 20 | 0 | 0 | 0 | 20 | 0 | 0 | 0 | 0 | 0 | 0 | 0 | 0 | 0 | 0 | 0 | 0
1225 | 6006574.505 | 90479.338 | 75142.7525 | 149.7684 | 31.5623 | 20 | 11.5623 | 0 | 0 | 0 | 0 | 0 | 0 | 0 | 0 | 0 | 20 | 0 | 0 | 20 | 0 | 20 | 0 | 144.9559 | 5111.6358 | 5618.553 | 1049427.1072 | 8270286.208 | 1600660.5813 | 412928.5588 | 364750.0526 | 376422.8156 | 190101.1632 | 239429.1405 | 104343.107 | 82169.7344 | 43156.7852 | 42745.3078 | 39694.8296 | 0 | 0 | 75.0815 | 0 | 20 | 20 | 0 | 115.0815 | 20 | 20 | 0 | 20 | 0 | 20 | 0 | 20 | 0 | 0 | 0 | 0 | 0 | 0 | 0 | 0 | 0
1575 | 4415191.0089 | 109650.058 | 399.9315 | 63.1246 | 31.5623 | 0 | 20 | 0 | 0 | 0 | 0 | 2000 | 0 | 0 | 0 | 0 | 0 | 0 | 60 | 36379.7636 | 0 | 0 | 0 | 0 | 0 | 0 | 302260.4052 | 3850331.6882 | 3380070.0684 | 904526.3682 | 527817.7403 | 409986.1754 | 355367.9516 | 203369.0219 | 256633.4269 | 191116.162 | 185704.2002 | 178898.6601 | 106475.0683 | 46725.6142 | 36877.7503 | 24435.0038 | 12292.5834 | 0 | 0 | 0 | 0 | 0 | 0 | 0 | 0 | 0 | 20 | 0 | 0 | 0 | 0 | 0 | 0 | 0 | 0 | 0 | 0 | 0
1925 | 3083730.1973 | 96068.3954 | 53813.8157 | 36501.948 | 12162.4204 | 0 | 20 | 0 | 0 | 0 | 70.9933 | 0 | 0 | 0 | 0 | 0 | 0 | 0 | 0 | 0 | 0 | 0 | 0 | 0 | 43486.8754 | 17424.2192 | 49930.7786 | 1552167.2744 | 3315316.462 | 2247783.0866 | 755305.4806 | 416445.2753 | 477258.0343 | 351967.8185 | 248905.3104 | 162020.0116 | 169133.6694 | 146084.4521 | 48794.9261 | 60787.1834 | 29546.6396 | 24359.9223 | 24359.9223 | 36427.2611 | 24284.8407 | 24284.8407 | 0 | 0 | 0 | 0 | 0 | 0 | 0 | 0 | 0 | 0 | 0 | 0 | 0 | 0 | 0 | 0 | 0 | 0
2275 | 2545933.9513 | 45778.3347 | 13317.7567 | 36449.1374 | 0 | 12182.4204 | 11.5623 | 0 | 0 | 0 | 0 | 0 | 20 | 0 | 20 | 40 | 0 | 0 | 0 | 0 | 0 | 0 | 0 | 0 | 2000 | 12142.4204 | 36675.3788 | 312484.3271 | 2122351.9502 | 2880058.5626 | 1589214.8409 | 753743.9961 | 491135.4313 | 140114.9518 | 205695.9854 | 37665.8044 | 61129.0868 | 48872.8807 | 12676.6105 | 60865.1381 | 72854.5222 | 12142.4204 | 0 | 12142.4204 | 12142.4204 | 0 | 0 | 0 | 0 | 0 | 0 | 0 | 0 | 0 | 0 | 0 | 0 | 0 | 0 | 0 | 0 | 0 | 0 | 0
2625 | 2488579.936 | 70532.9884 | 54360.391 | 36743.6734 | 12153.9827 | 43.1246 | 0 | 0 | 0 | 0 | 20 | 0 | 20 | 0 | 0 | 0 | 0 | 0 | 84.0508 | 0 | 0 | 0 | 0 | 0 | 0 | 20 | 300.3261 | 60712.3301 | 991200.0917 | 3998766.5671 | 4321972.6828 | 1873734.0119 | 790936.854 | 620590.0958 | 369370.4992 | 180475.8913 | 83042.7566 | 71398.6954 | 12142.4204 | 12142.4204 | 0 | 0 | 0 | 0 | 0 | 0 | 0 | 0 | 0 | 0 | 0 | 0 | 0 | 0 | 0 | 0 | 0 | 0 | 0 | 0 | 0 | 0 | 0 | 0
2975 | 2098123.7003 | 116427.7601 | 54315.5601 | 466.1807 | 51.5623 | 83.1246 | 0 | 0 | 0 | 0 | 0 | 0 | 0 | 0 | 0 | 0 | 0 | 0 | 0 | 0 | 0 | 0 | 0 | 0 | 0 | 90.9933 | 24304.8407 | 59622.3474 | 681900.4991 | 2104256.3169 | 3538513.5486 | 2147573.5263 | 1002317.1605 | 216066.7105 | 61054.0053 | 24284.8407 | 24284.8407 | 12142.4204 | 0 | 0 | 0 | 0 | 0 | 0 | 0 | 0 | 0 | 0 | 0 | 0 | 0 | 0 | 0 | 0 | 0 | 0 | 0 | 0 | 0 | 0 | 0 | 0 | 0 | 0
3325 | 1773498.895 | 108263.5555 | 31154.9331 | 12333.9827 | 12202.4204 | 60 | 0 | 40 | 20 | 0 | 20 | 0 | 0 | 0 | 0 | 0 | 0 | 0 | 0 | 0 | 0 | 0 | 0 | 0 | 0 | 0 | 0 | 0 | 12413.3973 | 23480.4092 | 71136.2177 | 47941.8809 | 173.0362 | 0 | 0 | 0 | 0 | 0 | 0 | 0 | 0 | 0 | 0 | 0 | 0 | 0 | 0 | 0 | 0 | 0 | 0 | 0 | 0 | 0 | 0 | 0 | 0 | 0 | 0 | 0 | 0 | 0 | 0 | 0
3675 | 1980082.5574 | 175007.5922 | 21919.142 | 24325.7461 | 40 | 40 | 12385.1761 | 20 | 0 | 84.0508 | 84.0508 | 0 | 0 | 0 | 0 | 0 | 0 | 0 | 0 | 0 | 0 | 0 | 84.9559 | 0 | 0 | 0 | 0 | 20 | 0 | 60 | 0 | 0 | 0 | 0 | 0 | 0 | 0 | 0 | 0 | 0 | 0 | 0 | 0 | 0 | 0 | 0 | 0 | 0 | 0 | 0 | 0 | 0 | 0 | 0 | 0 | 0 | 0 | 0 | 0 | 0 | 0 | 0 | 0 | 0
4025 | 1954338.9111 | 163819.7197 | 55495.0906 | 14214.633 | 12142.4204 | 0 | 0 | 0 | 0 | 0 | 43191.6487 | 137.7998 | 0 | 84.9559 | 0 | 0 | 0 | 0 | 0 | 0 | 0 | 0 | 0 | 0 | 0 | 0 | 23480.4092 | 0 | 20 | 20 | 0 | 0 | 0 | 0 | 0 | 0 | 0 | 0 | 0 | 0 | 0 | 0 | 0 | 0 | 0 | 0 | 0 | 0 | 0 | 0 | 0 | 0 | 0 | 0 | 0 | 0 | 0 | 0 | 0 | 0 | 0 | 0 | 0 | 0
4375 | 2816911.5002 | 213346.0368 | 91193.2479 | 31514.019 | 115.0815 | 12142.4204 | 75.0815 | 43191.6487 | 43023.5471 | 0 | 0 | 0 | 153.0362 | 0 | 0 | 0 | 0 | 43486.8754 | 0 | 0 | 0 | 0 | 0 | 0 | 0 | 0 | 0 | 0 | 0 | 0 | 0 | 0 | 0 | 0 | 0 | 0 | 0 | 0 | 0 | 0 | 0 | 0 | 0 | 0 | 0 | 0 | 0 | 0 | 0 | 0 | 0 | 0 | 0 | 0 | 0 | 0 | 0 | 0 | 0 | 0 | 0 | 0 | 0 | 0
4725 | 2977773.6125 | 234685.7469 | 81982.2743 | 50689.0369 | 36502.3426 | 55241.049 | 12142.4204 | 0 | 0 | 0 | 0 | 0 | 0 | 0 | 0 | 0 | 0 | 0 | 250.977 | 0 | 0 | 0 | 0 | 0 | 0 | 0 | 0 | 0 | 0 | 0 | 0 | 0 | 0 | 0 | 0 | 0 | 0 | 0 | 0 | 0 | 0 | 0 | 0 | 0 | 0 | 0 | 0 | 0 | 0 | 0 | 0 | 0 | 0 | 0 | 0 | 0 | 0 | 0 | 0 | 0 | 0 | 0 | 0 | 0
5075 | 5108753.1539 | 342471.4567 | 110821.3416 | 87066.8483 | 41538.8969 | 12292.5834 | 0 | 0 | 0 | 153.0362 | 12142.4204 | 0 | 0 | 0 | 0 | 0 | 0 | 0 | 23480.4092 | 0 | 0 | 0 | 0 | 0 | 0 | 0 | 0 | 0 | 0 | 0 | 0 | 0 | 0 | 0 | 0 | 0 | 0 | 0 | 0 | 0 | 0 | 0 | 0 | 0 | 0 | 0 | 0 | 0 | 0 | 0 | 0 | 0 | 0 | 0 | 0 | 0 | 0 | 0 | 0 | 0 | 0 | 0 | 0 | 0
5425 | 14077584.7633 | 422170.4963 | 191832.8691 | 89340.6292 | 83152.8753 | 24284.8407 | 12142.4204 | 12217.5019 | 0 | 12142.4204 | 0 | 0 | 0 | 0 | 0 | 0 | 0 | 0 | 0 | 0 | 0 | 0 | 0 | 0 | 0 | 0 | 0 | 0 | 0 | 0 | 0 | 0 | 0 | 0 | 0 | 0 | 0 | 0 | 0 | 0 | 0 | 0 | 0 | 0 | 0 | 0 | 0 | 0 | 0 | 0 | 0 | 0 | 0 | 0 | 0 | 0 | 0 | 0 | 0 | 0 | 0 | 0 | 0 | 0
5775 | 26638582.283 | 507712.3165 | 174939.2155 | 88414.6741 | 83065.3778 | 0 | 36502.3426 | 0 | 0 | 0 | 0 | 0 | 0 | 0 | 0 | 0 | 0 | 0 | 0 | 0 | 0 | 0 | 0 | 0 | 0 | 0 | 0 | 0 | 0 | 0 | 0 | 0 | 0 | 0 | 0 | 0 | 0 | 0 | 0 | 0 | 0 | 0 | 0 | 0 | 0 | 0 | 0 | 0 | 0 | 0 | 0 | 0 | 0 | 0 | 0 | 0 | 0 | 0 | 0 | 0 | 0 | 0 | 0 | 0
6125 | 16782707.3956 | 513728.9705 | 154090.8721 | 36351.8681 | 41613.9784 | 24359.9223 | 12142.4204 | 12142.4204 | 0 | 0 | 0 | 0 | 250.977 | 0 | 0 | 0 | 0 | 0 | 0 | 0 | 0 | 0 | 0 | 0 | 0 | 0 | 0 | 0 | 0 | 0 | 0 | 0 | 0 | 0 | 0 | 0 | 0 | 0 | 0 | 0 | 0 | 0 | 0 | 0 | 0 | 0 | 0 | 0 | 0 | 0 | 0 | 0 | 0 | 0 | 0 | 0 | 0 | 0 | 0 | 0 | 0 | 0 | 0 | 0
6475 | 15230758.5001 | 652268.8474 | 104297.8755 | 225.2446 | 36502.3426 | 12295.4566 | 0 | 0 | 0 | 0 | 0 | 0 | 0 | 0 | 0 | 0 | 0 | 0 | 0 | 0 | 0 | 0 | 0 | 0 | 0 | 0 | 0 | 0 | 0 | 0 | 0 | 0 | 0 | 0 | 0 | 0 | 0 | 0 | 0 | 0 | 0 | 0 | 0 | 0 | 0 | 0 | 0 | 0 | 0 | 0 | 0 | 0 | 0 | 0 | 0 | 0 | 0 | 0 | 0 | 0 | 0 | 0 | 0 | 0
6825 | 13843612.5363 | 899101.6731 | 41937.1777 | 17632.3369 | 0 | 0 | 0 | 0 | 0 | 0 | 0 | 0 | 0 | 0 | 0 | 0 | 0 | 0 | 0 | 0 | 0 | 0 | 0 | 0 | 0 | 0 | 0 | 0 | 0 | 0 | 0 | 0 | 0 | 0 | 0 | 0 | 0 | 0 | 0 | 0 | 0 | 0 | 0 | 0 | 0 | 0 | 0 | 0 | 0 | 0 | 0 | 0 | 0 | 0 | 0 | 0 | 0 | 0 | 0 | 0 | 0 | 0 | 0 | 0
7175 | 11797261.2305 | 1298238.9332 | 161477.7611 | 23480.4092 | 0 | 250.977 | 0 | 0 | 0 | 0 | 0 | 0 | 0 | 0 | 0 | 0 | 0 | 0 | 0 | 0 | 0 | 0 | 0 | 0 | 0 | 0 | 0 | 0 | 0 | 0 | 0 | 0 | 0 | 0 | 0 | 0 | 0 | 0 | 0 | 0 | 0 | 0 | 0 | 0 | 0 | 0 | 0 | 0 | 0 | 0 | 0 | 0 | 0 | 0 | 0 | 0 | 0 | 0 | 0 | 0 | 0 | 0 | 0 | 0
7525 | 12808410.7689 | 1501442.4207 | 274125.3645 | 0 | 0 | 0 | 0 | 0 | 0 | 0 | 0 | 0 | 0 | 0 | 0 | 0 | 0 | 0 | 0 | 0 | 0 | 0 | 0 | 0 | 0 | 0 | 0 | 0 | 0 | 0 | 0 | 0 | 0 | 0 | 0 | 0 | 0 | 0 | 0 | 0 | 0 | 0 | 0 | 0 | 0 | 0 | 0 | 0 | 0 | 0 | 0 | 0 | 0 | 0 | 0 | 0 | 0 | 0 | 0 | 0 | 0 | 0 | 0 | 0
7875 | 9195802.1927 | 1043752.7721 | 236044.2796 | 75.0815 | 0 | 0 | 0 | 0 | 0 | 0 | 0 | 0 | 0 | 0 | 0 | 0 | 0 | 0 | 0 | 0 | 0 | 0 | 0 | 0 | 0 | 0 | 0 | 0 | 0 | 0 | 0 | 0 | 0 | 0 | 0 | 0 | 0 | 0 | 0 | 0 | 0 | 0 | 0 | 0 | 0 | 0 | 0 | 0 | 0 | 0 | 0 | 0 | 0 | 0 | 0 | 0 | 0 | 0 | 0 | 0 | 0 | 0 | 0 | 0
8225 | 2947052.162 | 311484.9616 | 47266.8908 | 20 | 0 | 0 | 0 | 0 | 0 | 0 | 0 | 0 | 0 | 0 | 0 | 0 | 0 | 0 | 0 | 0 | 0 | 0 | 0 | 0 | 0 | 0 | 0 | 0 | 0 | 0 | 0 | 0 | 0 | 0 | 0 | 0 | 0 | 0 | 0 | 0 | 0 | 0 | 0 | 0 | 0 | 0 | 0 | 0 | 0 | 0 | 0 | 0 | 0 | 0 | 0 | 0 | 0 | 0 | 0 | 0 | 0 | 0 | 0 | 0
8575 | 230511.2687 | 173.0362 | 12142.4204 | 0 | 0 | 0 | 0 | 0 | 0 | 0 | 0 | 0 | 0 | 0 | 0 | 0 | 0 | 0 | 0 | 0 | 0 | 0 | 0 | 0 | 0 | 0 | 0 | 0 | 0 | 0 | 0 | 0 | 0 | 0 | 0 | 0 | 0 | 0 | 0 | 0 | 0 | 0 | 0 | 0 | 0 | 0 | 0 | 0 | 0 | 0 | 0 | 0 | 0 | 0 | 0 | 0 | 0 | 0 | 0 | 0 | 0 | 0 | 0 | 0
8925 | 37309.569 | 0 | 0 | 0 | 0 | 0 | 0 | 0 | 0 | 0 | 0 | 0 | 0 | 0 | 0 | 0 | 0 | 0 | 0 | 0 | 0 | 0 | 0 | 0 | 0 | 0 | 0 | 0 | 0 | 0 | 0 | 0 | 0 | 0 | 0 | 0 | 0 | 0 | 0 | 0 | 0 | 0 | 0 | 0 | 0 | 0 | 0 | 0 | 0 | 0 | 0 | 0 | 0 | 0 | 0 | 0 | 0 | 0 | 0 | 0 | 0 | 0 | 0 | 0
9275 | 24324.8407 | 0 | 0 | 0 | 0 | 0 | 0 | 0 | 0 | 0 | 0 | 0 | 0 | 0 | 0 | 0 | 0 | 0 | 0 | 0 | 0 | 0 | 0 | 0 | 0 | 0 | 0 | 0 | 0 | 0 | 0 | 0 | 0 | 0 | 0 | 0 | 0 | 0 | 0 | 0 | 0 | 0 | 0 | 0 | 0 | 0 | 0 | 0 | 0 | 0 | 0 | 0 | 0 | 0 | 0 | 0 | 0 | 0 | 0 | 0 | 0 | 0 | 0 | 0
9625 | 100 | 0 | 0 | 0 | 0 | 0 | 0 | 0 | 0 | 0 | 0 | 0 | 0 | 0 | 0 | 0 | 0 | 0 | 0 | 0 | 0 | 0 | 0 | 0 | 0 | 0 | 0 | 0 | 0 | 0 | 0 | 0 | 0 | 0 | 0 | 0 | 0 | 0 | 0 | 0 | 0 | 0 | 0 | 0 | 0 | 0 | 0 | 0 | 0 | 0 | 0 | 0 | 0 | 0 | 0 | 0 | 0 | 0 | 0 | 0 | 0 | 0 | 0 | 0
9975 | 0 | 0 | 0 | 0 | 0 | 0 | 0 | 0 | 0 | 0 | 0 | 0 | 0 | 0 | 0 | 0 | 0 | 0 | 0 | 0 | 0 | 0 | 0 | 0 | 0 | 0 | 0 | 0 | 0 | 0 | 0 | 0 | 0 | 0 | 0 | 0 | 0 | 0 | 0 | 0 | 0 | 0 | 0 | 0 | 0 | 0 | 0 | 0 | 0 | 0 | 0 | 0 | 0 | 0 | 0 | 0 | 0 | 0 | 0 | 0 | 0 | 0 | 0 | 0
10325 | 40 | 0 | 0 | 0 | 0 | 0 | 0 | 0 | 0 | 0 | 0 | 0 | 0 | 0 | 0 | 0 | 0 | 0 | 0 | 0 | 0 | 0 | 0 | 0 | 0 | 0 | 0 | 0 | 0 | 0 | 0 | 0 | 0 | 0 | 0 | 0 | 0 | 0 | 0 | 0 | 0 | 0 | 0 | 0 | 0 | 0 | 0 | 0 | 0 | 0 | 0 | 0 | 0 | 0 | 0 | 0 | 0 | 0 | 0 | 0 | 0 | 0 | 0 | 0
10675 | 0 | 0 | 0 | 0 | 0 | 0 | 0 | 0 | 0 | 0 | 0 | 0 | 0 | 0 | 0 | 0 | 0 | 0 | 0 | 0 | 0 | 0 | 0 | 0 | 0 | 0 | 0 | 0 | 0 | 0 | 0 | 0 | 0 | 0 | 0 | 0 | 0 | 0 | 0 | 0 | 0 | 0 | 0 | 0 | 0 | 0 | 0 | 0 | 0 | 0 | 0 | 0 | 0 | 0 | 0 | 0 | 0 | 0 | 0 | 0 | 0 | 0 | 0 | 0
11025 | 0 | 0 | 0 | 0 | 0 | 0 | 0 | 0 | 0 | 0 | 0 | 0 | 0 | 0 | 0 | 0 | 0 | 0 | 0 | 0 | 0 | 0 | 0 | 0 | 0 | 0 | 0 | 0 | 0 | 0 | 0 | 0 | 0 | 0 | 0 | 0 | 0 | 0 | 0 | 0 | 0 | 0 | 0 | 0 | 0 | 0 | 0 | 0 | 0 | 0 | 0 | 0 | 0 | 0 | 0 | 0 | 0 | 0 | 0 | 0 | 0 | 0 | 0 | 0
11375 | 0 | 0 | 0 | 0 | 0 | 0 | 0 | 0 | 0 | 0 | 0 | 0 | 0 | 0 | 0 | 0 | 0 | 0 | 0 | 0 | 0 | 0 | 0 | 0 | 0 | 0 | 0 | 0 | 0 | 0 | 0 | 0 | 0 | 0 | 0 | 0 | 0 | 0 | 0 | 0 | 0 | 0 | 0 | 0 | 0 | 0 | 0 | 0 | 0 | 0 | 0 | 0 | 0 | 0 | 0 | 0 | 0 | 0 | 0 | 0 | 0 | 0 | 0 | 0
11725 | 0 | 0 | 0 | 0 | 0 | 0 | 0 | 0 | 0 | 0 | 0 | 0 | 0 | 0 | 0 | 0 | 0 | 0 | 0 | 0 | 0 | 0 | 0 | 0 | 0 | 0 | 0 | 0 | 0 | 0 | 0 | 0 | 0 | 0 | 0 | 0 | 0 | 0 | 0 | 0 | 0 | 0 | 0 | 0 | 0 | 0 | 0 | 0 | 0 | 0 | 0 | 0 | 0 | 0 | 0 | 0 | 0 | 0 | 0 | 0 | 0 | 0 | 0 | 0
12075 | 0 | 0 | 0 | 0 | 0 | 0 | 0 | 0 | 0 | 0 | 0 | 0 | 0 | 0 | 0 | 0 | 0 | 0 | 0 | 0 | 0 | 0 | 0 | 0 | 0 | 0 | 0 | 0 | 0 | 0 | 0 | 0 | 0 | 0 | 0 | 0 | 0 | 0 | 0 | 0 | 0 | 0 | 0 | 0 | 0 | 0 | 0 | 0 | 0 | 0 | 0 | 0 | 0 | 0 | 0 | 0 | 0 | 0 | 0 | 0 | 0 | 0 | 0 | 0
12425 | 0 | 0 | 0 | 0 | 0 | 0 | 0 | 0 | 0 | 0 | 0 | 0 | 0 | 0 | 0 | 0 | 0 | 0 | 0 | 0 | 0 | 0 | 0 | 0 | 0 | 0 | 0 | 0 | 0 | 0 | 0 | 0 | 0 | 0 | 0 | 0 | 0 | 0 | 0 | 0 | 0 | 0 | 0 | 0 | 0 | 0 | 0 | 0 | 0 | 0 | 0 | 0 | 0 | 0 | 0 | 0 | 0 | 0 | 0 | 0 | 0 | 0 | 0 | 0
12775 | 0 | 0 | 0 | 0 | 0 | 0 | 0 | 0 | 0 | 0 | 0 | 0 | 0 | 0 | 0 | 0 | 0 | 0 | 0 | 0 | 0 | 0 | 0 | 0 | 0 | 0 | 0 | 0 | 0 | 0 | 0 | 0 | 0 | 0 | 0 | 0 | 0 | 0 | 0 | 0 | 0 | 0 | 0 | 0 | 0 | 0 | 0 | 0 | 0 | 0 | 0 | 0 | 0 | 0 | 0 | 0 | 0 | 0 | 0 | 0 | 0 | 0 | 0 | 0
13125 | 0 | 0 | 0 | 0 | 0 | 0 | 0 | 0 | 0 | 0 | 0 | 0 | 0 | 0 | 0 | 0 | 0 | 0 | 0 | 0 | 0 | 0 | 0 | 0 | 0 | 0 | 0 | 0 | 0 | 0 | 0 | 0 | 0 | 0 | 0 | 0 | 0 | 0 | 0 | 0 | 0 | 0 | 0 | 0 | 0 | 0 | 0 | 0 | 0 | 0 | 0 | 0 | 0 | 0 | 0 | 0 | 0 | 0 | 0 | 0 | 0 | 0 | 0 | 0
13475 | 0 | 0 | 0 | 0 | 0 | 0 | 0 | 0 | 0 | 0 | 0 | 0 | 0 | 0 | 0 | 0 | 0 | 0 | 0 | 0 | 0 | 0 | 0 | 0 | 0 | 0 | 0 | 0 | 0 | 0 | 0 | 0 | 0 | 0 | 0 | 0 | 0 | 0 | 0 | 0 | 0 | 0 | 0 | 0 | 0 | 0 | 0 | 0 | 0 | 0 | 0 | 0 | 0 | 0 | 0 | 0 | 0 | 0 | 0 | 0 | 0 | 0 | 0 | 0
13825 | 0 | 0 | 0 | 0 | 0 | 0 | 0 | 0 | 0 | 0 | 0 | 0 | 0 | 0 | 0 | 0 | 0 | 0 | 0 | 0 | 0 | 0 | 0 | 0 | 0 | 0 | 0 | 0 | 0 | 0 | 0 | 0 | 0 | 0 | 0 | 0 | 0 | 0 | 0 | 0 | 0 | 0 | 0 | 0 | 0 | 0 | 0 | 0 | 0 | 0 | 0 | 0 | 0 | 0 | 0 | 0 | 0 | 0 | 0 | 0 | 0 | 0 | 0 | 0
Component Blade 1 BM at 170 deg at root m at root m
Number of cycles [Blade 1 BM at 170 deg at root m] [.] against Cycle range [kNm]
kNm | 150 | 450 | 750 | 1050 | 1350 | 1650 | 1950 | 2250 | 2550 | 2850 | 3150 | 3450 | 3750 | 4050 | 4350 | 4650 | 4950 | 5250 | 5550 | 5850 | 6150 | 6450 | 6750 | 7050 | 7350 | 7650 | 7950 | 8250 | 8550 | 8850 | 9150 | 9450 | 9750 | 10050 | 10350 | 10650 | 10950 | 11250 | 11550 | 11850 | 12150 | 12450 | 12750 | 13050 | 13350 | 13650 | 13950 | 14250 | 14550 | 14850 | 15150 | 15450 | 15750 | 16050 | 16350 | 16650 | 16950 | 17250 | 17550 | 17850 | 18150 | 18450 | 18750 | 19050
-7650 | 20 | 0 | 0 | 0 | 0 | 0 | 0 | 0 | 0 | 0 | 0 | 0 | 0 | 0 | 0 | 0 | 0 | 0 | 0 | 0 | 0 | 0 | 0 | 0 | 0 | 0 | 0 | 0 | 0 | 0 | 0 | 0 | 0 | 0 | 0 | 0 | 0 | 0 | 0 | 0 | 0 | 0 | 0 | 0 | 0 | 0 | 0 | 0 | 0 | 0 | 0 | 0 | 0 | 0 | 0 | 0 | 0 | 0 | 0 | 0 | 0 | 0 | 0 | 0
-7350 | 20 | 0 | 0 | 0 | 0 | 0 | 0 | 0 | 0 | 0 | 0 | 0 | 0 | 0 | 0 | 0 | 0 | 0 | 0 | 0 | 0 | 0 | 0 | 0 | 0 | 0 | 0 | 0 | 0 | 0 | 0 | 0 | 0 | 0 | 0 | 0 | 0 | 0 | 0 | 0 | 0 | 0 | 0 | 0 | 0 | 0 | 0 | 0 | 0 | 0 | 0 | 0 | 0 | 0 | 0 | 0 | 0 | 0 | 0 | 0 | 0 | 0 | 0 | 0
-7050 | 12142.4204 | 20 | 20 | 0 | 0 | 0 | 0 | 0 | 0 | 0 | 0 | 0 | 0 | 0 | 0 | 0 | 0 | 0 | 0 | 0 | 0 | 0 | 0 | 0 | 0 | 0 | 0 | 0 | 0 | 0 | 0 | 0 | 0 | 0 | 0 | 0 | 0 | 0 | 0 | 0 | 0 | 0 | 0 | 0 | 0 | 0 | 0 | 0 | 0 | 0 | 0 | 0 | 0 | 0 | 0 | 0 | 0 | 0 | 0 | 0 | 0 | 0 | 0 | 0
-6750 | 17683.832 | 0 | 0 | 0 | 0 | 0 | 0 | 0 | 0 | 0 | 0 | 0 | 0 | 0 | 0 | 0 | 0 | 0 | 0 | 0 | 0 | 0 | 0 | 0 | 0 | 0 | 0 | 0 | 0 | 0 | 0 | 0 | 0 | 0 | 0 | 0 | 0 | 0 | 0 | 0 | 0 | 0 | 0 | 0 | 0 | 0 | 0 | 0 | 0 | 0 | 0 | 0 | 0 | 0 | 0 | 0 | 0 | 0 | 0 | 0 | 0 | 0 | 0 | 0
-6450 | 81819.5876 | 40 | 0 | 0 | 0 | 0 | 0 | 0 | 0 | 0 | 0 | 0 | 0 | 0 | 0 | 0 | 0 | 0 | 0 | 0 | 0 | 0 | 0 | 0 | 0 | 0 | 0 | 0 | 0 | 0 | 0 | 0 | 0 | 0 | 0 | 0 | 0 | 0 | 0 | 0 | 0 | 0 | 0 | 0 | 0 | 0 | 0 | 0 | 0 | 0 | 0 | 0 | 0 | 0 | 0 | 0 | 0 | 0 | 0 | 0 | 0 | 0 | 0 | 0
-6150 | 227223.0901 | 2264.9796 | 178.7051 | 0 | 0 | 0 | 0 | 0 | 0 | 0 | 0 | 0 | 0 | 0 | 0 | 0 | 0 | 0 | 0 | 0 | 0 | 0 | 0 | 0 | 0 | 0 | 0 | 0 | 0 | 0 | 0 | 0 | 0 | 0 | 0 | 0 | 0 | 0 | 0 | 0 | 0 | 0 | 0 | 0 | 0 | 0 | 0 | 0 | 0 | 0 | 0 | 0 | 0 | 0 | 0 | 0 | 0 | 0 | 0 | 0 | 0 | 0 | 0 | 0
-5850 | 600166.1074 | 14534.9161 | 526.0119 | 0 | 0 | 0 | 0 | 0 | 0 | 0 | 0 | 0 | 0 | 0 | 0 | 0 | 0 | 0 | 0 | 0 | 0 | 0 | 0 | 0 | 0 | 0 | 0 | 0 | 0 | 0 | 0 | 0 | 0 | 0 | 0 | 0 | 0 | 0 | 0 | 0 | 0 | 0 | 0 | 0 | 0 | 0 | 0 | 0 | 0 | 0 | 0 | 0 | 0 | 0 | 0 | 0 | 0 | 0 | 0 | 0 | 0 | 0 | 0 | 0
-5550 | 1177439.2233 | 50956.5962 | 5375.0398 | 0 | 0 | 0 | 0 | 0 | 0 | 0 | 0 | 0 | 0 | 0 | 0 | 0 | 0 | 0 | 0 | 0 | 0 | 0 | 0 | 0 | 0 | 0 | 0 | 0 | 0 | 0 | 0 | 0 | 0 | 0 | 0 | 0 | 0 | 0 | 0 | 0 | 0 | 0 | 0 | 0 | 0 | 0 | 0 | 0 | 0 | 0 | 0 | 0 | 0 | 0 | 0 | 0 | 0 | 0 | 0 | 0 | 0 | 0 | 0 | 0
-5250 | 1961875.2881 | 148709.4716 | 12865.0257 | 643.8117 | 0 | 0 | 0 | 0 | 0 | 0 | 0 | 0 | 0 | 0 | 0 | 0 | 0 | 0 | 0 | 0 | 0 | 0 | 0 | 0 | 0 | 0 | 0 | 0 | 0 | 0 | 0 | 0 | 0 | 0 | 0 | 0 | 0 | 0 | 0 | 0 | 0 | 0 | 0 | 0 | 0 | 0 | 0 | 0 | 0 | 0 | 0 | 0 | 0 | 0 | 0 | 0 | 0 | 0 | 0 | 0 | 0 | 0 | 0 | 0
-4950 | 2870066.5126 | 322515.1691 | 69322.164 | 3328.2761 | 0 | 0 | 0.90532 | 136.8945 | 0 | 0 | 0 | 0 | 0 | 0 | 0 | 0 | 0 | 0 | 0 | 0 | 0 | 0 | 0 | 0 | 0 | 0 | 0 | 0 | 0 | 0 | 0 | 0 | 0 | 0 | 0 | 0 | 0 | 0 | 0 | 0 | 0 | 0 | 0 | 0 | 0 | 0 | 0 | 0 | 0 | 0 | 0 | 0 | 0 | 0 | 0 | 0 | 0 | 0 | 0 | 0 | 0 | 0 | 0 | 0
-4650 | 30030214.1885 | 701091.5089 | 190298.9059 | 11371.7036 | 216.8945 | 20 | 0 | 0 | 0 | 0 | 0 | 0 | 0 | 0 | 0 | 0 | 0 | 0 | 0 | 0 | 0 | 0 | 0 | 0 | 0 | 0 | 0 | 0 | 0 | 0 | 0 | 0 | 0 | 0 | 0 | 0 | 0 | 0 | 0 | 0 | 0 | 0 | 0 | 0 | 0 | 0 | 0 | 0 | 0 | 0 | 0 | 0 | 0 | 0 | 0 | 0 | 0 | 0 | 0 | 0 | 0 | 0 | 0 | 0
-4350 | 56988177.4644 | 1595223.6941 | 311096.0584 | 110342.8419 | 5186.7173 | 0 | 40 | 20 | 75.0815 | 0 | 0 | 12142.4204 | 0 | 0 | 0 | 0 | 0 | 0 | 0 | 0 | 0 | 0 | 0 | 0 | 0 | 0 | 0 | 0 | 0 | 0 | 0 | 0 | 0 | 0 | 0 | 0 | 0 | 0 | 0 | 0 | 0 | 0 | 0 | 0 | 0 | 0 | 0 | 0 | 0 | 0 | 0 | 0 | 0 | 0 | 0 | 0 | 0 | 0 | 0 | 0 | 0 | 0 | 0 | 0
-4050 | 32604560.3584 | 2712508.8248 | 919090.658 | 198024.8599 | 37355.4121 | 48719.8445 | 24284.8407 | 75.0815 | 75.0815 | 0 | 75.0815 | 0 | 0 | 0 | 0 | 0 | 0 | 0 | 0 | 0 | 0 | 0 | 0 | 0 | 0 | 0 | 0 | 0 | 0 | 0 | 0 | 0 | 0 | 0 | 0 | 0 | 0 | 0 | 0 | 0 | 0 | 0 | 0 | 0 | 0 | 0 | 0 | 0 | 0 | 0 | 0 | 0 | 0 | 0 | 0 | 0 | 0 | 0 | 0 | 0 | 0 | 0 | 0 | 0
-3750 | 16293414.3374 | 1680858.8042 | 342419.7814 | 68138.652 | 80020.9822 | 48719.8445 | 36522.3426 | 24284.8407 | 20 | 0 | 12142.4204 | 0 | 0 | 0 | 0 | 0 | 0 | 0 | 0 | 0 | 0 | 0 | 0 | 0 | 0 | 0 | 0 | 0 | 0 | 0 | 0 | 0 | 0 | 0 | 0 | 0 | 0 | 0 | 0 | 0 | 0 | 0 | 0 | 0 | 0 | 0 | 0 | 0 | 0 | 0 | 0 | 0 | 0 | 0 | 0 | 0 | 0 | 0 | 0 | 0 | 0 | 0 | 0 | 0
-3450 | 9754649.771 | 629394.923 | 226573.9178 | 124115.3152 | 70304.2295 | 12165.545 | 17254.0562 | 24284.8407 | 24284.8407 | 0 | 0 | 0 | 0 | 0 | 0 | 0 | 0 | 0 | 0 | 0 | 0 | 0 | 0 | 0 | 0 | 0 | 0 | 0 | 0 | 0 | 0 | 0 | 0 | 0 | 0 | 0 | 0 | 0 | 0 | 0 | 0 | 0 | 0 | 0 | 0 | 0 | 0 | 0 | 0 | 0 | 0 | 0 | 0 | 0 | 0 | 0 | 0 | 0 | 0 | 0 | 0 | 0 | 0 | 0
-3150 | 6795042.0486 | 609737.2569 | 86198.899 | 54131.5587 | 24406.1715 | 12165.545 | 12153.9827 | 11.5623 | 0 | 55629.2958 | 0 | 0 | 0 | 0 | 0 | 0 | 0 | 0 | 0 | 0 | 0 | 0 | 0 | 0 | 0 | 0 | 0 | 0 | 0 | 0 | 0 | 0 | 0 | 0 | 0 | 0 | 0 | 0 | 0 | 0 | 0 | 0 | 0 | 0 | 0 | 0 | 0 | 0 | 0 | 0 | 0 | 0 | 0 | 0 | 0 | 0 | 0 | 0 | 0 | 0 | 0 | 0 | 0 | 0
-2850 | 4626036.1267 | 355076.698 | 121435.5482 | 85432.4971 | 12283.3565 | 98.2061 | 31.5623 | 0 | 11.5623 | 0 | 0 | 0 | 20 | 0 | 0 | 0 | 0 | 0 | 0 | 0 | 0 | 0 | 0 | 0 | 0 | 0 | 0 | 0 | 0 | 0 | 0 | 0 | 0 | 0 | 0 | 0 | 0 | 0 | 0 | 0 | 0 | 0 | 0 | 0 | 0 | 0 | 0 | 0 | 0 | 0 | 0 | 0 | 0 | 0 | 0 | 0 | 0 | 0 | 0 | 0 | 0 | 0 | 0 | 0
-2550 | 3698077.2206 | 320063.5191 | 88236.1227 | 48777.2614 | 63.1246 | 12217.5019 | 23.1246 | 11.5623 | 23.1246 | 20 | 0 | 0 | 0 | 84.9559 | 0 | 0 | 0 | 0 | 0 | 0 | 0 | 0 | 0 | 0 | 0 | 0 | 0 | 0 | 0 | 0 | 0 | 0 | 0 | 0 | 0 | 0 | 0 | 0 | 0 | 0 | 0 | 0 | 0 | 0 | 0 | 0 | 0 | 0 | 0 | 0 | 0 | 0 | 0 | 0 | 0 | 0 | 0 | 0 | 0 | 0 | 0 | 0 | 0 | 0
-2250 | 3121348.5063 | 205727.8991 | 54411.9533 | 12367.2703 | 12347.2703 | 0 | 0 | 12142.4204 | 0 | 0 | 0 | 0 | 0 | 0 | 0 | 0 | 8352.2055 | 0 | 0 | 0 | 0 | 0 | 0 | 0 | 0 | 0 | 0 | 0 | 0 | 0 | 0 | 0 | 0 | 0 | 0 | 0 | 0 | 0 | 0 | 0 | 0 | 0 | 0 | 0 | 0 | 0 | 0 | 0 | 0 | 0 | 0 | 0 | 0 | 0 | 0 | 0 | 0 | 0 | 0 | 0 | 0 | 0 | 0 | 0
-1950 | 2647640.6823 | 120141.1986 | 60996.5572 | 36585.0726 | 36557.0295 | 20 | 20 | 12153.9827 | 0 | 0 | 0 | 0 | 0 | 0 | 0 | 0 | 0 | 8352.2055 | 8352.2055 | 0 | 0 | 0 | 0 | 0 | 0 | 0 | 0 | 0 | 0 | 0 | 0 | 0 | 0 | 0 | 0 | 0 | 0 | 0 | 0 | 0 | 0 | 0 | 0 | 0 | 0 | 0 | 0 | 0 | 0 | 0 | 0 | 0 | 0 | 0 | 0 | 0 | 0 | 0 | 0 | 0 | 0 | 0 | 0 | 0
-1650 | 2671949.8442 | 88932.666 | 41964.8261 | 12398.8326 | 34.6869 | 12142.4204 | 12173.9827 | 0 | 0 | 0 | 0 | 0 | 0 | 0 | 0 | 0 | 0 | 0 | 0 | 0 | 0 | 0 | 0 | 0 | 0 | 0 | 75.0815 | 0 | 0 | 0 | 0 | 0 | 0 | 0 | 0 | 0 | 0 | 0 | 0 | 0 | 0 | 0 | 0 | 0 | 0 | 0 | 0 | 0 | 0 | 0 | 0 | 0 | 0 | 0 | 0 | 0 | 0 | 0 | 0 | 0 | 0 | 0 | 0 | 0
-1350 | 2413707.5279 | 133904.5953 | 24930.77 | 12248.6696 | 51.5623 | 0 | 0 | 0 | 0 | 0 | 0 | 0 | 0 | 0 | 0 | 0 | 0 | 0 | 0 | 0 | 0 | 8363.7678 | 20 | 8352.2055 | 0 | 0 | 0 | 0 | 12142.4204 | 0 | 0 | 0 | 0 | 0 | 0 | 0 | 0 | 0 | 0 | 0 | 0 | 0 | 0 | 0 | 0 | 0 | 0 | 0 | 0 | 0 | 0 | 0 | 0 | 0 | 0 | 0 | 0 | 0 | 0 | 0 | 0 | 0 | 0 | 0
-1050 | 2916366.9381 | 45828.001 | 41963.7659 | 12251.7942 | 12173.9827 | 0 | 0 | 11.5623 | 0 | 0 | 0 | 0 | 0 | 0 | 0 | 96.5182 | 0 | 0 | 0 | 0 | 0 | 0 | 0 | 84.9559 | 0 | 0 | 0 | 0 | 12648.4323 | 40 | 0 | 12142.4204 | 0 | 0 | 20 | 0 | 0 | 0 | 0 | 0 | 0 | 0 | 0 | 0 | 0 | 0 | 0 | 0 | 0 | 0 | 0 | 0 | 0 | 0 | 0 | 0 | 0 | 0 | 0 | 0 | 0 | 0 | 0 | 0
-750 | 5106386.7967 | 49463.179 | 48862.5745 | 221.7253 | 20 | 12142.4204 | 0 | 0 | 0 | 0 | 0 | 0 | 0 | 0 | 0 | 0 | 0 | 0 | 0 | 0 | 0 | 0 | 0 | 0 | 0 | 11.5623 | 0 | 8427.287 | 0 | 0 | 642.9064 | 0 | 0 | 0 | 40 | 1092.0239 | 702.9064 | 1012.0239 | 0 | 2136.8945 | 0.90532 | 136.8945 | 0 | 0 | 0 | 0 | 20 | 0 | 0 | 0 | 0 | 0 | 0 | 0 | 0 | 0 | 0 | 0 | 0 | 0 | 0 | 0 | 0 | 0
-450 | 5861412.4369 | 89550.3247 | 12294.9188 | 12289.0642 | 31.5623 | 31.5623 | 0 | 0 | 0 | 0 | 0 | 0 | 0 | 0 | 0 | 0 | 0 | 0 | 0 | 0 | 0 | 0 | 0 | 0 | 0 | 0 | 0 | 0 | 0 | 20 | 40 | 2800.6982 | 8967.7345 | 29212.0231 | 28254.8555 | 33765.5764 | 38937.728 | 42885.5081 | 25658.8289 | 14999.8039 | 5943.5231 | 2151.4618 | 2636.813 | 137.7998 | 137.7998 | 136.8945 | 0.90532 | 273.789 | 136.8945 | 20 | 0 | 0 | 20 | 0 | 0 | 0 | 0 | 0 | 0 | 0 | 0 | 0 | 0 | 0
-150 | 4001503.1916 | 91468.4457 | 36767.1926 | 12193.9827 | 12217.5019 | 20 | 20 | 0 | 0 | 0 | 0 | 0 | 0 | 0 | 0 | 0 | 0 | 0 | 0 | 0 | 0 | 0 | 0 | 36359.7636 | 0 | 0 | 11.5623 | 40 | 20 | 40 | 1985.5688 | 2761.3565 | 69009.1149 | 111157.3202 | 276917.2176 | 269723.8251 | 244105.6455 | 291099.8017 | 183854.9092 | 189925.3044 | 116051.0947 | 62735.6677 | 56355.7577 | 4896.6842 | 11965.1998 | 547.578 | 581.9988 | 0.90532 | 0 | 0 | 20 | 20 | 0 | 0 | 0 | 0 | 0 | 0 | 0 | 0 | 0 | 0 | 0 | 0
150 | 6731475.4205 | 69920.8418 | 24523.983 | 17490.4684 | 11.5623 | 11.5623 | 0 | 0 | 0 | 0 | 0 | 0 | 0 | 0 | 0 | 0 | 0 | 0 | 0 | 0 | 0 | 0 | 0 | 0 | 0 | 0 | 0 | 2063.1246 | 84.9559 | 1893.6302 | 20 | 566.9173 | 79636.51 | 273995.2244 | 424646.5879 | 457168.2163 | 545199.1404 | 635267.3659 | 688917.0354 | 438406.9621 | 356581.4764 | 237036.9906 | 253844.4055 | 161052.897 | 158538.598 | 128795.0029 | 119805.381 | 17404.2192 | 12312.5834 | 225.2446 | 12367.6649 | 12162.4204 | 0 | 20 | 75.0815 | 0 | 0 | 0 | 0 | 0 | 0 | 0 | 0 | 0
450 | 7986077.7055 | 56251.4113 | 24414.2145 | 46.2492 | 34.6869 | 0 | 11.5623 | 11.5623 | 0 | 0 | 0 | 0 | 70.9933 | 0 | 0 | 0 | 0 | 0 | 0 | 0 | 0 | 0 | 0 | 0 | 11.5623 | 0 | 0 | 23.1246 | 40 | 11.5623 | 12173.9827 | 14237.5019 | 268421.7669 | 18565491.4993 | 4899357.5867 | 1130257.2408 | 1143648.8991 | 724555.8925 | 691327.7331 | 324832.4881 | 385630.1389 | 286145.672 | 269555.6823 | 237731.072 | 139855.9753 | 136984.3556 | 114693.7452 | 48854.9261 | 85112.0241 | 36427.2611 | 48644.763 | 36427.2611 | 24304.8407 | 12142.4204 | 0 | 12142.4204 | 0 | 0 | 0 | 0 | 0 | 0 | 0 | 0
750 | 2908575.6627 | 39986.3568 | 36767.1926 | 48627.493 | 48482.184 | 0 | 0 | 0 | 0 | 0 | 0 | 0 | 0 | 0 | 0 | 0 | 0 | 0 | 0 | 0 | 0 | 0 | 0 | 0 | 0 | 0 | 20 | 0 | 0 | 20 | 0 | 150.163 | 131228.3538 | 2837595.28 | 7054122.7699 | 6148394.3325 | 3874405.2285 | 1942067.4084 | 1098297.446 | 661093.2996 | 397353.5343 | 143462.4934 | 85584.0906 | 94994.1861 | 60712.1019 | 24359.9223 | 36467.2611 | 40 | 24304.8407 | 24284.8407 | 20 | 0 | 0 | 0 | 0 | 0 | 0 | 0 | 0 | 0 | 0 | 0 | 0 | 0
1050 | 4169089.7277 | 108259.0708 | 24738.1475 | 8418.4547 | 34.6869 | 11.5623 | 12142.4204 | 11.5623 | 0 | 0 | 0 | 0 | 0 | 0 | 0 | 0 | 0 | 0 | 0 | 20 | 0 | 0 | 0 | 0 | 0 | 0 | 20 | 0 | 0 | 0 | 43486.8754 | 0 | 24284.8407 | 141767.5238 | 2152894.0665 | 3935274.0372 | 4743504.1146 | 2907055.9565 | 1214745.4002 | 384986.445 | 191401.1102 | 35795.8658 | 23480.4092 | 24284.8407 | 0 | 0 | 12142.4204 | 0 | 0 | 0 | 0 | 0 | 0 | 0 | 0 | 0 | 0 | 0 | 0 | 0 | 0 | 0 | 0 | 0
1350 | 4056692.1816 | 32796.0413 | 20655.562 | 54.6869 | 12193.9827 | 12142.4204 | 0 | 0 | 0 | 0 | 0 | 0 | 0 | 0 | 0 | 0 | 0 | 0 | 0 | 0 | 20 | 0 | 20 | 40 | 0 | 0 | 0 | 0 | 0 | 70.9933 | 0 | 0 | 0 | 404.0132 | 12202.4204 | 36681.7339 | 654.9901 | 23560.4092 | 20 | 0 | 0 | 0 | 0 | 0 | 0 | 0 | 0 | 0 | 0 | 0 | 0 | 0 | 0 | 0 | 0 | 0 | 0 | 0 | 0 | 0 | 0 | 0 | 0 | 0
1650 | 2410128.8125 | 142857.3586 | 36588.5918 | 24625.1668 | 126.6438 | 12153.9827 | 40 | 0 | 0 | 0 | 0 | 0 | 0 | 2000 | 0 | 0 | 0 | 0 | 0 | 0 | 0 | 0 | 20 | 0 | 0 | 0 | 0 | 0 | 0 | 0 | 0 | 0 | 0 | 270.977 | 40 | 40 | 0 | 20 | 20 | 0 | 0 | 20 | 0 | 0 | 0 | 0 | 0 | 0 | 0 | 0 | 0 | 0 | 0 | 0 | 0 | 0 | 0 | 0 | 0 | 0 | 0 | 0 | 0 | 0
1950 | 1638551.6318 | 96817.5185 | 54466.4714 | 34.6869 | 23.1246 | 0 | 0 | 0 | 0 | 0 | 0 | 0 | 0 | 0 | 0 | 0 | 0 | 0 | 0 | 0 | 0 | 0 | 0 | 84.0508 | 0 | 0 | 0 | 0 | 0 | 0 | 0 | 23480.4092 | 0 | 20 | 0 | 20 | 20 | 0 | 0 | 0 | 0 | 0 | 0 | 0 | 0 | 0 | 0 | 0 | 0 | 0 | 0 | 0 | 0 | 0 | 0 | 0 | 0 | 0 | 0 | 0 | 0 | 0 | 0 | 0
2250 | 1857156.8419 | 120132.1883 | 5599.1472 | 12220.2319 | 31.5623 | 20 | 0 | 11.5623 | 0 | 0 | 0 | 0 | 0 | 0 | 20 | 0 | 0 | 40 | 40 | 0 | 0 | 0 | 0 | 0 | 0 | 0 | 84.9559 | 0 | 0 | 0 | 0 | 0 | 0 | 0 | 0 | 0 | 0 | 0 | 0 | 0 | 0 | 0 | 0 | 0 | 0 | 0 | 0 | 0 | 0 | 0 | 0 | 0 | 0 | 0 | 0 | 0 | 0 | 0 | 0 | 0 | 0 | 0 | 0 | 0
2550 | 2119960.3568 | 140997.0992 | 55557.1461 | 169.7684 | 12197.1073 | 0 | 11.5623 | 0 | 0 | 0 | 0 | 0 | 0 | 0 | 0 | 40 | 0 | 0 | 0 | 0 | 0 | 0 | 0 | 0 | 0 | 0 | 0 | 0 | 0 | 0 | 0 | 0 | 0 | 0 | 0 | 0 | 0 | 0 | 0 | 0 | 0 | 0 | 0 | 0 | 0 | 0 | 0 | 0 | 0 | 0 | 0 | 0 | 0 | 0 | 0 | 0 | 0 | 0 | 0 | 0 | 0 | 0 | 0 | 0
2850 | 2238994.7948 | 119668.9748 | 24967.0391 | 36760.1732 | 98.2061 | 0 | 23.1246 | 0 | 0 | 0 | 0 | 0 | 20 | 0 | 0 | 0 | 0 | 0 | 0 | 0 | 0 | 43486.8754 | 0 | 0 | 0 | 0 | 0 | 0 | 0 | 0 | 0 | 0 | 0 | 0 | 0 | 0 | 0 | 0 | 0 | 0 | 0 | 0 | 0 | 0 | 0 | 0 | 0 | 0 | 0 | 0 | 0 | 0 | 0 | 0 | 0 | 0 | 0 | 0 | 0 | 0 | 0 | 0 | 0 | 0
3150 | 1848480.0238 | 119195.2102 | 32447.2741 | 24545.7769 | 24443.0469 | 12193.9827 | 24316.403 | 12162.4204 | 12227.3763 | 0 | 0 | 0 | 0 | 84.0508 | 0 | 136.8945 | 0 | 237.9921 | 0 | 0 | 0 | 250.977 | 0 | 23480.4092 | 0 | 0 | 0 | 0 | 0 | 0 | 0 | 0 | 0 | 0 | 0 | 0 | 0 | 0 | 0 | 0 | 0 | 0 | 0 | 0 | 0 | 0 | 0 | 0 | 0 | 0 | 0 | 0 | 0 | 0 | 0 | 0 | 0 | 0 | 0 | 0 | 0 | 0 | 0 | 0
3450 | 1862206.3001 | 210157.355 | 125755.6556 | 24431.4846 | 24364.8407 | 12257.5019 | 170.163 | 137.7998 | 0 | 20 | 0 | 84.9561 | 0 | 84.0508 | 0 | 0 | 0 | 0 | 0 | 0 | 0 | 0 | 0 | 0 | 0 | 0 | 0 | 0 | 0 | 0 | 0 | 0 | 0 | 0 | 0 | 0 | 0 | 0 | 0 | 0 | 0 | 0 | 0 | 0 | 0 | 0 | 0 | 0 | 0 | 0 | 0 | 0 | 0 | 0 | 0 | 0 | 0 | 0 | 0 | 0 | 0 | 0 | 0 | 0
3750 | 2594776.5886 | 208186.6013 | 125557.2422 | 3869.237 | 48609.6815 | 36502.3426 | 12237.5019 | 20 | 0 | 0 | 0 | 0 | 43260.6341 | 0 | 0 | 0 | 0 | 0 | 0 | 0 | 0 | 0 | 0 | 0 | 0 | 0 | 0 | 0 | 0 | 0 | 0 | 0 | 0 | 0 | 0 | 0 | 0 | 0 | 0 | 0 | 0 | 0 | 0 | 0 | 0 | 0 | 0 | 0 | 0 | 0 | 0 | 0 | 0 | 0 | 0 | 0 | 0 | 0 | 0 | 0 | 0 | 0 | 0 | 0
4050 | 3034227.5371 | 260362.0779 | 149306.411 | 109434.8471 | 60787.1834 | 60664.6043 | 12217.5019 | 0 | 159.1323 | 43107.5979 | 43023.5471 | 12142.4204 | 0 | 0 | 0 | 0 | 0 | 0 | 0 | 0 | 0 | 0 | 0 | 0 | 0 | 0 | 0 | 0 | 0 | 0 | 0 | 0 | 0 | 0 | 0 | 0 | 0 | 0 | 0 | 0 | 0 | 0 | 0 | 0 | 0 | 0 | 0 | 0 | 0 | 0 | 0 | 0 | 0 | 0 | 0 | 0 | 0 | 0 | 0 | 0 | 0 | 0 | 0 | 0
4350 | 4987141.7161 | 334724.7276 | 143516.499 | 57384.3403 | 71200.618 | 58792.9531 | 67383.4694 | 12142.4204 | 48569.6815 | 0 | 12142.4204 | 0 | 0 | 0 | 250.977 | 0 | 0 | 0 | 0 | 0 | 0 | 0 | 0 | 0 | 0 | 0 | 0 | 0 | 0 | 0 | 0 | 0 | 0 | 0 | 0 | 0 | 0 | 0 | 0 | 0 | 0 | 0 | 0 | 0 | 0 | 0 | 0 | 0 | 0 | 0 | 0 | 0 | 0 | 0 | 0 | 0 | 0 | 0 | 0 | 0 | 0 | 0 | 0 | 0
4650 | 6222463.8305 | 712876.2965 | 233181.0551 | 94809.7734 | 59093.2791 | 29546.6396 | 0 | 0 | 75.0815 | 0 | 0 | 0 | 0 | 0 | 0 | 0 | 0 | 0 | 0 | 0 | 0 | 0 | 0 | 0 | 0 | 0 | 0 | 0 | 0 | 0 | 0 | 0 | 0 | 0 | 0 | 0 | 0 | 0 | 0 | 0 | 0 | 0 | 0 | 0 | 0 | 0 | 0 | 0 | 0 | 0 | 0 | 0 | 0 | 0 | 0 | 0 | 0 | 0 | 0 | 0 | 0 | 0 | 0 | 0
4950 | 9440693.4967 | 810180.1152 | 170093.852 | 10833.5284 | 29396.4765 | 12142.4204 | 153.0362 | 12142.4204 | 0 | 0 | 0 | 0 | 0 | 0 | 0 | 0 | 0 | 0 | 0 | 0 | 0 | 0 | 0 | 0 | 0 | 0 | 0 | 0 | 0 | 0 | 0 | 0 | 0 | 0 | 0 | 0 | 0 | 0 | 0 | 0 | 0 | 0 | 0 | 0 | 0 | 0 | 0 | 0 | 0 | 0 | 0 | 0 | 0 | 0 | 0 | 0 | 0 | 0 | 0 | 0 | 0 | 0 | 0 | 0
5250 | 27950443.8748 | 918238.1196 | 162419.7432 | 95.0815 | 150.163 | 0 | 12142.4204 | 0 | 0 | 0 | 0 | 0 | 0 | 0 | 0 | 0 | 0 | 0 | 0 | 0 | 0 | 0 | 0 | 0 | 0 | 0 | 0 | 0 | 0 | 0 | 0 | 0 | 0 | 0 | 0 | 0 | 0 | 0 | 0 | 0 | 0 | 0 | 0 | 0 | 0 | 0 | 0 | 0 | 0 | 0 | 0 | 0 | 0 | 0 | 0 | 0 | 0 | 0 | 0 | 0 | 0 | 0 | 0 | 0
5550 | 35456534.9149 | 1892722.4481 | 329880.2972 | 83300.582 | 0 | 0 | 0 | 0 | 0 | 0 | 0 | 0 | 0 | 0 | 0 | 0 | 0 | 0 | 0 | 0 | 0 | 0 | 0 | 0 | 0 | 0 | 0 | 0 | 0 | 0 | 0 | 0 | 0 | 0 | 0 | 0 | 0 | 0 | 0 | 0 | 0 | 0 | 0 | 0 | 0 | 0 | 0 | 0 | 0 | 0 | 0 | 0 | 0 | 0 | 0 | 0 | 0 | 0 | 0 | 0 | 0 | 0 | 0 | 0
5850 | 18047074.9328 | 1849728.4846 | 356237.6359 | 0 | 0 | 0 | 250.977 | 0 | 0 | 0 | 0 | 0 | 0 | 0 | 0 | 0 | 0 | 0 | 0 | 0 | 0 | 0 | 0 | 0 | 0 | 0 | 0 | 0 | 0 | 0 | 0 | 0 | 0 | 0 | 0 | 0 | 0 | 0 | 0 | 0 | 0 | 0 | 0 | 0 | 0 | 0 | 0 | 0 | 0 | 0 | 0 | 0 | 0 | 0 | 0 | 0 | 0 | 0 | 0 | 0 | 0 | 0 | 0 | 0
6150 | 9833903.0363 | 1639395.1181 | 405914.5984 | 47517.8678 | 75.0815 | 0 | 0 | 0 | 0 | 0 | 0 | 0 | 0 | 0 | 0 | 0 | 0 | 0 | 0 | 0 | 0 | 0 | 0 | 0 | 0 | 0 | 0 | 0 | 0 | 0 | 0 | 0 | 0 | 0 | 0 | 0 | 0 | 0 | 0 | 0 | 0 | 0 | 0 | 0 | 0 | 0 | 0 | 0 | 0 | 0 | 0 | 0 | 0 | 0 | 0 | 0 | 0 | 0 | 0 | 0 | 0 | 0 | 0 | 0
6450 | 2238232.6311 | 168187.4239 | 23551.4025 | 20 | 0 | 0 | 0 | 0 | 0 | 0 | 0 | 0 | 0 | 0 | 0 | 0 | 0 | 0 | 0 | 0 | 0 | 0 | 0 | 0 | 0 | 0 | 0 | 0 | 0 | 0 | 0 | 0 | 0 | 0 | 0 | 0 | 0 | 0 | 0 | 0 | 0 | 0 | 0 | 0 | 0 | 0 | 0 | 0 | 0 | 0 | 0 | 0 | 0 | 0 | 0 | 0 | 0 | 0 | 0 | 0 | 0 | 0 | 0 | 0
6750 | 394271.719 | 23500.4092 | 12142.4204 | 0 | 0 | 0 | 0 | 0 | 0 | 0 | 0 | 0 | 0 | 0 | 0 | 0 | 0 | 0 | 0 | 0 | 0 | 0 | 0 | 0 | 0 | 0 | 0 | 0 | 0 | 0 | 0 | 0 | 0 | 0 | 0 | 0 | 0 | 0 | 0 | 0 | 0 | 0 | 0 | 0 | 0 | 0 | 0 | 0 | 0 | 0 | 0 | 0 | 0 | 0 | 0 | 0 | 0 | 0 | 0 | 0 | 0 | 0 | 0 | 0
7050 | 109131.5419 | 0 | 0 | 0 | 0 | 0 | 0 | 0 | 0 | 0 | 0 | 0 | 0 | 0 | 0 | 0 | 0 | 0 | 0 | 0 | 0 | 0 | 0 | 0 | 0 | 0 | 0 | 0 | 0 | 0 | 0 | 0 | 0 | 0 | 0 | 0 | 0 | 0 | 0 | 0 | 0 | 0 | 0 | 0 | 0 | 0 | 0 | 0 | 0 | 0 | 0 | 0 | 0 | 0 | 0 | 0 | 0 | 0 | 0 | 0 | 0 | 0 | 0 | 0
7350 | 12282.4204 | 0 | 0 | 0 | 0 | 0 | 0 | 0 | 0 | 0 | 0 | 0 | 0 | 0 | 0 | 0 | 0 | 0 | 0 | 0 | 0 | 0 | 0 | 0 | 0 | 0 | 0 | 0 | 0 | 0 | 0 | 0 | 0 | 0 | 0 | 0 | 0 | 0 | 0 | 0 | 0 | 0 | 0 | 0 | 0 | 0 | 0 | 0 | 0 | 0 | 0 | 0 | 0 | 0 | 0 | 0 | 0 | 0 | 0 | 0 | 0 | 0 | 0 | 0
7650 | 12242.4204 | 0 | 0 | 0 | 0 | 0 | 0 | 0 | 0 | 0 | 0 | 0 | 0 | 0 | 0 | 0 | 0 | 0 | 0 | 0 | 0 | 0 | 0 | 0 | 0 | 0 | 0 | 0 | 0 | 0 | 0 | 0 | 0 | 0 | 0 | 0 | 0 | 0 | 0 | 0 | 0 | 0 | 0 | 0 | 0 | 0 | 0 | 0 | 0 | 0 | 0 | 0 | 0 | 0 | 0 | 0 | 0 | 0 | 0 | 0 | 0 | 0 | 0 | 0
7950 | 12202.4204 | 0 | 0 | 0 | 0 | 0 | 0 | 0 | 0 | 0 | 0 | 0 | 0 | 0 | 0 | 0 | 0 | 0 | 0 | 0 | 0 | 0 | 0 | 0 | 0 | 0 | 0 | 0 | 0 | 0 | 0 | 0 | 0 | 0 | 0 | 0 | 0 | 0 | 0 | 0 | 0 | 0 | 0 | 0 | 0 | 0 | 0 | 0 | 0 | 0 | 0 | 0 | 0 | 0 | 0 | 0 | 0 | 0 | 0 | 0 | 0 | 0 | 0 | 0
8250 | 0 | 0 | 0 | 0 | 0 | 0 | 0 | 0 | 0 | 0 | 0 | 0 | 0 | 0 | 0 | 0 | 0 | 0 | 0 | 0 | 0 | 0 | 0 | 0 | 0 | 0 | 0 | 0 | 0 | 0 | 0 | 0 | 0 | 0 | 0 | 0 | 0 | 0 | 0 | 0 | 0 | 0 | 0 | 0 | 0 | 0 | 0 | 0 | 0 | 0 | 0 | 0 | 0 | 0 | 0 | 0 | 0 | 0 | 0 | 0 | 0 | 0 | 0 | 0
8550 | 0 | 0 | 0 | 0 | 0 | 0 | 0 | 0 | 0 | 0 | 0 | 0 | 0 | 0 | 0 | 0 | 0 | 0 | 0 | 0 | 0 | 0 | 0 | 0 | 0 | 0 | 0 | 0 | 0 | 0 | 0 | 0 | 0 | 0 | 0 | 0 | 0 | 0 | 0 | 0 | 0 | 0 | 0 | 0 | 0 | 0 | 0 | 0 | 0 | 0 | 0 | 0 | 0 | 0 | 0 | 0 | 0 | 0 | 0 | 0 | 0 | 0 | 0 | 0
8850 | 0 | 0 | 0 | 0 | 0 | 0 | 0 | 0 | 0 | 0 | 0 | 0 | 0 | 0 | 0 | 0 | 0 | 0 | 0 | 0 | 0 | 0 | 0 | 0 | 0 | 0 | 0 | 0 | 0 | 0 | 0 | 0 | 0 | 0 | 0 | 0 | 0 | 0 | 0 | 0 | 0 | 0 | 0 | 0 | 0 | 0 | 0 | 0 | 0 | 0 | 0 | 0 | 0 | 0 | 0 | 0 | 0 | 0 | 0 | 0 | 0 | 0 | 0 | 0
9150 | 0 | 0 | 0 | 0 | 0 | 0 | 0 | 0 | 0 | 0 | 0 | 0 | 0 | 0 | 0 | 0 | 0 | 0 | 0 | 0 | 0 | 0 | 0 | 0 | 0 | 0 | 0 | 0 | 0 | 0 | 0 | 0 | 0 | 0 | 0 | 0 | 0 | 0 | 0 | 0 | 0 | 0 | 0 | 0 | 0 | 0 | 0 | 0 | 0 | 0 | 0 | 0 | 0 | 0 | 0 | 0 | 0 | 0 | 0 | 0 | 0 | 0 | 0 | 0
9450 | 0 | 0 | 0 | 0 | 0 | 0 | 0 | 0 | 0 | 0 | 0 | 0 | 0 | 0 | 0 | 0 | 0 | 0 | 0 | 0 | 0 | 0 | 0 | 0 | 0 | 0 | 0 | 0 | 0 | 0 | 0 | 0 | 0 | 0 | 0 | 0 | 0 | 0 | 0 | 0 | 0 | 0 | 0 | 0 | 0 | 0 | 0 | 0 | 0 | 0 | 0 | 0 | 0 | 0 | 0 | 0 | 0 | 0 | 0 | 0 | 0 | 0 | 0 | 0
9750 | 0 | 0 | 0 | 0 | 0 | 0 | 0 | 0 | 0 | 0 | 0 | 0 | 0 | 0 | 0 | 0 | 0 | 0 | 0 | 0 | 0 | 0 | 0 | 0 | 0 | 0 | 0 | 0 | 0 | 0 | 0 | 0 | 0 | 0 | 0 | 0 | 0 | 0 | 0 | 0 | 0 | 0 | 0 | 0 | 0 | 0 | 0 | 0 | 0 | 0 | 0 | 0 | 0 | 0 | 0 | 0 | 0 | 0 | 0 | 0 | 0 | 0 | 0 | 0
10050 | 0 | 0 | 0 | 0 | 0 | 0 | 0 | 0 | 0 | 0 | 0 | 0 | 0 | 0 | 0 | 0 | 0 | 0 | 0 | 0 | 0 | 0 | 0 | 0 | 0 | 0 | 0 | 0 | 0 | 0 | 0 | 0 | 0 | 0 | 0 | 0 | 0 | 0 | 0 | 0 | 0 | 0 | 0 | 0 | 0 | 0 | 0 | 0 | 0 | 0 | 0 | 0 | 0 | 0 | 0 | 0 | 0 | 0 | 0 | 0 | 0 | 0 | 0 | 0
10350 | 0 | 0 | 0 | 0 | 0 | 0 | 0 | 0 | 0 | 0 | 0 | 0 | 0 | 0 | 0 | 0 | 0 | 0 | 0 | 0 | 0 | 0 | 0 | 0 | 0 | 0 | 0 | 0 | 0 | 0 | 0 | 0 | 0 | 0 | 0 | 0 | 0 | 0 | 0 | 0 | 0 | 0 | 0 | 0 | 0 | 0 | 0 | 0 | 0 | 0 | 0 | 0 | 0 | 0 | 0 | 0 | 0 | 0 | 0 | 0 | 0 | 0 | 0 | 0
10650 | 0 | 0 | 0 | 0 | 0 | 0 | 0 | 0 | 0 | 0 | 0 | 0 | 0 | 0 | 0 | 0 | 0 | 0 | 0 | 0 | 0 | 0 | 0 | 0 | 0 | 0 | 0 | 0 | 0 | 0 | 0 | 0 | 0 | 0 | 0 | 0 | 0 | 0 | 0 | 0 | 0 | 0 | 0 | 0 | 0 | 0 | 0 | 0 | 0 | 0 | 0 | 0 | 0 | 0 | 0 | 0 | 0 | 0 | 0 | 0 | 0 | 0 | 0 | 0
10950 | 0 | 0 | 0 | 0 | 0 | 0 | 0 | 0 | 0 | 0 | 0 | 0 | 0 | 0 | 0 | 0 | 0 | 0 | 0 | 0 | 0 | 0 | 0 | 0 | 0 | 0 | 0 | 0 | 0 | 0 | 0 | 0 | 0 | 0 | 0 | 0 | 0 | 0 | 0 | 0 | 0 | 0 | 0 | 0 | 0 | 0 | 0 | 0 | 0 | 0 | 0 | 0 | 0 | 0 | 0 | 0 | 0 | 0 | 0 | 0 | 0 | 0 | 0 | 0
11250 | 0 | 0 | 0 | 0 | 0 | 0 | 0 | 0 | 0 | 0 | 0 | 0 | 0 | 0 | 0 | 0 | 0 | 0 | 0 | 0 | 0 | 0 | 0 | 0 | 0 | 0 | 0 | 0 | 0 | 0 | 0 | 0 | 0 | 0 | 0 | 0 | 0 | 0 | 0 | 0 | 0 | 0 | 0 | 0 | 0 | 0 | 0 | 0 | 0 | 0 | 0 | 0 | 0 | 0 | 0 | 0 | 0 | 0 | 0 | 0 | 0 | 0 | 0 | 0

## P5_叶根时序 LTS(.txt格式)
P5_叶根时序 LTS(.txt格式) | [12 empty] | 备注
Time[s] | 叶轮方位角 Rotor angle [deg] | 风速 Wind speed [m/s] | 变桨电机力矩 Pitch motor torque [N.m] | 叶片变桨速率 Blade pitch rate [deg/s] | 轴承阻力 Friction torque [kN.m] | Blade pitch angle[deg] | Blade root Fx[kN] | Blade root Fy[kN] | Blade root Fz[kN] | Blade root Mx[kNm] | Blade root My[kNm] | Blade root Mz[kNm] | 1、此载荷采用GL规范中叶根固定坐标系提取
2、此载荷采用.txt格式反馈
3、根据 W2中变桨驱动等效载荷 Inverse SN Slope=5时，载荷最大的叶片提取

## P6_变桨轴承疲劳载荷
备注
1、此载荷采用GL规范中叶根固定坐标系提取；
2、T、U两列数据请同步更新，并确保与表格W1中对应数据一致
P6-变桨轴承的疲劳载荷 Pitch bearing fatigue load
design load case | wind speed (m/s) | probability(per year,hours or occurance) |  | Mxy(KNm) |  |  | Fxy (KN) |  |  | Fz(KN) |  |  | pitch rate(deg/s) |  |  | pitch angle(deg) |  |  | simulate time (s) | turbine state
|  |  |  | Equivalent | max | min | Equivalent | max | min | Equivalent | max | min | average_after_absolute | max | min | average | max | min
012a-001 | 2.5 | hours | 358.53 |  | 6826.5376 | 1850.0594 |  | 232.3496 | 41.3308 |  | 378.1227 | -29.7633 | 0 | 0 | 0 | 0 | 0 | 0 | 600 | power production
012a-002 | 2.5 | hours | 358.53 |  | 6824.9258 | 1626.6649 |  | 229.8357 | 33.5112 |  | 377.969 | -47.3969 | 0 | 0 | 0 | 0 | 0 | 0 | 600 | power production
012a-003 | 2.5 | hours | 358.53 |  | 6746.9355 | 2123.5225 |  | 231.9055 | 49.0964 |  | 377.0942 | -30.434 | 0 | 0 | 0 | 0 | 0 | 0 | 600 | power production
012a-004 | 2.5 | hours | 358.53 |  | 6861.1914 | 1573.6322 |  | 231.4451 | 37.2878 |  | 377.5163 | -45.9836 | 0 | 0 | 0 | 0 | 0 | 0 | 600 | power production
012a-005 | 2.5 | hours | 358.53 |  | 6919.5205 | 1748.1754 |  | 233.2828 | 36.5091 |  | 376.581 | -38.5791 | 0 | 0 | 0 | 0 | 0 | 0 | 600 | power production
012a-006 | 2.5 | hours | 358.53 |  | 6962.1772 | 1912.5469 |  | 233.5766 | 43.1689 |  | 378.4815 | -50.5983 | 0 | 0 | 0 | 0 | 0 | 0 | 600 | power production
012b-001 | 5 | hours | 362.391 |  | 10838.3711 | 3033.896 |  | 302.5506 | 75.3686 |  | 615.7089 | -23.197 | 0 | 0 | 0 | 0 | 0 | 0 | 600 | power production
012b-002 | 5 | hours | 362.391 |  | 10809.4912 | 3269.7073 |  | 304.9262 | 79.651 |  | 597.3214 | -22.7923 | 0 | 0 | 0 | 0 | 0 | 0 | 600 | power production
012b-003 | 5 | hours | 362.391 |  | 10698.6865 | 3402.0669 |  | 311.5946 | 82.0689 |  | 596.8519 | -19.6497 | 0 | 0 | 0 | 0 | 0 | 0 | 600 | power production
012b-004 | 5 | hours | 362.391 |  | 10830.7783 | 3019.2615 |  | 305.4893 | 73.1005 |  | 615.0023 | -21.6411 | 0 | 0 | 0 | 0 | 0 | 0 | 600 | power production
012b-005 | 5 | hours | 362.391 |  | 11420.1914 | 2980.8052 |  | 322.7071 | 67.5311 |  | 623.7402 | -21.7057 | 0 | 0 | 0 | 0 | 0 | 0 | 600 | power production
012b-006 | 5 | hours | 362.391 |  | 10825.8633 | 3105.9475 |  | 300.7148 | 74.5848 |  | 630.5009 | -23.7556 | 0 | 0 | 0 | 0 | 0 | 0 | 600 | power production
012c-001 | 7 | hours | 302.831 | 12134.71 | 13785.751 | 4862.813 | 316.949 | 378.4171 | 119.519 | 590.8371 | 794.5898 | 75.2576 | 0.007821 | 0.50816 | 0 | 0.11118 | 1.654 | 0 | 600 | power production
012c-002 | 7 | hours | 302.831 | 11901.02 | 13906.2686 | 4742.0244 | 311.8088 | 382.3368 | 114.4384 | 629.085 | 781.354 | 51.122 | 0.009614 | 0.53457 | 0 | 0.044082 | 0.99877 | 0 | 600 | power production
012c-003 | 7 | hours | 302.831 | 11547.96 | 13612.6729 | 4023.7996 | 316.6326 | 384.6492 | 98.8662 | 605.9366 | 765.5916 | 48.391 | 0.001314 | 0.29259 | 0 | 0.026757 | 0.37836 | 0 | 600 | power production
012c-004 | 7 | hours | 302.831 | 11885.15 | 13879.6631 | 4172.2656 | 309.6402 | 382.729 | 99.1195 | 684.7436 | 776.3062 | 26.0523 | 0.002156 | 0.49047 | 0 | 0.008192 | 0.60143 | 0 | 600 | power production
012c-005 | 7 | hours | 302.831 | 10616.97 | 13184.8955 | 5142.4761 | 295.1765 | 372.6807 | 122.4427 | 558.968 | 756.7028 | 106.525 | 0.000807 | 0.25695 | 0 | 0.037381 | 0.26313 | 0 | 600 | power production
012c-006 | 7 | hours | 302.831 | 11414.99 | 13873.3877 | 4191.4907 | 303.2663 | 373.6057 | 99.7996 | 638.3209 | 776.1604 | 30.0531 | 0.003686 | 0.37186 | 0 | 0.018517 | 1.1015 | 0 | 600 | power production
012d-001 | 9 | hours | 195.67 | 11538.93 | 15150.207 | 6023.5527 | 308.833 | 422.2028 | 170.6552 | 641.003 | 911.4392 | 255.3836 | 0.085108 | 0.7184 | 0 | 1.3653 | 7.0022 | 0.000124 | 600 | power production
012d-002 | 9 | hours | 195.67 | 11887.64 | 15219.0977 | 7288.5625 | 314.3154 | 426.4161 | 190.3937 | 627.8693 | 907.0945 | 255.1282 | 0.10952 | 0.82261 | 0 | 1.1629 | 5.2293 | 0.001325 | 600 | power production
012d-003 | 9 | hours | 195.67 | 11632.6 | 15261.1865 | 5850.2617 | 308.9268 | 412.8626 | 164.5272 | 637.3052 | 906.5656 | 245.8585 | 0.10699 | 0.89298 | 0 | 1.3806 | 6.9598 | 0.000777 | 600 | power production
012d-004 | 9 | hours | 195.67 | 11442.56 | 15190.5312 | 5106.9736 | 304.2801 | 425.1803 | 144.9908 | 631.4377 | 896.7955 | 289.2228 | 0.10985 | 0.79995 | 0 | 1.4155 | 6.0316 | 0.000145 | 600 | power production
012d-005 | 9 | hours | 195.67 | 11645.76 | 14790.5693 | 5884.4771 | 308.684 | 405.1096 | 159.9677 | 629.8932 | 904.1578 | 222.8666 | 0.1039 | 0.67035 | 0 | 1.2852 | 6.6324 | 5e-05 | 600 | power production
012d-006 | 9 | hours | 195.67 | 11347.72 | 14427.373 | 5246.8823 | 304.3145 | 398.7885 | 153.0908 | 632.3649 | 886.9511 | 184.0792 | 0.084868 | 0.80626 | 0 | 1.6565 | 6.3051 | 0.000578 | 600 | power production
1.2 | 11 | hours | 101.187 | 10113.34 | 14521.5059 | 3932.4651 | 282.7499 | 403.8453 | 128.8746 | 655.3073 | 908.2267 | 277.0718 | 0.12882 | 0.75476 | 0 | 5.1472 | 9.2331 | 0.001413 | 600 | power production
0.12 | 11 | hours | 101.187 | 10206.16 | 14744.3398 | 3415.9614 | 284.0812 | 403.0033 | 103.8104 | 653.5428 | 909.0173 | 309.9559 | 0.17538 | 0.89807 | 0 | 5.1076 | 9.1075 | 0.000889 | 600 | power production
0.012 | 11 | hours | 101.187 | 10337.93 | 15277.5273 | 3666.7964 | 286.9628 | 437.0129 | 113.0547 | 659.3733 | 939.949 | 342.1833 | 0.16902 | 0.83436 | 0 | 5.3033 | 10.0569 | 0.7942 | 600 | power production
0.0012 | 11 | hours | 101.187 | 10254.21 | 14630.3281 | 4525.5815 | 285.3824 | 410.6057 | 134.8382 | 661.0671 | 947.9755 | 319.8566 | 0.18141 | 0.87543 | 0 | 5.3648 | 9.0927 | 0.007264 | 600 | power production
0.00012 | 11 | hours | 101.187 | 10550.29 | 14421.042 | 3548.5098 | 290.238 | 409.8797 | 112.1148 | 655.0795 | 906.6404 | 322.7084 | 0.16812 | 0.70966 | 0 | 5.0324 | 9.6831 | 0.00113 | 600 | power production
1.2e-05 | 11 | hours | 101.187 | 10181.89 | 14422.7627 | 3815.4878 | 283.6317 | 401.2212 | 108.5892 | 648.7115 | 901.286 | 340.2245 | 0.15552 | 0.80102 | 0 | 5.2189 | 9.8126 | 0.000634 | 600 | power production
012f-001 | 13 | hours | 42.597 | 8881 | 14292.9678 | 2305.3618 | 263.1628 | 398.8419 | 88.1075 | 670.4753 | 960.5526 | 316.7345 | 0.18261 | 0.96954 | 0 | 8.3278 | 12.0807 | 0.81473 | 600 | power production
012f-002 | 13 | hours | 42.597 | 8839.84 | 13798.4482 | 2449.4258 | 264.7153 | 385.6921 | 91.4547 | 678.5818 | 916.487 | 322.8654 | 0.16755 | 0.77425 | 0 | 8.3867 | 12.5324 | 2.5179 | 600 | power production
012f-003 | 13 | hours | 42.597 | 8845.54 | 14808.3418 | 1717.6272 | 263.5388 | 430.9673 | 70.9054 | 663.1891 | 922.0872 | 359.1856 | 0.19017 | 0.90931 | 0 | 8.5571 | 13.1835 | 3.136 | 600 | power production
012f-004 | 13 | hours | 42.597 | 8790.76 | 13829.4922 | 1637.9231 | 261.9303 | 392.3747 | 73.3854 | 666.0848 | 933.1834 | 354.5876 | 0.21125 | 0.97689 | 0 | 8.5789 | 12.0691 | 3.5994 | 600 | power production
012f-005 | 13 | hours | 42.597 | 8664.42 | 13293.4951 | 1103.8619 | 260.0547 | 395.2027 | 52.7097 | 677.0342 | 929.9255 | 327.3221 | 0.18413 | 0.91516 | 0 | 8.3937 | 12.4854 | 2.6891 | 600 | power production
012f-006 | 13 | hours | 42.597 | 8707.53 | 13231.0986 | 1346.4358 | 260.7457 | 385.5444 | 85.2447 | 676.7731 | 923.2238 | 335.3178 | 0.17516 | 0.87587 | 0 | 8.338 | 12.7999 | 3.5621 | 600 | power production
012g-001 | 15 | hours | 14.739 | 8024.75 | 14594.1758 | 1523.8948 | 251.4159 | 412.4653 | 76.6384 | 676.1987 | 949.6262 | 321.8716 | 0.18704 | 0.9692 | 0 | 10.9517 | 14.4589 | 4.7423 | 600 | power production
012g-002 | 15 | hours | 14.739 | 7613.77 | 13186.8691 | 1375.6438 | 244.3012 | 410.2227 | 69.1606 | 681.8965 | 911.0312 | 358.9656 | 0.17875 | 0.90224 | 0 | 11.0318 | 14.1058 | 7.0195 | 600 | power production
012g-003 | 15 | hours | 14.739 | 7733.87 | 12577.7656 | 1376.7039 | 246.3079 | 391.7495 | 65.9226 | 673.613 | 913.9324 | 353.6312 | 0.1902 | 0.89914 | 0 | 11.1478 | 14.4932 | 7.9362 | 600 | power production
012g-004 | 15 | hours | 14.739 | 7841.35 | 12365.2891 | 1429.094 | 250.2725 | 401.6386 | 67.297 | 672.2355 | 915.2463 | 374.6595 | 0.21343 | 0.96878 | 0 | 11.1502 | 15.2946 | 7.5935 | 600 | power production
012g-005 | 15 | hours | 14.739 | 7898.79 | 13005.6055 | 1475.9252 | 250.4326 | 412.991 | 69.1953 | 672.0005 | 969.9022 | 357.0253 | 0.17387 | 1.1032 | 0 | 10.8899 | 14.9834 | 6.0813 | 600 | power production
012g-006 | 15 | hours | 14.739 | 7893.6 | 12640.124 | 880.9415 | 248.8157 | 390.0835 | 68.7098 | 664.6563 | 914.4353 | 311.6683 | 0.17235 | 0.7558 | 0 | 10.8652 | 15.5324 | 4.6437 | 600 | power production
012h-001 | 17 | hours | 4.217 | 7309.82 | 12879.1377 | 505.1071 | 242.5796 | 411.0851 | 44.3146 | 672.9234 | 927.6969 | 374.6022 | 0.175 | 1.2469 | 0 | 13.2904 | 16.8819 | 7.8871 | 600 | power production
012h-002 | 17 | hours | 4.217 | 7213.55 | 12109.082 | 293.955 | 241.5675 | 386.6837 | 44.138 | 672.9727 | 914.6335 | 375.2125 | 0.18666 | 0.90537 | 0 | 13.269 | 16.8846 | 8.1133 | 600 | power production
012h-003 | 17 | hours | 4.217 | 7297.33 | 13460.6543 | 63.3741 | 242.0351 | 402.7685 | 32.0866 | 669.2524 | 916.0494 | 353.6415 | 0.1771 | 1.0278 | 0 | 13.3765 | 17.1022 | 8.3275 | 600 | power production
012h-004 | 17 | hours | 4.217 | 7066.86 | 12053.8164 | 187.8397 | 237.313 | 396.6019 | 26.7833 | 676.1067 | 942.0622 | 336.1862 | 0.18895 | 0.89253 | 0 | 13.389 | 16.2327 | 9.0105 | 600 | power production
012h-005 | 17 | hours | 4.217 | 7403.97 | 12498.041 | 80.8307 | 243.6317 | 395.7693 | 27.9812 | 671.8216 | 933.9773 | 320.0293 | 0.1705 | 0.81252 | 0 | 13.0923 | 16.6942 | 6.0641 | 600 | power production
012h-006 | 17 | hours | 4.217 | 7257.31 | 12707.0254 | 28.1866 | 242.4775 | 417.301 | 14.4462 | 678.5702 | 921.1411 | 360.6831 | 0.19421 | 0.9046 | 0 | 13.1275 | 16.1919 | 8.9042 | 600 | power production
012i-001 | 19 | hours | 1.141 | 6375.28 | 11060.2598 | 253.1025 | 226.7853 | 381.0248 | 39.567 | 676.1278 | 920.2897 | 355.7564 | 0.18027 | 1.1679 | 0 | 15.6565 | 20.0442 | 10.6981 | 600 | power production
012i-002 | 19 | hours | 1.141 | 6376 | 12166.2432 | 96.4901 | 227.5788 | 391.6817 | 7.3139 | 658.2778 | 922.5873 | 327.8352 | 0.19188 | 0.85287 | 0 | 15.7434 | 20.7486 | 12.0114 | 600 | power production
012i-003 | 19 | hours | 1.141 | 6511.03 | 11517.3828 | 143.4134 | 231.8557 | 379.5556 | 29.2082 | 665.2961 | 918.7719 | 335.4993 | 0.18103 | 0.93915 | 0 | 15.8871 | 20.4889 | 10.8318 | 600 | power production
012i-004 | 19 | hours | 1.141 | 6489.17 | 12267.4189 | 101.4958 | 228.6515 | 408.0831 | 9.3771 | 667.5579 | 908.1127 | 306.17 | 0.17634 | 1.0028 | 0 | 16.0082 | 21.9366 | 10.6676 | 600 | power production
012i-005 | 19 | hours | 1.141 | 6812.6 | 12457.5645 | 114.0291 | 237.4076 | 409.7527 | 7.655 | 665.5652 | 929.6199 | 326.9607 | 0.17874 | 1.0952 | 0 | 15.5707 | 20.6607 | 11.418 | 600 | power production
012i-006 | 19 | hours | 1.141 | 6751.88 | 13609.9443 | 111.6544 | 237.7603 | 432.8233 | 16.8751 | 684.6328 | 947.6522 | 361.8691 | 0.18521 | 0.98728 | 0 | 15.48 | 19.2587 | 12.1434 | 600 | power production
24aa-001 | 7.5 | occurances | 1 | 5826.41 | 13621.7266 | 283.706 | 182.6232 | 370.5109 | 5.8238 | 522.4894 | 1145.1312 | -182.846 | 0.4999 | 2.0003 | 0 | 70.3521 | 90.0066 | 0 | 600 | power production
24aa-002 | 7.5 | occurances | 1 | 6027.45 | 16619.2188 | 44.7164 | 187.7157 | 440.0135 | 5.5973 | 576.7336 | 1214.0448 | -201.1955 | 0.49989 | 2.0003 | 0 | 72.3817 | 90.0066 | 0 | 600 | power production
24aa-003 | 7.5 | occurances | 1 | 6532.02 | 16502.5957 | 237.114 | 198.5429 | 460.828 | 12.3676 | 552.8531 | 1223.3654 | -174.7238 | 0.49995 | 2.0003 | 0 | 71.9702 | 90.0066 | 0.004882 | 600 | power production
24aa-004 | 7.5 | occurances | 1 | 6939.22 | 17030.6387 | 74.9245 | 204.9265 | 469.2201 | 9.1199 | 596.6362 | 1286.2953 | -182.9292 | 0.49982 | 2.0003 | 0 | 73.1656 | 90.0066 | 0.013032 | 600 | power production
24aa-005 | 7.5 | occurances | 1 | 5831.76 | 15475.2148 | 177.3169 | 185.2322 | 394.2869 | 14.349 | 561.5052 | 1167.5807 | -200.3331 | 0.49989 | 2.0003 | 0 | 71.7318 | 90.0066 | 0 | 600 | power production
24aa-006 | 7.5 | occurances | 1 | 5218.35 | 12275.1523 | 332.7506 | 173.0311 | 355.7175 | 16.4047 | 514.6347 | 1096.7437 | -200.1583 | 0.50021 | 2.0003 | 0 | 62.0633 | 90.0399 | 0.007249 | 600 | power production
24ba-001 | 9.5 | occurances | 1 | 5594.5 | 13520.5732 | 42.2252 | 180.8086 | 370.2713 | 5.6562 | 547.2429 | 1120.8793 | -201.6222 | 0.48849 | 2.0003 | 0 | 72.5231 | 90.0066 | 2.355 | 600 | power production
24ba-002 | 9.5 | occurances | 1 | 5038.93 | 10997.3301 | 252.5884 | 171.836 | 316.6225 | 12.2269 | 470.1422 | 1034.1174 | -201.2612 | 0.48219 | 2.0003 | 0 | 71.8696 | 90.0484 | 5.0237 | 600 | power production
24ba-003 | 9.5 | occurances | 1 | 4750.87 | 12326.9062 | 87.5732 | 160.6463 | 373.5818 | 3.2263 | 516.2222 | 1137.2748 | -144.2376 | 0.47578 | 2.0003 | 0 | 73.4931 | 90.0066 | 4.6443 | 600 | power production
24ba-004 | 9.5 | occurances | 1 | 6236.67 | 15414.3535 | 66.3619 | 192.0736 | 444.237 | 6.1267 | 521.5571 | 1160.7889 | -201.2184 | 0.49737 | 2.0003 | 0 | 73.5197 | 90.0066 | 0.46703 | 600 | power production
24ba-005 | 9.5 | occurances | 1 | 6385.7 | 15930.0244 | 168.0443 | 191.8213 | 419.709 | 13.9829 | 586.2189 | 1164.0885 | -201.2059 | 0.50857 | 2.0003 | 0 | 71.2259 | 90.0066 | 0.002953 | 600 | power production
24ba-006 | 9.5 | occurances | 1 | 4596.07 | 10465.1553 | 232.9594 | 163.5647 | 339.3925 | 6.9852 | 476.4139 | 1078.5519 | -169.154 | 0.46505 | 2.0003 | 0 | 73.9224 | 90.0326 | 6.6854 | 600 | power production
24ca-001 | 11.5 | occurances | 1 | 4528.29 | 9583.1377 | 153.2151 | 163.6619 | 326.4895 | 15.8709 | 438.4864 | 1050.8901 | -178.1078 | 0.45019 | 2.0003 | 0 | 74.8094 | 90.0458 | 9.6431 | 190 | over speed N4
24ca-002 | 11.5 | occurances | 1 | 4919.7 | 12302.6191 | 126.0222 | 168.2212 | 366.9769 | 0.99085 | 469.3636 | 1144.3176 | -202.1134 | 0.46973 | 2.0003 | 0 | 74.1575 | 90.0066 | 5.46 | 190 | over speed N4
24ca-003 | 11.5 | occurances | 1 | 4164.34 | 12219.3066 | 81.762 | 151.535 | 355.6592 | 10.5203 | 480.7342 | 1137.5309 | -187.0294 | 0.47374 | 2.0003 | 0 | 73.7427 | 90.0066 | 4.7096 | 190 | over speed N4
24ca-004 | 11.5 | occurances | 1 | 4263.02 | 10210.9121 | 482.09 | 150.9956 | 336.5959 | 3.0287 | 450.0714 | 1023.87 | -190.981 | 0.45778 | 2.0003 | 0 | 73.6543 | 90.0184 | 8.3179 | 190 | over speed N4
24ca-005 | 11.5 | occurances | 1 | 4304.82 | 11803.4609 | 138.9042 | 160.267 | 373.4216 | 12.261 | 441.0754 | 1048.2793 | -201.7846 | 0.45911 | 2.0003 | 0 | 74.8052 | 90.0397 | 7.6656 | 190 | over speed N4
24ca-006 | 11.5 | occurances | 1 | 5099 | 14651.2197 | 207.3476 | 162.6102 | 391.4167 | 9.3638 | 490.5402 | 1163.1683 | -193.5532 | 0.4899 | 2.0003 | 0 | 73.3179 | 90.0066 | 2.5988 | 190 | over speed N4
24da-001 | 19 | occurances | 1 | 4150.79 | 9109.6963 | 158.7427 | 154.2198 | 309.4517 | 2.9664 | 460.0237 | 1027.5564 | -182.8591 | 0.4638 | 2.0003 | 0 | 69.9663 | 90.0496 | 11.5895 | 190 | over speed N4
24da-002 | 19 | occurances | 1 | 3864.11 | 8167.6074 | 13.9539 | 143.1051 | 290.6612 | 6.0191 | 482.8687 | 1007.8518 | -195.458 | 0.4476 | 2.0003 | 0 | 72.1525 | 90.0413 | 13.7036 | 190 | over speed N4
24da-003 | 19 | occurances | 1 | 3830.31 | 9671.8174 | 163.9815 | 141.1951 | 323.6537 | 11.6297 | 454.6215 | 1033.245 | -180.7704 | 0.42688 | 2.0003 | 0 | 76.0768 | 90.0178 | 14.1072 | 190 | over speed N4
24da-004 | 19 | occurances | 1 | 3681.17 | 8983.5732 | 128.3756 | 139.3804 | 317.6043 | 2.821 | 473.212 | 1018.8083 | -198.7638 | 0.44406 | 2.0003 | 0 | 72.5763 | 90.0397 | 14.3 | 190 | over speed N4
24da-005 | 19 | occurances | 1 | 4120.13 | 8593.3271 | 145.2345 | 150.5464 | 318.6904 | 2.993 | 470.8352 | 1007.7272 | -202.4206 | 0.45139 | 2.0003 | 0 | 69.9765 | 90.0424 | 14.8572 | 190 | over speed N4
24da-006 | 19 | occurances | 1 | 3848.36 | 9121.2959 | 68.7409 | 143.9246 | 321.4835 | 2.7876 | 487.6871 | 1075.2643 | -202.0578 | 0.42823 | 2.0003 | 0 | 75.6458 | 90.0066 | 14.4261 | 190 | over speed N4
24ab-001 | 7.5 | occurances | 1 | 5063.03 | 11597.1387 | 119.7153 | 164.6263 | 323.7292 | 1.7328 | 375.0314 | 740.4863 | -155.9733 | 0.49998 | 2.0003 | 0 | 76.8732 | 90.0208 | 0 | 190 | over speed N4
24ab-002 | 7.5 | occurances | 1 | 5804.84 | 13205.541 | 119.4503 | 182.5896 | 373.224 | 7.9282 | 433.7632 | 921.045 | -200.8867 | 0.49998 | 2.0003 | 0 | 76.8734 | 90.021 | 0 | 190 | over speed N4
24ab-003 | 7.5 | occurances | 1 | 5540.5 | 13384.7822 | 418.0453 | 173.1211 | 381.3865 | 8.8642 | 426.8065 | 958.0425 | -185.8827 | 0.50019 | 2.0003 | 0 | 76.8942 | 90.0523 | 0.008279 | 190 | over speed N4
24ab-004 | 7.5 | occurances | 1 | 5353.36 | 13796.5518 | 579.9488 | 168.1445 | 370.7426 | 5.0264 | 455.4689 | 923.3171 | -149.2593 | 0.49998 | 2.0003 | 0 | 76.8864 | 90.034 | 0.013032 | 190 | over speed N4
24ab-005 | 7.5 | occurances | 1 | 5056.62 | 13148.4092 | 65.7969 | 162.4118 | 323.1747 | 6.42 | 416.8928 | 814.5572 | -140.3869 | 0.49998 | 2.0003 | 0 | 76.8734 | 90.021 | 0 | 190 | over speed N4
24ab-006 | 7.5 | occurances | 1 | 4918.04 | 10452.0166 | 190.3466 | 162.0888 | 300.6278 | 8.213 | 335.4708 | 752.2325 | -201.1487 | 0.50019 | 2.0003 | 0 | 76.8823 | 90.0399 | 0.001583 | 190 | over speed N4
24bb-001 | 9.5 | occurances | 1 | 5431.56 | 12721.0938 | 124.9849 | 171.0562 | 350.3851 | 10.7582 | 427.6072 | 916.0928 | -181.0652 | 0.4883 | 2.0003 | 0 | 77.5327 | 90.0442 | 2.3865 | 190 | over speed N4
24bb-002 | 9.5 | occurances | 1 | 4455.18 | 10997.3301 | 26.8836 | 153.0051 | 316.6225 | 3.5045 | 427.3793 | 948.8073 | -199.6026 | 0.46805 | 2.0003 | 0 | 78.517 | 90.0234 | 6.0952 | 190 | over speed N4
24bb-003 | 9.5 | occurances | 1 | 4755.88 | 12326.9062 | 75.4161 | 158.0192 | 373.5818 | 15.754 | 425.7495 | 865.438 | -144.0582 | 0.47608 | 2.0003 | 0 | 78.1329 | 90.0591 | 4.6443 | 190 | over speed N4
24bb-004 | 9.5 | occurances | 1 | 5646.97 | 12690.2275 | 98.5528 | 179.8498 | 366.1288 | 4.0301 | 449.3604 | 931.0329 | -165.3061 | 0.49761 | 2.0003 | 0 | 77.4975 | 90.0515 | 0.46703 | 190 | over speed N4
24bb-005 | 9.5 | occurances | 1 | 5746.06 | 14385.6182 | 319.79 | 174.5953 | 412.5533 | 2.301 | 430.2561 | 852.2294 | -143.1613 | 0.50879 | 2.0003 | 0 | 76.9033 | 90.0442 | 0.002963 | 190 | over speed N4
24bb-006 | 9.5 | occurances | 1 | 4750.86 | 10462.7188 | 181.8412 | 168.5987 | 339.2919 | 5.0934 | 410.3166 | 859.2737 | -173.5245 | 0.4639 | 2.0003 | 0 | 78.6473 | 90.0224 | 6.7876 | 190 | over speed N4
24cb-001 | 11.5 | occurances | 1 | 4418.81 | 9583.583 | 140.7591 | 162.5278 | 296.4492 | 2.1962 | 400.1541 | 885.3444 | -177.7104 | 0.44659 | 2.0003 | 0 | 79.5766 | 90.0407 | 9.6432 | 190 | gridloss
24cb-002 | 11.5 | occurances | 1 | 4819.92 | 12260.7998 | 226.0411 | 170.5872 | 366.9769 | 1.9381 | 426.5444 | 913.4283 | -176.3832 | 0.4699 | 2.0003 | 0 | 78.3261 | 90.04 | 5.46 | 190 | gridloss
24cb-003 | 11.5 | occurances | 1 | 4688.39 | 12145.5869 | 34.5658 | 156.545 | 355.6592 | 16.1259 | 434.5831 | 879.218 | -200.2722 | 0.47391 | 2.0003 | 0 | 78.1574 | 90.038 | 4.7096 | 190 | gridloss
24cb-004 | 11.5 | occurances | 1 | 4585.2 | 10210.9121 | 54.0777 | 166.6867 | 336.5959 | 9.7645 | 383.657 | 828.9852 | -171.7019 | 0.45099 | 2.0003 | 0 | 79.189 | 90.028 | 8.9325 | 190 | gridloss
24cb-005 | 11.5 | occurances | 1 | 4473.05 | 11803.4609 | 202.0543 | 161.7747 | 373.4216 | 1.4244 | 429.4324 | 940.3759 | -180.7852 | 0.45912 | 2.0003 | 0 | 78.8898 | 90.0446 | 7.6656 | 190 | gridloss
24cb-006 | 11.5 | occurances | 1 | 5576.31 | 13970.8574 | 217.6732 | 174.5775 | 391.4167 | 11.1032 | 450.1109 | 940.8267 | -201.7264 | 0.49015 | 2.0003 | 0 | 77.5977 | 90.0538 | 2.5988 | 190 | gridloss
24db-001 | 19 | occurances | 1 | 3715.54 | 9109.9375 | 21.7683 | 142.387 | 309.4525 | 7.2701 | 364.7578 | 831.1953 | -203.7862 | 0.41391 | 2.0003 | 0 | 80.8666 | 90.0179 | 16.0644 | 190 | gridloss
24db-002 | 19 | occurances | 1 | 3603.16 | 8167.6074 | 54.1608 | 137.5975 | 278.1345 | 7.32 | 359.006 | 810.563 | -201.294 | 0.40578 | 2.0003 | 0 | 81.192 | 90.0366 | 16.983 | 190 | gridloss
24db-003 | 19 | occurances | 1 | 3993.67 | 9671.8174 | 15.6148 | 144.3833 | 323.6537 | 1.1762 | 415.5407 | 942.1801 | -203.2336 | 0.42168 | 2.0003 | 0 | 80.6511 | 90.0303 | 14.1072 | 190 | gridloss
24db-004 | 19 | occurances | 1 | 3586.94 | 8983.5732 | 182.9794 | 138.6605 | 317.6043 | 11.7709 | 290.6383 | 681.6618 | -197.4716 | 0.40318 | 2.0003 | 0 | 81.3172 | 90.0467 | 17.9864 | 190 | gridloss
24db-005 | 19 | occurances | 1 | 3703.65 | 8131.1284 | 129.2185 | 143.8223 | 323.4405 | 5.7897 | 329.1964 | 761.1494 | -151.3429 | 0.38426 | 2.0003 | 0 | 81.9529 | 90.0524 | 20.9064 | 190 | gridloss
24db-006 | 19 | occurances | 1 | 3740.61 | 9121.2959 | 92.2749 | 137.9921 | 280.0554 | 4.2861 | 397.4307 | 896.5143 | -203.1992 | 0.42005 | 2.0003 | 0 | 80.7149 | 90.052 | 14.4261 | 190 | gridloss
24ac-001 | 2.5 | hours | 0.7 |  | 6519.1494 | 1823.4708 |  | 226.6038 | 41.1006 |  | 377.9201 | -28.4494 | 0 | 0 | 0 | 0 | 0 | 0 | 190 | gridloss
24ac-002 | 2.5 | hours | 0.7 |  | 6633.04 | 1554.3778 |  | 226.8513 | 36.7714 |  | 379.426 | -48.0479 | 0 | 0 | 0 | 0 | 0 | 0 | 190 | gridloss
24ac-003 | 2.5 | hours | 0.7 |  | 6511.917 | 2056.7715 |  | 226.911 | 47.4073 |  | 378.2652 | -32.0511 | 0 | 0 | 0 | 0 | 0 | 0 | 190 | gridloss
24ac-004 | 2.5 | hours | 0.7 |  | 6788.3501 | 1676.4307 |  | 230.4591 | 36.4424 |  | 379.5755 | -49.343 | 0 | 0 | 0 | 0 | 0 | 0 | 190 | gridloss
24ac-005 | 2.5 | hours | 0.7 |  | 6879.7148 | 1827.7628 |  | 232.2414 | 39.2592 |  | 379.3385 | -46.6806 | 0 | 0 | 0 | 0 | 0 | 0 | 190 | gridloss
24ac-006 | 2.5 | hours | 0.7 |  | 6719.459 | 1889.6337 |  | 232.2083 | 41.5554 |  | 378.4576 | -54.235 | 0 | 0 | 0 | 0 | 0 | 0 | 190 | gridloss
24ad-001 | 2.5 | hours | 0.7 |  | 6922.585 | 1814.2341 |  | 233.2756 | 39.9796 |  | 378.8892 | -39.9908 | 0 | 0 | 0 | 0 | 0 | 0 | 190 | gridloss
24ad-002 | 2.5 | hours | 0.7 |  | 6834.2515 | 1661.3671 |  | 235.1482 | 34.2745 |  | 377.8441 | -46.5904 | 0 | 0 | 0 | 0 | 0 | 0 | 190 | gridloss
24ad-003 | 2.5 | hours | 0.7 |  | 6814.8418 | 2002.5408 |  | 229.6888 | 45.7971 |  | 376.3843 | -36.9769 | 0 | 0 | 0 | 0 | 0 | 0 | 190 | gridloss
24ad-004 | 2.5 | hours | 0.7 |  | 6824.0996 | 1660.4291 |  | 231.5672 | 41.1593 |  | 378.2331 | -48.377 | 0 | 0 | 0 | 0 | 0 | 0 | 190 | gridloss
24ad-005 | 2.5 | hours | 0.7 |  | 6837.9116 | 1821.2257 |  | 231.7567 | 38.3625 |  | 379.3314 | -31.4954 | 0 | 0 | 0 | 0 | 0 | 0 | 190 | gridloss
24ad-006 | 2.5 | hours | 0.7 |  | 7128.8887 | 1621.0994 |  | 237.2933 | 37.5679 |  | 388.3963 | -53.6737 | 0 | 0 | 0 | 0 | 0 | 0 | 190 | gridloss
24bc-001 | 5 | hours | 0.708 |  | 10901.7344 | 3073.573 |  | 298.4694 | 72.8971 |  | 599.8239 | -21.0837 | 0 | 0 | 0 | 0 | 0 | 0 | 600 | yawerror
24bc-002 | 5 | hours | 0.708 |  | 10968.9062 | 2589.1963 |  | 296.9847 | 63.2924 |  | 604.9863 | -22.8888 | 0 | 0 | 0 | 0 | 0 | 0 | 600 | yawerror
24bc-003 | 5 | hours | 0.708 |  | 9852.2285 | 3169.0647 |  | 295.594 | 74.1338 |  | 570.2134 | -23.1742 | 0 | 0 | 0 | 0 | 0 | 0 | 600 | yawerror
24bc-004 | 5 | hours | 0.708 |  | 10278.0654 | 3109.6365 |  | 285.3022 | 70.5328 |  | 581.4009 | -21.5482 | 0 | 0 | 0 | 0 | 0 | 0 | 600 | yawerror
24bc-005 | 5 | hours | 0.708 |  | 10994.4736 | 2914.1763 |  | 317.8023 | 67.7775 |  | 614.9517 | -21.5465 | 0 | 0 | 0 | 0 | 0 | 0 | 600 | yawerror
24bc-006 | 5 | hours | 0.708 |  | 10428.3818 | 3086.647 |  | 286.2162 | 73.4976 |  | 593.6569 | -23.494 | 0 | 0 | 0 | 0 | 0 | 0 | 600 | yawerror
24bd-001 | 5 | hours | 0.708 |  | 10272.5439 | 2965.865 |  | 298.3685 | 71.4671 |  | 584.2945 | -27.3832 | 0 | 0 | 0 | 0 | 0 | 0 | 600 | yawerror
24bd-002 | 5 | hours | 0.708 |  | 10575.2383 | 3246.147 |  | 307.8432 | 79.3054 |  | 565.3204 | -22.392 | 0 | 0 | 0 | 0 | 0 | 0 | 600 | yawerror
24bd-003 | 5 | hours | 0.708 |  | 10486.1895 | 3337.9619 |  | 300.5916 | 78.7397 |  | 559.3907 | -21.7491 | 0 | 0 | 0 | 0 | 0 | 0 | 600 | yawerror
24bd-004 | 5 | hours | 0.708 |  | 10515.252 | 2881.6506 |  | 306.5668 | 72.5653 |  | 592.9992 | -23.6255 | 0 | 0 | 0 | 0 | 0 | 0 | 600 | yawerror
24bd-005 | 5 | hours | 0.708 |  | 11514.709 | 3189.217 |  | 313.1379 | 67.8555 |  | 578.3395 | -21.38 | 0 | 0 | 0 | 0 | 0 | 0 | 600 | yawerror
24bd-006 | 5 | hours | 0.708 |  | 10565.7773 | 3044.0867 |  | 302.1129 | 70.2725 |  | 627.6987 | -24.893 | 0 | 0 | 0 | 0 | 0 | 0 | 600 | yawerror
24cc-001 | 7 | hours | 0.592 | 12048.86 | 14937.957 | 4487.1187 | 314.2351 | 378.7103 | 105.6368 | 635.9843 | 795.0974 | 61.0567 | 0.005212 | 0.53867 | 0 | 0.040222 | 1.0367 | 0 | 600 | yawerror
24cc-002 | 7 | hours | 0.592 | 11544.74 | 14702.8828 | 4675.1089 | 311.2661 | 381.3908 | 100.8946 | 725.0735 | 794.2358 | 37.871 | 0.001519 | 0.28207 | 0 | 0.074295 | 0.40439 | 0 | 600 | yawerror
24cc-003 | 7 | hours | 0.592 | 10479.77 | 13554.5 | 3832.4846 | 270.5782 | 359.332 | 94.5816 | 482.7965 | 756.4252 | 45.7799 | 0.000256 | 0.23477 | 0 | 0.014565 | 0.10407 | 0 | 600 | yawerror
24cc-004 | 7 | hours | 0.592 | 11130.54 | 13899.6201 | 4421.7461 | 299.2714 | 366.1939 | 103.7671 | 659.996 | 777.0048 | 36.0167 | 0.000616 | 0.25781 | 0 | 0.036419 | 0.17964 | 0 | 600 | yawerror
24cc-005 | 7 | hours | 0.592 | 9812.45 | 13286.748 | 4983.6011 | 217.0959 | 363.7701 | 119.3807 | 240.65 | 745.0811 | 94.1965 | 0.000146 | 0.21892 | 0 | 0.02867 | 0.088131 | 0 | 600 | yawerror
24cc-006 | 7 | hours | 0.592 | 11456.94 | 13631.8428 | 4272.939 | 303.0927 | 363.5369 | 103.5664 | 615.6967 | 765.9432 | 27.0754 | 0.001198 | 0.30703 | 0 | 0.02455 | 0.32269 | 0 | 600 | yawerror
24cd-001 | 7 | hours | 0.592 | 12450.58 | 13935.4082 | 4865.5601 | 323.2136 | 395.3315 | 110.2677 | 602.6781 | 781.7654 | 59.4728 | 0.003299 | 0.30438 | 0 | 0.063397 | 1.0155 | 0 | 600 | yawerror
24cd-002 | 7 | hours | 0.592 | 12032.55 | 13689.5146 | 4236.6021 | 310.6183 | 377.3486 | 100.9519 | 602.6411 | 773.5797 | 36.5273 | 0.004827 | 0.41071 | 0 | 0.016436 | 1.0273 | 0 | 600 | yawerror
24cd-003 | 7 | hours | 0.592 |  | 13624.1113 | 3182.2886 |  | 375.0849 | 78.384 |  | 744.1722 | 16.5189 | 0 | 0 | 0 | 0 | 0 | 0 | 600 | yawerror
24cd-004 | 7 | hours | 0.592 | 11286.73 | 13448.8828 | 3795.5571 | 287.914 | 372.7089 | 90.6017 | 690.5182 | 760.0058 | 1.8321 | 0.001356 | 0.40408 | 0 | 0.003344 | 0.40741 | 0 | 600 | yawerror
24cd-005 | 7 | hours | 0.592 | 11478.65 | 13217.7842 | 5077.2095 | 292.9629 | 367.8398 | 123.0666 | 320.1919 | 731.4032 | 90.6044 | 0.000234 | 0.21891 | 0 | 0.023129 | 0.10457 | 0 | 600 | yawerror
24cd-006 | 7 | hours | 0.592 | 11710.13 | 14125.6035 | 3865.9382 | 311.7732 | 382.9988 | 94.4455 | 653.7352 | 766.2332 | 14.3237 | 0.000619 | 0.26589 | 0 | 0.040575 | 0.21785 | 0 | 600 | yawerror
24ae-001 | 7.5 | hours | 2.091 | 12053.4 | 14489.1494 | 3626.3005 | 313.3629 | 395.149 | 92.0001 | 578.5516 | 791.3732 | 67.3709 | 0.016776 | 0.41579 | 0 | 0.089356 | 1.592 | 0 | 600 | yawerror
24ae-002 | 7.5 | hours | 2.091 | 12075.94 | 14183.8623 | 5305.9985 | 312.3892 | 392.0836 | 124.6257 | 592.8629 | 813.2722 | 76.8299 | 0.016573 | 0.37235 | 0 | 0.11918 | 2.3535 | 0 | 600 | yawerror
24ae-003 | 7.5 | hours | 2.091 | 12103.16 | 14913.8379 | 4167.0234 | 315.0356 | 391.4329 | 98.2758 | 584.8514 | 796.2727 | 21.1884 | 0.010926 | 0.367 | 0 | 0.061933 | 1.0799 | 6.1e-05 | 600 | yawerror
24ae-004 | 7.5 | hours | 2.091 | 12008.95 | 14224.332 | 5494.9985 | 313.7723 | 386.2786 | 127.7581 | 598.9394 | 782.5637 | 104.2489 | 0.014806 | 0.48004 | 0 | 0.089581 | 1.8861 | 2e-06 | 600 | yawerror
24ae-005 | 7.5 | hours | 2.091 | 12394.5 | 14644.0625 | 5202.7837 | 322.7307 | 409.9129 | 131.7455 | 608.8369 | 832.6458 | 100.8725 | 0.018687 | 0.4787 | 0 | 0.16533 | 2.3086 | 0 | 600 | yawerror
24ae-006 | 7.5 | hours | 2.091 | 12075.66 | 13918.5029 | 5387.397 | 316.6299 | 397.1117 | 131.763 | 575.8902 | 787.0402 | 95.4026 | 0.014202 | 0.44632 | 0 | 0.089649 | 1.5745 | 0.000507 | 600 | yawerror
24be-001 | 9.5 | hours | 1.275 | 11161.79 | 14748.8643 | 4823.5557 | 300.7567 | 406.4701 | 143.9003 | 632.2534 | 898.841 | 246.5531 | 0.11864 | 0.60314 | 0 | 2.5507 | 6.4995 | 0.000104 | 600 | yawerror
24be-002 | 9.5 | hours | 1.275 | 11125.27 | 14809.1729 | 5727.0488 | 299.2303 | 406.9421 | 157.2467 | 651.8368 | 937.1476 | 320.7197 | 0.13727 | 0.68768 | 0 | 2.2769 | 7.8523 | 0.000757 | 600 | yawerror
24be-003 | 9.5 | hours | 1.275 | 11270.58 | 15354.0107 | 6282.8774 | 302.2766 | 415.0778 | 146.6284 | 635.11 | 904.6085 | 156.1858 | 0.12608 | 0.72574 | 0 | 2.5648 | 6.1957 | 0.000661 | 600 | yawerror
24be-004 | 9.5 | hours | 1.275 | 11499.35 | 15097.7969 | 5326.4688 | 307.3512 | 437.0506 | 132.1682 | 644.2406 | 900.4389 | 322.1489 | 0.17129 | 0.78906 | 0 | 2.1416 | 5.7433 | 5.4e-05 | 600 | yawerror
24be-005 | 9.5 | hours | 1.275 | 11149.43 | 15192.7471 | 5419.186 | 300.1974 | 419.0336 | 155.2817 | 647.8675 | 912.8341 | 272.5854 | 0.11821 | 0.87293 | 0 | 2.39 | 7.7454 | 4.4e-05 | 600 | yawerror
24be-006 | 9.5 | hours | 1.275 | 11336.6 | 15744.1953 | 4724.564 | 304.8489 | 430.6907 | 126.254 | 651.1137 | 913.6735 | 330.504 | 0.12249 | 0.68165 | 0 | 2.2494 | 7.7514 | 3.4e-05 | 600 | yawerror
24ce-001 | 11.5 | hours | 0.626 | 9863.83 | 14751.9189 | 3223.2805 | 278.803 | 416.1684 | 116.3852 | 663.5074 | 924.1293 | 318.9975 | 0.20648 | 0.8988 | 0 | 6.2038 | 10.5661 | 0.33975 | 600 | pitcherror
24ce-002 | 11.5 | hours | 0.626 | 10049.63 | 14758.2344 | 2942.9211 | 281.9758 | 403.7882 | 110.4143 | 657.6443 | 918.2427 | 307.4828 | 0.16946 | 0.78882 | 0 | 6.0648 | 11.539 | 0.001683 | 600 | pitcherror
24ce-003 | 11.5 | hours | 0.626 | 9670.03 | 15159.8799 | 2954.9421 | 276.3378 | 431.2237 | 86.6177 | 663.8661 | 934.938 | 326.5772 | 0.1977 | 0.87524 | 0 | 6.26 | 10.3782 | 1.6286 | 600 | pitcherror
24ce-004 | 11.5 | hours | 0.626 | 10146.23 | 14560.2256 | 4089.4805 | 282.243 | 392.5569 | 123.7674 | 653.5535 | 918.373 | 302.0597 | 0.1789 | 0.93224 | 0 | 6.0442 | 10.4402 | 1.1e-05 | 600 | pitcherror
24ce-005 | 11.5 | hours | 0.626 | 9743.47 | 14859.0479 | 2874.3577 | 275.6429 | 411.6563 | 97.0982 | 662.2653 | 912.7226 | 309.7585 | 0.18121 | 0.82298 | 0 | 6.1395 | 10.571 | 0.17007 | 600 | pitcherror
24ce-006 | 11.5 | hours | 0.626 | 9797.87 | 14776.9863 | 3374.9836 | 279.2484 | 412.5473 | 105.495 | 667.3761 | 932.4213 | 342.3705 | 0.17709 | 0.70726 | 0 | 6.2133 | 11.0479 | 0.49622 | 600 | pitcherror
24de-001 | 19 | hours | 0.008 | 6330.84 | 11151.8184 | 90.1892 | 226.7001 | 379.9519 | 32.7564 | 678.8572 | 945.6705 | 359.9286 | 0.18705 | 1.2724 | 0 | 15.7916 | 20.1116 | 11.0383 | 600 | pitcherror
24de-002 | 19 | hours | 0.008 | 6445.26 | 12020.2725 | 109.755 | 230.4048 | 402.666 | 12.0571 | 658.5313 | 919.1829 | 327.8151 | 0.20058 | 0.87086 | 0 | 15.8839 | 20.7057 | 12.1006 | 600 | pitcherror
24de-003 | 19 | hours | 0.008 | 6398.39 | 11408.8457 | 120.7479 | 229.965 | 380.0012 | 29.9972 | 663.8014 | 915.8239 | 334.1494 | 0.18422 | 0.90561 | 0 | 15.8843 | 20.559 | 10.8783 | 600 | pitcherror
24de-004 | 19 | hours | 0.008 | 6383.3 | 11728.8018 | 134.2786 | 226.4703 | 392.038 | 13.0794 | 666.9013 | 901.2303 | 308.6866 | 0.18205 | 0.97879 | 0 | 15.9991 | 21.9284 | 10.6043 | 600 | pitcherror
24de-005 | 19 | hours | 0.008 | 6414.69 | 12389.2354 | 110.1897 | 229.396 | 394.356 | 9.349 | 664.3203 | 925.2979 | 333.5038 | 0.1773 | 0.83935 | 0 | 15.8869 | 20.8891 | 11.9218 | 600 | pitcherror
24de-006 | 19 | hours | 0.008 | 6337.16 | 12585.8164 | 146.8302 | 229.5644 | 412.4634 | 17.7487 | 686.0477 | 937.2944 | 358.1503 | 0.18825 | 0.97388 | 0 | 15.8016 | 19.358 | 12.6743 | 600 | pitcherror
041_001 | 2.5 | occurances | 2000 | 3784.17 | 5840.3687 | 481.4573 | 148.7997 | 215.0909 | 3.2787 | 184.3011 | 359.8254 | -198.2125 | 0.50002 | 2.0973 | 0 | 76.8931 | 90.031 | 0 | 600 | pitcherror
041_002 | 9.5 | occurances | 100 | 5101.69 | 12873.7666 | 213.6678 | 173.4332 | 343.2348 | 4.9443 | 358.2968 | 805.0436 | -177.3387 | 0.50089 | 2.0003 | 0 | 78.8792 | 92.0598 | 1.8803 | 600 | pitcherror
041_003 | 19 | occurances | 100 | 3229.07 | 8252.7715 | 88.7276 | 134.6302 | 303.8726 | 3.0434 | 346.2979 | 823.8038 | -200.6153 | 0.4242 | 2.0003 | 0 | 82.364 | 92.0591 | 15.702 | 600 | pitcherror
064a-001 | 2.5 | hours | 69.602 |  | 5036.543 | 456.3343 |  | 200.818 | 16.0984 |  | 70.6241 | -200.4031 | 0 | 0 | 0 | 90.0066 | 90.0066 | 90.0066 | 600 | pitcherror
064a-002 | 2.5 | hours | 69.602 |  | 5014.6797 | 456.5751 |  | 200.2858 | 15.8611 |  | 60.6819 | -200.5505 | 0 | 0 | 0 | 90.0066 | 90.0066 | 90.0066 | 600 | pitcherror
064a-003 | 2.5 | hours | 69.602 |  | 5019.7729 | 453.2205 |  | 200.5501 | 16.121 |  | 197.7399 | -200.3674 | 0 | 0 | 0 | 90.0066 | 90.0066 | 90.0066 | 600 | pitcherror
064a-004 | 2.5 | hours | 69.602 |  | 5030.0229 | 503.3576 |  | 200.5675 | 19.1892 |  | 197.659 | -200.0209 | 0 | 0 | 0 | 90.0066 | 90.0066 | 90.0066 | 600 | pitcherror
064a-005 | 2.5 | hours | 69.602 |  | 5030.9238 | 854.9477 |  | 200.7582 | 36.9015 |  | 197.5863 | -189.2225 | 0 | 0 | 0 | 90.0066 | 90.0066 | 90.0066 | 600 | pitcherror
064a-006 | 2.5 | hours | 69.602 |  | 4998.3999 | 847.0202 |  | 199.8242 | 36.7823 |  | 197.4845 | -195.9888 | 0 | 0 | 0 | 90.0066 | 90.0066 | 90.0066 | 600 | pitcherror
064b-001 | 21 | hours | 0.096 |  | 4770.7266 | 28.2079 |  | 191.0232 | 12.8018 |  | 148.5068 | -204.3358 | 0 | 0 | 0 | 90.0066 | 90.0066 | 90.0066 | 600 | pitcherror
064b-002 | 21 | hours | 0.096 |  | 4657.4224 | 26.0382 |  | 188.0215 | 9.3906 |  | 200.8147 | -205.855 | 0 | 0 | 0 | 90.0066 | 90.0066 | 90.0066 | 600 | pitcherror
064b-003 | 21 | hours | 0.096 |  | 4399.1401 | 119.5899 |  | 182.4057 | 13.4008 |  | 201.4391 | -203.1509 | 0 | 0 | 0 | 90.0066 | 90.0066 | 90.0066 | 600 | pitcherror
064b-004 | 21 | hours | 0.096 |  | 4347.8589 | 28.6131 |  | 181.1545 | 7.7237 |  | 200.8277 | -204.9322 | 0 | 0 | 0 | 90.0066 | 90.0066 | 90.0066 | 190 | normal stop
064b-005 | 21 | hours | 0.096 |  | 5079.7891 | 38.1396 |  | 198.6895 | 0.65254 |  | 199.9774 | -201.8771 | 0 | 0 | 0 | 90.0066 | 90.0066 | 90.0066 | 190 | normal stop
064b-006 | 21 | hours | 0.096 |  | 4533.5913 | 6.4343 |  | 183.4566 | 0.76331 |  | 200.1712 | -200.5489 | 0 | 0 | 0 | 90.0066 | 90.0066 | 90.0066 | 190 | normal stop
#N/A | #N/A | #N/A | #N/A | #N/A | #N/A | #N/A | #N/A | #N/A | #N/A | #N/A | #N/A | #N/A | #N/A | #N/A | #N/A | #N/A | #N/A | #N/A | 600 | idling
#N/A | #N/A | #N/A | #N/A | #N/A | #N/A | #N/A | #N/A | #N/A | #N/A | #N/A | #N/A | #N/A | #N/A | #N/A | #N/A | #N/A | #N/A | #N/A | 600 | idling
#N/A | #N/A | #N/A | #N/A | #N/A | #N/A | #N/A | #N/A | #N/A | #N/A | #N/A | #N/A | #N/A | #N/A | #N/A | #N/A | #N/A | #N/A | #N/A | 600 | idling
#N/A | #N/A | #N/A | #N/A | #N/A | #N/A | #N/A | #N/A | #N/A | #N/A | #N/A | #N/A | #N/A | #N/A | #N/A | #N/A | #N/A | #N/A | #N/A | 600 | idling
#N/A | #N/A | #N/A | #N/A | #N/A | #N/A | #N/A | #N/A | #N/A | #N/A | #N/A | #N/A | #N/A | #N/A | #N/A | #N/A | #N/A | #N/A | #N/A | 600 | idling
#N/A | #N/A | #N/A | #N/A | #N/A | #N/A | #N/A | #N/A | #N/A | #N/A | #N/A | #N/A | #N/A | #N/A | #N/A | #N/A | #N/A | #N/A | #N/A | 600 | idling
#N/A | #N/A | #N/A | #N/A | #N/A | #N/A | #N/A | #N/A | #N/A | #N/A | #N/A | #N/A | #N/A | #N/A | #N/A | #N/A | #N/A | #N/A | #N/A | 600 | idling
#N/A | #N/A | #N/A | #N/A | #N/A | #N/A | #N/A | #N/A | #N/A | #N/A | #N/A | #N/A | #N/A | #N/A | #N/A | #N/A | #N/A | #N/A | #N/A | 600 | idling
#N/A | #N/A | #N/A | #N/A | #N/A | #N/A | #N/A | #N/A | #N/A | #N/A | #N/A | #N/A | #N/A | #N/A | #N/A | #N/A | #N/A | #N/A | #N/A | 600 | idling
#N/A | #N/A | #N/A | #N/A | #N/A | #N/A | #N/A | #N/A | #N/A | #N/A | #N/A | #N/A | #N/A | #N/A | #N/A | #N/A | #N/A | #N/A | #N/A | 600 | idling
#N/A | #N/A | #N/A | #N/A | #N/A | #N/A | #N/A | #N/A | #N/A | #N/A | #N/A | #N/A | #N/A | #N/A | #N/A | #N/A | #N/A | #N/A | #N/A | 600 | idling
#N/A | #N/A | #N/A | #N/A | #N/A | #N/A | #N/A | #N/A | #N/A | #N/A | #N/A | #N/A | #N/A | #N/A | #N/A | #N/A | #N/A | #N/A | #N/A | 600 | idling
#N/A | #N/A | #N/A | #N/A | #N/A | #N/A | #N/A | #N/A | #N/A | #N/A | #N/A | #N/A | #N/A | #N/A | #N/A | #N/A | #N/A | #N/A | #N/A
#N/A | #N/A | #N/A | #N/A | #N/A | #N/A | #N/A | #N/A | #N/A | #N/A | #N/A | #N/A | #N/A | #N/A | #N/A | #N/A | #N/A | #N/A | #N/A
#N/A | #N/A | #N/A | #N/A | #N/A | #N/A | #N/A | #N/A | #N/A | #N/A | #N/A | #N/A | #N/A | #N/A | #N/A | #N/A | #N/A | #N/A | #N/A
#N/A | #N/A | #N/A | #N/A | #N/A | #N/A | #N/A | #N/A | #N/A | #N/A | #N/A | #N/A | #N/A | #N/A | #N/A | #N/A | #N/A | #N/A | #N/A
#N/A | #N/A | #N/A | #N/A | #N/A | #N/A | #N/A | #N/A | #N/A | #N/A | #N/A | #N/A | #N/A | #N/A | #N/A | #N/A | #N/A | #N/A | #N/A
#N/A | #N/A | #N/A | #N/A | #N/A | #N/A | #N/A | #N/A | #N/A | #N/A | #N/A | #N/A | #N/A | #N/A | #N/A | #N/A | #N/A | #N/A | #N/A
#N/A | #N/A | #N/A | #N/A | #N/A | #N/A | #N/A | #N/A | #N/A | #N/A | #N/A | #N/A | #N/A | #N/A | #N/A | #N/A | #N/A | #N/A | #N/A
#N/A | #N/A | #N/A | #N/A | #N/A | #N/A | #N/A | #N/A | #N/A | #N/A | #N/A | #N/A | #N/A | #N/A | #N/A | #N/A | #N/A | #N/A | #N/A
#N/A | #N/A | #N/A | #N/A | #N/A | #N/A | #N/A | #N/A | #N/A | #N/A | #N/A | #N/A | #N/A | #N/A | #N/A | #N/A | #N/A | #N/A | #N/A
#N/A | #N/A | #N/A | #N/A | #N/A | #N/A | #N/A | #N/A | #N/A | #N/A | #N/A | #N/A | #N/A | #N/A | #N/A | #N/A | #N/A | #N/A | #N/A
#N/A | #N/A | #N/A | #N/A | #N/A | #N/A | #N/A | #N/A | #N/A | #N/A | #N/A | #N/A | #N/A | #N/A | #N/A | #N/A | #N/A | #N/A | #N/A
#N/A | #N/A | #N/A | #N/A | #N/A | #N/A | #N/A | #N/A | #N/A | #N/A | #N/A | #N/A | #N/A | #N/A | #N/A | #N/A | #N/A | #N/A | #N/A
#N/A | #N/A | #N/A | #N/A | #N/A | #N/A | #N/A | #N/A | #N/A | #N/A | #N/A | #N/A | #N/A | #N/A | #N/A | #N/A | #N/A | #N/A | #N/A
#N/A | #N/A | #N/A | #N/A | #N/A | #N/A | #N/A | #N/A | #N/A | #N/A | #N/A | #N/A | #N/A | #N/A | #N/A | #N/A | #N/A | #N/A | #N/A
#N/A | #N/A | #N/A | #N/A | #N/A | #N/A | #N/A | #N/A | #N/A | #N/A | #N/A | #N/A | #N/A | #N/A | #N/A | #N/A | #N/A | #N/A | #N/A
#N/A | #N/A | #N/A | #N/A | #N/A | #N/A | #N/A | #N/A | #N/A | #N/A | #N/A | #N/A | #N/A | #N/A | #N/A | #N/A | #N/A | #N/A | #N/A
#N/A | #N/A | #N/A | #N/A | #N/A | #N/A | #N/A | #N/A | #N/A | #N/A | #N/A | #N/A | #N/A | #N/A | #N/A | #N/A | #N/A | #N/A | #N/A
#N/A | #N/A | #N/A | #N/A | #N/A | #N/A | #N/A | #N/A | #N/A | #N/A | #N/A | #N/A | #N/A | #N/A | #N/A | #N/A | #N/A | #N/A | #N/A
#N/A | #N/A | #N/A | #N/A | #N/A | #N/A | #N/A | #N/A | #N/A | #N/A | #N/A | #N/A | #N/A | #N/A | #N/A | #N/A | #N/A | #N/A | #N/A
#N/A | #N/A | #N/A | #N/A | #N/A | #N/A | #N/A | #N/A | #N/A | #N/A | #N/A | #N/A | #N/A | #N/A | #N/A | #N/A | #N/A | #N/A | #N/A
#N/A | #N/A | #N/A | #N/A | #N/A | #N/A | #N/A | #N/A | #N/A | #N/A | #N/A | #N/A | #N/A | #N/A | #N/A | #N/A | #N/A | #N/A | #N/A
#N/A | #N/A | #N/A | #N/A | #N/A | #N/A | #N/A | #N/A | #N/A | #N/A | #N/A | #N/A | #N/A | #N/A | #N/A | #N/A | #N/A | #N/A | #N/A
#N/A | #N/A | #N/A | #N/A | #N/A | #N/A | #N/A | #N/A | #N/A | #N/A | #N/A | #N/A | #N/A | #N/A | #N/A | #N/A | #N/A | #N/A | #N/A
#N/A | #N/A | #N/A | #N/A | #N/A | #N/A | #N/A | #N/A | #N/A | #N/A | #N/A | #N/A | #N/A | #N/A | #N/A | #N/A | #N/A | #N/A | #N/A
#N/A | #N/A | #N/A | #N/A | #N/A | #N/A | #N/A | #N/A | #N/A | #N/A | #N/A | #N/A | #N/A | #N/A | #N/A | #N/A | #N/A | #N/A | #N/A
#N/A | #N/A | #N/A | #N/A | #N/A | #N/A | #N/A | #N/A | #N/A | #N/A | #N/A | #N/A | #N/A | #N/A | #N/A | #N/A | #N/A | #N/A | #N/A
#N/A | #N/A | #N/A | #N/A | #N/A | #N/A | #N/A | #N/A | #N/A | #N/A | #N/A | #N/A | #N/A | #N/A | #N/A | #N/A | #N/A | #N/A | #N/A
#N/A | #N/A | #N/A | #N/A | #N/A | #N/A | #N/A | #N/A | #N/A | #N/A | #N/A | #N/A | #N/A | #N/A | #N/A | #N/A | #N/A | #N/A | #N/A
#N/A | #N/A | #N/A | #N/A | #N/A | #N/A | #N/A | #N/A | #N/A | #N/A | #N/A | #N/A | #N/A | #N/A | #N/A | #N/A | #N/A | #N/A | #N/A
#N/A | #N/A | #N/A | #N/A | #N/A | #N/A | #N/A | #N/A | #N/A | #N/A | #N/A | #N/A | #N/A | #N/A | #N/A | #N/A | #N/A | #N/A | #N/A
#N/A | #N/A | #N/A | #N/A | #N/A | #N/A | #N/A | #N/A | #N/A | #N/A | #N/A | #N/A | #N/A | #N/A | #N/A | #N/A | #N/A | #N/A | #N/A
#N/A | #N/A | #N/A | #N/A | #N/A | #N/A | #N/A | #N/A | #N/A | #N/A | #N/A | #N/A | #N/A | #N/A | #N/A | #N/A | #N/A | #N/A | #N/A
#N/A | #N/A | #N/A | #N/A | #N/A | #N/A | #N/A | #N/A | #N/A | #N/A | #N/A | #N/A | #N/A | #N/A | #N/A | #N/A | #N/A | #N/A | #N/A
#N/A | #N/A | #N/A | #N/A | #N/A | #N/A | #N/A | #N/A | #N/A | #N/A | #N/A | #N/A | #N/A | #N/A | #N/A | #N/A | #N/A | #N/A | #N/A
#N/A | #N/A | #N/A | #N/A | #N/A | #N/A | #N/A | #N/A | #N/A | #N/A | #N/A | #N/A | #N/A | #N/A | #N/A | #N/A | #N/A | #N/A | #N/A
#N/A | #N/A | #N/A | #N/A | #N/A | #N/A | #N/A | #N/A | #N/A | #N/A | #N/A | #N/A | #N/A | #N/A | #N/A | #N/A | #N/A | #N/A | #N/A
#N/A | #N/A | #N/A | #N/A | #N/A | #N/A | #N/A | #N/A | #N/A | #N/A | #N/A | #N/A | #N/A | #N/A | #N/A | #N/A | #N/A | #N/A | #N/A
#N/A | #N/A | #N/A | #N/A | #N/A | #N/A | #N/A | #N/A | #N/A | #N/A | #N/A | #N/A | #N/A | #N/A | #N/A | #N/A | #N/A | #N/A | #N/A
#N/A | #N/A | #N/A | #N/A | #N/A | #N/A | #N/A | #N/A | #N/A | #N/A | #N/A | #N/A | #N/A | #N/A | #N/A | #N/A | #N/A | #N/A | #N/A
#N/A | #N/A | #N/A | #N/A | #N/A | #N/A | #N/A | #N/A | #N/A | #N/A | #N/A | #N/A | #N/A | #N/A | #N/A | #N/A | #N/A | #N/A | #N/A
#N/A | #N/A | #N/A | #N/A | #N/A | #N/A | #N/A | #N/A | #N/A | #N/A | #N/A | #N/A | #N/A | #N/A | #N/A | #N/A | #N/A | #N/A | #N/A
#N/A | #N/A | #N/A | #N/A | #N/A | #N/A | #N/A | #N/A | #N/A | #N/A | #N/A | #N/A | #N/A | #N/A | #N/A | #N/A | #N/A | #N/A | #N/A
#N/A | #N/A | #N/A | #N/A | #N/A | #N/A | #N/A | #N/A | #N/A | #N/A | #N/A | #N/A | #N/A | #N/A | #N/A | #N/A | #N/A | #N/A | #N/A
#N/A | #N/A | #N/A | #N/A | #N/A | #N/A | #N/A | #N/A | #N/A | #N/A | #N/A | #N/A | #N/A | #N/A | #N/A | #N/A | #N/A | #N/A | #N/A
#N/A | #N/A | #N/A | #N/A | #N/A | #N/A | #N/A | #N/A | #N/A | #N/A | #N/A | #N/A | #N/A | #N/A | #N/A | #N/A | #N/A | #N/A | #N/A
#N/A | #N/A | #N/A | #N/A | #N/A | #N/A | #N/A | #N/A | #N/A | #N/A | #N/A | #N/A | #N/A | #N/A | #N/A | #N/A | #N/A | #N/A | #N/A
#N/A | #N/A | #N/A | #N/A | #N/A | #N/A | #N/A | #N/A | #N/A | #N/A | #N/A | #N/A | #N/A | #N/A | #N/A | #N/A | #N/A | #N/A | #N/A
#N/A | #N/A | #N/A | #N/A | #N/A | #N/A | #N/A | #N/A | #N/A | #N/A | #N/A | #N/A | #N/A | #N/A | #N/A | #N/A | #N/A | #N/A | #N/A
#N/A | #N/A | #N/A | #N/A | #N/A | #N/A | #N/A | #N/A | #N/A | #N/A | #N/A | #N/A | #N/A | #N/A | #N/A | #N/A | #N/A | #N/A | #N/A
#N/A | #N/A | #N/A | #N/A | #N/A | #N/A | #N/A | #N/A | #N/A | #N/A | #N/A | #N/A | #N/A | #N/A | #N/A | #N/A | #N/A | #N/A | #N/A
#N/A | #N/A | #N/A | #N/A | #N/A | #N/A | #N/A | #N/A | #N/A | #N/A | #N/A | #N/A | #N/A | #N/A | #N/A | #N/A | #N/A | #N/A | #N/A
#N/A | #N/A | #N/A | #N/A | #N/A | #N/A | #N/A | #N/A | #N/A | #N/A | #N/A | #N/A | #N/A | #N/A | #N/A | #N/A | #N/A | #N/A | #N/A
#N/A | #N/A | #N/A | #N/A | #N/A | #N/A | #N/A | #N/A | #N/A | #N/A | #N/A | #N/A | #N/A | #N/A | #N/A | #N/A | #N/A | #N/A | #N/A
#N/A | #N/A | #N/A | #N/A | #N/A | #N/A | #N/A | #N/A | #N/A | #N/A | #N/A | #N/A | #N/A | #N/A | #N/A | #N/A | #N/A | #N/A | #N/A
#N/A | #N/A | #N/A | #N/A | #N/A | #N/A | #N/A | #N/A | #N/A | #N/A | #N/A | #N/A | #N/A | #N/A | #N/A | #N/A | #N/A | #N/A | #N/A
#N/A | #N/A | #N/A | #N/A | #N/A | #N/A | #N/A | #N/A | #N/A | #N/A | #N/A | #N/A | #N/A | #N/A | #N/A | #N/A | #N/A | #N/A | #N/A
#N/A | #N/A | #N/A | #N/A | #N/A | #N/A | #N/A | #N/A | #N/A | #N/A | #N/A | #N/A | #N/A | #N/A | #N/A | #N/A | #N/A | #N/A | #N/A
#N/A | #N/A | #N/A | #N/A | #N/A | #N/A | #N/A | #N/A | #N/A | #N/A | #N/A | #N/A | #N/A | #N/A | #N/A | #N/A | #N/A | #N/A | #N/A
#N/A | #N/A | #N/A | #N/A | #N/A | #N/A | #N/A | #N/A | #N/A | #N/A | #N/A | #N/A | #N/A | #N/A | #N/A | #N/A | #N/A | #N/A | #N/A
#N/A | #N/A | #N/A | #N/A | #N/A | #N/A | #N/A | #N/A | #N/A | #N/A | #N/A | #N/A | #N/A | #N/A | #N/A | #N/A | #N/A | #N/A | #N/A
#N/A | #N/A | #N/A | #N/A | #N/A | #N/A | #N/A | #N/A | #N/A | #N/A | #N/A | #N/A | #N/A | #N/A | #N/A | #N/A | #N/A | #N/A | #N/A
#N/A | #N/A | #N/A | #N/A | #N/A | #N/A | #N/A | #N/A | #N/A | #N/A | #N/A | #N/A | #N/A | #N/A | #N/A | #N/A | #N/A | #N/A | #N/A
#N/A | #N/A | #N/A | #N/A | #N/A | #N/A | #N/A | #N/A | #N/A | #N/A | #N/A | #N/A | #N/A | #N/A | #N/A | #N/A | #N/A | #N/A | #N/A
#N/A | #N/A | #N/A | #N/A | #N/A | #N/A | #N/A | #N/A | #N/A | #N/A | #N/A | #N/A | #N/A | #N/A | #N/A | #N/A | #N/A | #N/A | #N/A
#N/A | #N/A | #N/A | #N/A | #N/A | #N/A | #N/A | #N/A | #N/A | #N/A | #N/A | #N/A | #N/A | #N/A | #N/A | #N/A | #N/A | #N/A | #N/A
#N/A | #N/A | #N/A | #N/A | #N/A | #N/A | #N/A | #N/A | #N/A | #N/A | #N/A | #N/A | #N/A | #N/A | #N/A | #N/A | #N/A | #N/A | #N/A
#N/A | #N/A | #N/A | #N/A | #N/A | #N/A | #N/A | #N/A | #N/A | #N/A | #N/A | #N/A | #N/A | #N/A | #N/A | #N/A | #N/A | #N/A | #N/A
#N/A | #N/A | #N/A | #N/A | #N/A | #N/A | #N/A | #N/A | #N/A | #N/A | #N/A | #N/A | #N/A | #N/A | #N/A | #N/A | #N/A | #N/A | #N/A
#N/A | #N/A | #N/A | #N/A | #N/A | #N/A | #N/A | #N/A | #N/A | #N/A | #N/A | #N/A | #N/A | #N/A | #N/A | #N/A | #N/A | #N/A | #N/A
#N/A | #N/A | #N/A | #N/A | #N/A | #N/A | #N/A | #N/A | #N/A | #N/A | #N/A | #N/A | #N/A | #N/A | #N/A | #N/A | #N/A | #N/A | #N/A
#N/A | #N/A | #N/A | #N/A | #N/A | #N/A | #N/A | #N/A | #N/A | #N/A | #N/A | #N/A | #N/A | #N/A | #N/A | #N/A | #N/A | #N/A | #N/A
#N/A | #N/A | #N/A | #N/A | #N/A | #N/A | #N/A | #N/A | #N/A | #N/A | #N/A | #N/A | #N/A | #N/A | #N/A | #N/A | #N/A | #N/A | #N/A
#N/A | #N/A | #N/A | #N/A | #N/A | #N/A | #N/A | #N/A | #N/A | #N/A | #N/A | #N/A | #N/A | #N/A | #N/A | #N/A | #N/A | #N/A | #N/A
#N/A | #N/A | #N/A | #N/A | #N/A | #N/A | #N/A | #N/A | #N/A | #N/A | #N/A | #N/A | #N/A | #N/A | #N/A | #N/A | #N/A | #N/A | #N/A
#N/A | #N/A | #N/A | #N/A | #N/A | #N/A | #N/A | #N/A | #N/A | #N/A | #N/A | #N/A | #N/A | #N/A | #N/A | #N/A | #N/A | #N/A | #N/A
#N/A | #N/A | #N/A | #N/A | #N/A | #N/A | #N/A | #N/A | #N/A | #N/A | #N/A | #N/A | #N/A | #N/A | #N/A | #N/A | #N/A | #N/A | #N/A
#N/A | #N/A | #N/A | #N/A | #N/A | #N/A | #N/A | #N/A | #N/A | #N/A | #N/A | #N/A | #N/A | #N/A | #N/A | #N/A | #N/A | #N/A | #N/A
#N/A | #N/A | #N/A | #N/A | #N/A | #N/A | #N/A | #N/A | #N/A | #N/A | #N/A | #N/A | #N/A | #N/A | #N/A | #N/A | #N/A | #N/A | #N/A
#N/A | #N/A | #N/A | #N/A | #N/A | #N/A | #N/A | #N/A | #N/A | #N/A | #N/A | #N/A | #N/A | #N/A | #N/A | #N/A | #N/A | #N/A | #N/A
#N/A | #N/A | #N/A | #N/A | #N/A | #N/A | #N/A | #N/A | #N/A | #N/A | #N/A | #N/A | #N/A | #N/A | #N/A | #N/A | #N/A | #N/A | #N/A
#N/A | #N/A | #N/A | #N/A | #N/A | #N/A | #N/A | #N/A | #N/A | #N/A | #N/A | #N/A | #N/A | #N/A | #N/A | #N/A | #N/A | #N/A | #N/A
#N/A | #N/A | #N/A | #N/A | #N/A | #N/A | #N/A | #N/A | #N/A | #N/A | #N/A | #N/A | #N/A | #N/A | #N/A | #N/A | #N/A | #N/A | #N/A
#N/A | #N/A | #N/A | #N/A | #N/A | #N/A | #N/A | #N/A | #N/A | #N/A | #N/A | #N/A | #N/A | #N/A | #N/A | #N/A | #N/A | #N/A | #N/A
#N/A | #N/A | #N/A | #N/A | #N/A | #N/A | #N/A | #N/A | #N/A | #N/A | #N/A | #N/A | #N/A | #N/A | #N/A | #N/A | #N/A | #N/A | #N/A
#N/A | #N/A | #N/A | #N/A | #N/A | #N/A | #N/A | #N/A | #N/A | #N/A | #N/A | #N/A | #N/A | #N/A | #N/A | #N/A | #N/A | #N/A | #N/A
#N/A | #N/A | #N/A | #N/A | #N/A | #N/A | #N/A | #N/A | #N/A | #N/A | #N/A | #N/A | #N/A | #N/A | #N/A | #N/A | #N/A | #N/A | #N/A
#N/A | #N/A | #N/A | #N/A | #N/A | #N/A | #N/A | #N/A | #N/A | #N/A | #N/A | #N/A | #N/A | #N/A | #N/A | #N/A | #N/A | #N/A | #N/A
#N/A | #N/A | #N/A | #N/A | #N/A | #N/A | #N/A | #N/A | #N/A | #N/A | #N/A | #N/A | #N/A | #N/A | #N/A | #N/A | #N/A | #N/A | #N/A
#N/A | #N/A | #N/A | #N/A | #N/A | #N/A | #N/A | #N/A | #N/A | #N/A | #N/A | #N/A | #N/A | #N/A | #N/A | #N/A | #N/A | #N/A | #N/A
#N/A | #N/A | #N/A | #N/A | #N/A | #N/A | #N/A | #N/A | #N/A | #N/A | #N/A | #N/A | #N/A | #N/A | #N/A | #N/A | #N/A | #N/A | #N/A
#N/A | #N/A | #N/A | #N/A | #N/A | #N/A | #N/A | #N/A | #N/A | #N/A | #N/A | #N/A | #N/A | #N/A | #N/A | #N/A | #N/A | #N/A | #N/A
#N/A | #N/A | #N/A | #N/A | #N/A | #N/A | #N/A | #N/A | #N/A | #N/A | #N/A | #N/A | #N/A | #N/A | #N/A | #N/A | #N/A | #N/A | #N/A
#N/A | #N/A | #N/A | #N/A | #N/A | #N/A | #N/A | #N/A | #N/A | #N/A | #N/A | #N/A | #N/A | #N/A | #N/A | #N/A | #N/A | #N/A | #N/A
#N/A | #N/A | #N/A | #N/A | #N/A | #N/A | #N/A | #N/A | #N/A | #N/A | #N/A | #N/A | #N/A | #N/A | #N/A | #N/A | #N/A | #N/A | #N/A
#N/A | #N/A | #N/A | #N/A | #N/A | #N/A | #N/A | #N/A | #N/A | #N/A | #N/A | #N/A | #N/A | #N/A | #N/A | #N/A | #N/A | #N/A | #N/A
#N/A | #N/A | #N/A | #N/A | #N/A | #N/A | #N/A | #N/A | #N/A | #N/A | #N/A | #N/A | #N/A | #N/A | #N/A | #N/A | #N/A | #N/A | #N/A
#N/A | #N/A | #N/A | #N/A | #N/A | #N/A | #N/A | #N/A | #N/A | #N/A | #N/A | #N/A | #N/A | #N/A | #N/A | #N/A | #N/A | #N/A | #N/A
#N/A | #N/A | #N/A | #N/A | #N/A | #N/A | #N/A | #N/A | #N/A | #N/A | #N/A | #N/A | #N/A | #N/A | #N/A | #N/A | #N/A | #N/A | #N/A
#N/A | #N/A | #N/A | #N/A | #N/A | #N/A | #N/A | #N/A | #N/A | #N/A | #N/A | #N/A | #N/A | #N/A | #N/A | #N/A | #N/A | #N/A | #N/A
#N/A | #N/A | #N/A | #N/A | #N/A | #N/A | #N/A | #N/A | #N/A | #N/A | #N/A | #N/A | #N/A | #N/A | #N/A | #N/A | #N/A | #N/A | #N/A
#N/A | #N/A | #N/A | #N/A | #N/A | #N/A | #N/A | #N/A | #N/A | #N/A | #N/A | #N/A | #N/A | #N/A | #N/A | #N/A | #N/A | #N/A | #N/A
#N/A | #N/A | #N/A | #N/A | #N/A | #N/A | #N/A | #N/A | #N/A | #N/A | #N/A | #N/A | #N/A | #N/A | #N/A | #N/A | #N/A | #N/A | #N/A
#N/A | #N/A | #N/A | #N/A | #N/A | #N/A | #N/A | #N/A | #N/A | #N/A | #N/A | #N/A | #N/A | #N/A | #N/A | #N/A | #N/A | #N/A | #N/A
#N/A | #N/A | #N/A | #N/A | #N/A | #N/A | #N/A | #N/A | #N/A | #N/A | #N/A | #N/A | #N/A | #N/A | #N/A | #N/A | #N/A | #N/A | #N/A
#N/A | #N/A | #N/A | #N/A | #N/A | #N/A | #N/A | #N/A | #N/A | #N/A | #N/A | #N/A | #N/A | #N/A | #N/A | #N/A | #N/A | #N/A | #N/A
#N/A | #N/A | #N/A | #N/A | #N/A | #N/A | #N/A | #N/A | #N/A | #N/A | #N/A | #N/A | #N/A | #N/A | #N/A | #N/A | #N/A | #N/A | #N/A
#N/A | #N/A | #N/A | #N/A | #N/A | #N/A | #N/A | #N/A | #N/A | #N/A | #N/A | #N/A | #N/A | #N/A | #N/A | #N/A | #N/A | #N/A | #N/A
#N/A | #N/A | #N/A | #N/A | #N/A | #N/A | #N/A | #N/A | #N/A | #N/A | #N/A | #N/A | #N/A | #N/A | #N/A | #N/A | #N/A | #N/A | #N/A
#N/A | #N/A | #N/A | #N/A | #N/A | #N/A | #N/A | #N/A | #N/A | #N/A | #N/A | #N/A | #N/A | #N/A | #N/A | #N/A | #N/A | #N/A | #N/A
#N/A | #N/A | #N/A | #N/A | #N/A | #N/A | #N/A | #N/A | #N/A | #N/A | #N/A | #N/A | #N/A | #N/A | #N/A | #N/A | #N/A | #N/A | #N/A
#N/A | #N/A | #N/A | #N/A | #N/A | #N/A | #N/A | #N/A | #N/A | #N/A | #N/A | #N/A | #N/A | #N/A | #N/A | #N/A | #N/A | #N/A | #N/A
#N/A | #N/A | #N/A | #N/A | #N/A | #N/A | #N/A | #N/A | #N/A | #N/A | #N/A | #N/A | #N/A | #N/A | #N/A | #N/A | #N/A | #N/A | #N/A
#N/A | #N/A | #N/A | #N/A | #N/A | #N/A | #N/A | #N/A | #N/A | #N/A | #N/A | #N/A | #N/A | #N/A | #N/A | #N/A | #N/A | #N/A | #N/A
#N/A | #N/A | #N/A | #N/A | #N/A | #N/A | #N/A | #N/A | #N/A | #N/A | #N/A | #N/A | #N/A | #N/A | #N/A | #N/A | #N/A | #N/A | #N/A
#N/A | #N/A | #N/A | #N/A | #N/A | #N/A | #N/A | #N/A | #N/A | #N/A | #N/A | #N/A | #N/A | #N/A | #N/A | #N/A | #N/A | #N/A | #N/A
#N/A | #N/A | #N/A | #N/A | #N/A | #N/A | #N/A | #N/A | #N/A | #N/A | #N/A | #N/A | #N/A | #N/A | #N/A | #N/A | #N/A | #N/A | #N/A
#N/A | #N/A | #N/A | #N/A | #N/A | #N/A | #N/A | #N/A | #N/A | #N/A | #N/A | #N/A | #N/A | #N/A | #N/A | #N/A | #N/A | #N/A | #N/A
#N/A | #N/A | #N/A | #N/A | #N/A | #N/A | #N/A | #N/A | #N/A | #N/A | #N/A | #N/A | #N/A | #N/A | #N/A | #N/A | #N/A | #N/A | #N/A
#N/A | #N/A | #N/A | #N/A | #N/A | #N/A | #N/A | #N/A | #N/A | #N/A | #N/A | #N/A | #N/A | #N/A | #N/A | #N/A | #N/A | #N/A | #N/A
#N/A | #N/A | #N/A | #N/A | #N/A | #N/A | #N/A | #N/A | #N/A | #N/A | #N/A | #N/A | #N/A | #N/A | #N/A | #N/A | #N/A | #N/A | #N/A
#N/A | #N/A | #N/A | #N/A | #N/A | #N/A | #N/A | #N/A | #N/A | #N/A | #N/A | #N/A | #N/A | #N/A | #N/A | #N/A | #N/A | #N/A | #N/A
#N/A | #N/A | #N/A | #N/A | #N/A | #N/A | #N/A | #N/A | #N/A | #N/A | #N/A | #N/A | #N/A | #N/A | #N/A | #N/A | #N/A | #N/A | #N/A
#N/A | #N/A | #N/A | #N/A | #N/A | #N/A | #N/A | #N/A | #N/A | #N/A | #N/A | #N/A | #N/A | #N/A | #N/A | #N/A | #N/A | #N/A | #N/A
#N/A | #N/A | #N/A | #N/A | #N/A | #N/A | #N/A | #N/A | #N/A | #N/A | #N/A | #N/A | #N/A | #N/A | #N/A | #N/A | #N/A | #N/A | #N/A
#N/A | #N/A | #N/A | #N/A | #N/A | #N/A | #N/A | #N/A | #N/A | #N/A | #N/A | #N/A | #N/A | #N/A | #N/A | #N/A | #N/A | #N/A | #N/A
#N/A | #N/A | #N/A | #N/A | #N/A | #N/A | #N/A | #N/A | #N/A | #N/A | #N/A | #N/A | #N/A | #N/A | #N/A | #N/A | #N/A | #N/A | #N/A
#N/A | #N/A | #N/A | #N/A | #N/A | #N/A | #N/A | #N/A | #N/A | #N/A | #N/A | #N/A | #N/A | #N/A | #N/A | #N/A | #N/A | #N/A | #N/A
#N/A | #N/A | #N/A | #N/A | #N/A | #N/A | #N/A | #N/A | #N/A | #N/A | #N/A | #N/A | #N/A | #N/A | #N/A | #N/A | #N/A | #N/A | #N/A
#N/A | #N/A | #N/A | #N/A | #N/A | #N/A | #N/A | #N/A | #N/A | #N/A | #N/A | #N/A | #N/A | #N/A | #N/A | #N/A | #N/A | #N/A | #N/A
#N/A | #N/A | #N/A | #N/A | #N/A | #N/A | #N/A | #N/A | #N/A | #N/A | #N/A | #N/A | #N/A | #N/A | #N/A | #N/A | #N/A | #N/A | #N/A
#N/A | #N/A | #N/A | #N/A | #N/A | #N/A | #N/A | #N/A | #N/A | #N/A | #N/A | #N/A | #N/A | #N/A | #N/A | #N/A | #N/A | #N/A | #N/A
#N/A | #N/A | #N/A | #N/A | #N/A | #N/A | #N/A | #N/A | #N/A | #N/A | #N/A | #N/A | #N/A | #N/A | #N/A | #N/A | #N/A | #N/A | #N/A
#N/A | #N/A | #N/A | #N/A | #N/A | #N/A | #N/A | #N/A | #N/A | #N/A | #N/A | #N/A | #N/A | #N/A | #N/A | #N/A | #N/A | #N/A | #N/A
#N/A | #N/A | #N/A | #N/A | #N/A | #N/A | #N/A | #N/A | #N/A | #N/A | #N/A | #N/A | #N/A | #N/A | #N/A | #N/A | #N/A | #N/A | #N/A
#N/A | #N/A | #N/A | #N/A | #N/A | #N/A | #N/A | #N/A | #N/A | #N/A | #N/A | #N/A | #N/A | #N/A | #N/A | #N/A | #N/A | #N/A | #N/A
#N/A | #N/A | #N/A | #N/A | #N/A | #N/A | #N/A | #N/A | #N/A | #N/A | #N/A | #N/A | #N/A | #N/A | #N/A | #N/A | #N/A | #N/A | #N/A
#N/A | #N/A | #N/A | #N/A | #N/A | #N/A | #N/A | #N/A | #N/A | #N/A | #N/A | #N/A | #N/A | #N/A | #N/A | #N/A | #N/A | #N/A | #N/A
#N/A | #N/A | #N/A | #N/A | #N/A | #N/A | #N/A | #N/A | #N/A | #N/A | #N/A | #N/A | #N/A | #N/A | #N/A | #N/A | #N/A | #N/A | #N/A
#N/A | #N/A | #N/A | #N/A | #N/A | #N/A | #N/A | #N/A | #N/A | #N/A | #N/A | #N/A | #N/A | #N/A | #N/A | #N/A | #N/A | #N/A | #N/A
#N/A | #N/A | #N/A | #N/A | #N/A | #N/A | #N/A | #N/A | #N/A | #N/A | #N/A | #N/A | #N/A | #N/A | #N/A | #N/A | #N/A | #N/A | #N/A
#N/A | #N/A | #N/A | #N/A | #N/A | #N/A | #N/A | #N/A | #N/A | #N/A | #N/A | #N/A | #N/A | #N/A | #N/A | #N/A | #N/A | #N/A | #N/A
#N/A | #N/A | #N/A | #N/A | #N/A | #N/A | #N/A | #N/A | #N/A | #N/A | #N/A | #N/A | #N/A | #N/A | #N/A | #N/A | #N/A | #N/A | #N/A
#N/A | #N/A | #N/A | #N/A | #N/A | #N/A | #N/A | #N/A | #N/A | #N/A | #N/A | #N/A | #N/A | #N/A | #N/A | #N/A | #N/A | #N/A | #N/A
#N/A | #N/A | #N/A | #N/A | #N/A | #N/A | #N/A | #N/A | #N/A | #N/A | #N/A | #N/A | #N/A | #N/A | #N/A | #N/A | #N/A | #N/A | #N/A
#N/A | #N/A | #N/A | #N/A | #N/A | #N/A | #N/A | #N/A | #N/A | #N/A | #N/A | #N/A | #N/A | #N/A | #N/A | #N/A | #N/A | #N/A | #N/A
#N/A | #N/A | #N/A | #N/A | #N/A | #N/A | #N/A | #N/A | #N/A | #N/A | #N/A | #N/A | #N/A | #N/A | #N/A | #N/A | #N/A | #N/A | #N/A
#N/A | #N/A | #N/A | #N/A | #N/A | #N/A | #N/A | #N/A | #N/A | #N/A | #N/A | #N/A | #N/A | #N/A | #N/A | #N/A | #N/A | #N/A | #N/A
#N/A | #N/A | #N/A | #N/A | #N/A | #N/A | #N/A | #N/A | #N/A | #N/A | #N/A | #N/A | #N/A | #N/A | #N/A | #N/A | #N/A | #N/A | #N/A
#N/A | #N/A | #N/A | #N/A | #N/A | #N/A | #N/A | #N/A | #N/A | #N/A | #N/A | #N/A | #N/A | #N/A | #N/A | #N/A | #N/A | #N/A | #N/A
#N/A | #N/A | #N/A | #N/A | #N/A | #N/A | #N/A | #N/A | #N/A | #N/A | #N/A | #N/A | #N/A | #N/A | #N/A | #N/A | #N/A | #N/A | #N/A
#N/A | #N/A | #N/A | #N/A | #N/A | #N/A | #N/A | #N/A | #N/A | #N/A | #N/A | #N/A | #N/A | #N/A | #N/A | #N/A | #N/A | #N/A | #N/A
#N/A | #N/A | #N/A | #N/A | #N/A | #N/A | #N/A | #N/A | #N/A | #N/A | #N/A | #N/A | #N/A | #N/A | #N/A | #N/A | #N/A | #N/A | #N/A
#N/A | #N/A | #N/A | #N/A | #N/A | #N/A | #N/A | #N/A | #N/A | #N/A | #N/A | #N/A | #N/A | #N/A | #N/A | #N/A | #N/A | #N/A | #N/A
#N/A | #N/A | #N/A | #N/A | #N/A | #N/A | #N/A | #N/A | #N/A | #N/A | #N/A | #N/A | #N/A | #N/A | #N/A | #N/A | #N/A | #N/A | #N/A
#N/A | #N/A | #N/A | #N/A | #N/A | #N/A | #N/A | #N/A | #N/A | #N/A | #N/A | #N/A | #N/A | #N/A | #N/A | #N/A | #N/A | #N/A | #N/A
#N/A | #N/A | #N/A | #N/A | #N/A | #N/A | #N/A | #N/A | #N/A | #N/A | #N/A | #N/A | #N/A | #N/A | #N/A | #N/A | #N/A | #N/A | #N/A
#N/A | #N/A | #N/A | #N/A | #N/A | #N/A | #N/A | #N/A | #N/A | #N/A | #N/A | #N/A | #N/A | #N/A | #N/A | #N/A | #N/A | #N/A | #N/A
#N/A | #N/A | #N/A | #N/A | #N/A | #N/A | #N/A | #N/A | #N/A | #N/A | #N/A | #N/A | #N/A | #N/A | #N/A | #N/A | #N/A | #N/A | #N/A
#N/A | #N/A | #N/A | #N/A | #N/A | #N/A | #N/A | #N/A | #N/A | #N/A | #N/A | #N/A | #N/A | #N/A | #N/A | #N/A | #N/A | #N/A | #N/A
#N/A | #N/A | #N/A | #N/A | #N/A | #N/A | #N/A | #N/A | #N/A | #N/A | #N/A | #N/A | #N/A | #N/A | #N/A | #N/A | #N/A | #N/A | #N/A
#N/A | #N/A | #N/A | #N/A | #N/A | #N/A | #N/A | #N/A | #N/A | #N/A | #N/A | #N/A | #N/A | #N/A | #N/A | #N/A | #N/A | #N/A | #N/A
#N/A | #N/A | #N/A | #N/A | #N/A | #N/A | #N/A | #N/A | #N/A | #N/A | #N/A | #N/A | #N/A | #N/A | #N/A | #N/A | #N/A | #N/A | #N/A
#N/A | #N/A | #N/A | #N/A | #N/A | #N/A | #N/A | #N/A | #N/A | #N/A | #N/A | #N/A | #N/A | #N/A | #N/A | #N/A | #N/A | #N/A | #N/A
#N/A | #N/A | #N/A | #N/A | #N/A | #N/A | #N/A | #N/A | #N/A | #N/A | #N/A | #N/A | #N/A | #N/A | #N/A | #N/A | #N/A | #N/A | #N/A
#N/A | #N/A | #N/A | #N/A | #N/A | #N/A | #N/A | #N/A | #N/A | #N/A | #N/A | #N/A | #N/A | #N/A | #N/A | #N/A | #N/A | #N/A | #N/A
#N/A | #N/A | #N/A | #N/A | #N/A | #N/A | #N/A | #N/A | #N/A | #N/A | #N/A | #N/A | #N/A | #N/A | #N/A | #N/A | #N/A | #N/A | #N/A
#N/A | #N/A | #N/A | #N/A | #N/A | #N/A | #N/A | #N/A | #N/A | #N/A | #N/A | #N/A | #N/A | #N/A | #N/A | #N/A | #N/A | #N/A | #N/A
#N/A | #N/A | #N/A | #N/A | #N/A | #N/A | #N/A | #N/A | #N/A | #N/A | #N/A | #N/A | #N/A | #N/A | #N/A | #N/A | #N/A | #N/A | #N/A
#N/A | #N/A | #N/A | #N/A | #N/A | #N/A | #N/A | #N/A | #N/A | #N/A | #N/A | #N/A | #N/A | #N/A | #N/A | #N/A | #N/A | #N/A | #N/A
#N/A | #N/A | #N/A | #N/A | #N/A | #N/A | #N/A | #N/A | #N/A | #N/A | #N/A | #N/A | #N/A | #N/A | #N/A | #N/A | #N/A | #N/A | #N/A
#N/A | #N/A | #N/A | #N/A | #N/A | #N/A | #N/A | #N/A | #N/A | #N/A | #N/A | #N/A | #N/A | #N/A | #N/A | #N/A | #N/A | #N/A | #N/A
#N/A | #N/A | #N/A | #N/A | #N/A | #N/A | #N/A | #N/A | #N/A | #N/A | #N/A | #N/A | #N/A | #N/A | #N/A | #N/A | #N/A | #N/A | #N/A
#N/A | #N/A | #N/A | #N/A | #N/A | #N/A | #N/A | #N/A | #N/A | #N/A | #N/A | #N/A | #N/A | #N/A | #N/A | #N/A | #N/A | #N/A | #N/A
#N/A | #N/A | #N/A | #N/A | #N/A | #N/A | #N/A | #N/A | #N/A | #N/A | #N/A | #N/A | #N/A | #N/A | #N/A | #N/A | #N/A | #N/A | #N/A
#N/A | #N/A | #N/A | #N/A | #N/A | #N/A | #N/A | #N/A | #N/A | #N/A | #N/A | #N/A | #N/A | #N/A | #N/A | #N/A | #N/A | #N/A | #N/A
#N/A | #N/A | #N/A | #N/A | #N/A | #N/A | #N/A | #N/A | #N/A | #N/A | #N/A | #N/A | #N/A | #N/A | #N/A | #N/A | #N/A | #N/A | #N/A
#N/A | #N/A | #N/A | #N/A | #N/A | #N/A | #N/A | #N/A | #N/A | #N/A | #N/A | #N/A | #N/A | #N/A | #N/A | #N/A | #N/A | #N/A | #N/A
#N/A | #N/A | #N/A | #N/A | #N/A | #N/A | #N/A | #N/A | #N/A | #N/A | #N/A | #N/A | #N/A | #N/A | #N/A | #N/A | #N/A | #N/A | #N/A
#N/A | #N/A | #N/A | #N/A | #N/A | #N/A | #N/A | #N/A | #N/A | #N/A | #N/A | #N/A | #N/A | #N/A | #N/A | #N/A | #N/A | #N/A | #N/A
#N/A | #N/A | #N/A | #N/A | #N/A | #N/A | #N/A | #N/A | #N/A | #N/A | #N/A | #N/A | #N/A | #N/A | #N/A | #N/A | #N/A | #N/A | #N/A
#N/A | #N/A | #N/A | #N/A | #N/A | #N/A | #N/A | #N/A | #N/A | #N/A | #N/A | #N/A | #N/A | #N/A | #N/A | #N/A | #N/A | #N/A | #N/A
#N/A | #N/A | #N/A | #N/A | #N/A | #N/A | #N/A | #N/A | #N/A | #N/A | #N/A | #N/A | #N/A | #N/A | #N/A | #N/A | #N/A | #N/A | #N/A
#N/A | #N/A | #N/A | #N/A | #N/A | #N/A | #N/A | #N/A | #N/A | #N/A | #N/A | #N/A | #N/A | #N/A | #N/A | #N/A | #N/A | #N/A | #N/A
#N/A | #N/A | #N/A | #N/A | #N/A | #N/A | #N/A | #N/A | #N/A | #N/A | #N/A | #N/A | #N/A | #N/A | #N/A | #N/A | #N/A | #N/A | #N/A
#N/A | #N/A | #N/A | #N/A | #N/A | #N/A | #N/A | #N/A | #N/A | #N/A | #N/A | #N/A | #N/A | #N/A | #N/A | #N/A | #N/A | #N/A | #N/A
#N/A | #N/A | #N/A | #N/A | #N/A | #N/A | #N/A | #N/A | #N/A | #N/A | #N/A | #N/A | #N/A | #N/A | #N/A | #N/A | #N/A | #N/A | #N/A
#N/A | #N/A | #N/A | #N/A | #N/A | #N/A | #N/A | #N/A | #N/A | #N/A | #N/A | #N/A | #N/A | #N/A | #N/A | #N/A | #N/A | #N/A | #N/A
#N/A | #N/A | #N/A | #N/A | #N/A | #N/A | #N/A | #N/A | #N/A | #N/A | #N/A | #N/A | #N/A | #N/A | #N/A | #N/A | #N/A | #N/A | #N/A
#N/A | #N/A | #N/A | #N/A | #N/A | #N/A | #N/A | #N/A | #N/A | #N/A | #N/A | #N/A | #N/A | #N/A | #N/A | #N/A | #N/A | #N/A | #N/A
#N/A | #N/A | #N/A | #N/A | #N/A | #N/A | #N/A | #N/A | #N/A | #N/A | #N/A | #N/A | #N/A | #N/A | #N/A | #N/A | #N/A | #N/A | #N/A
#N/A | #N/A | #N/A | #N/A | #N/A | #N/A | #N/A | #N/A | #N/A | #N/A | #N/A | #N/A | #N/A | #N/A | #N/A | #N/A | #N/A | #N/A | #N/A
#N/A | #N/A | #N/A | #N/A | #N/A | #N/A | #N/A | #N/A | #N/A | #N/A | #N/A | #N/A | #N/A | #N/A | #N/A | #N/A | #N/A | #N/A | #N/A
#N/A | #N/A | #N/A | #N/A | #N/A | #N/A | #N/A | #N/A | #N/A | #N/A | #N/A | #N/A | #N/A | #N/A | #N/A | #N/A | #N/A | #N/A | #N/A
#N/A | #N/A | #N/A | #N/A | #N/A | #N/A | #N/A | #N/A | #N/A | #N/A | #N/A | #N/A | #N/A | #N/A | #N/A | #N/A | #N/A | #N/A | #N/A
#N/A | #N/A | #N/A | #N/A | #N/A | #N/A | #N/A | #N/A | #N/A | #N/A | #N/A | #N/A | #N/A | #N/A | #N/A | #N/A | #N/A | #N/A | #N/A
#N/A | #N/A | #N/A | #N/A | #N/A | #N/A | #N/A | #N/A | #N/A | #N/A | #N/A | #N/A | #N/A | #N/A | #N/A | #N/A | #N/A | #N/A | #N/A
#N/A | #N/A | #N/A | #N/A | #N/A | #N/A | #N/A | #N/A | #N/A | #N/A | #N/A | #N/A | #N/A | #N/A | #N/A | #N/A | #N/A | #N/A | #N/A
#N/A | #N/A | #N/A | #N/A | #N/A | #N/A | #N/A | #N/A | #N/A | #N/A | #N/A | #N/A | #N/A | #N/A | #N/A | #N/A | #N/A | #N/A | #N/A
#N/A | #N/A | #N/A | #N/A | #N/A | #N/A | #N/A | #N/A | #N/A | #N/A | #N/A | #N/A | #N/A | #N/A | #N/A | #N/A | #N/A | #N/A | #N/A
#N/A | #N/A | #N/A | #N/A | #N/A | #N/A | #N/A | #N/A | #N/A | #N/A | #N/A | #N/A | #N/A | #N/A | #N/A | #N/A | #N/A | #N/A | #N/A
#N/A | #N/A | #N/A | #N/A | #N/A | #N/A | #N/A | #N/A | #N/A | #N/A | #N/A | #N/A | #N/A | #N/A | #N/A | #N/A | #N/A | #N/A | #N/A
#N/A | #N/A | #N/A | #N/A | #N/A | #N/A | #N/A | #N/A | #N/A | #N/A | #N/A | #N/A | #N/A | #N/A | #N/A | #N/A | #N/A | #N/A | #N/A
#N/A | #N/A | #N/A | #N/A | #N/A | #N/A | #N/A | #N/A | #N/A | #N/A | #N/A | #N/A | #N/A | #N/A | #N/A | #N/A | #N/A | #N/A | #N/A
#N/A | #N/A | #N/A | #N/A | #N/A | #N/A | #N/A | #N/A | #N/A | #N/A | #N/A | #N/A | #N/A | #N/A | #N/A | #N/A | #N/A | #N/A | #N/A
#N/A | #N/A | #N/A | #N/A | #N/A | #N/A | #N/A | #N/A | #N/A | #N/A | #N/A | #N/A | #N/A | #N/A | #N/A | #N/A | #N/A | #N/A | #N/A
#N/A | #N/A | #N/A | #N/A | #N/A | #N/A | #N/A | #N/A | #N/A | #N/A | #N/A | #N/A | #N/A | #N/A | #N/A | #N/A | #N/A | #N/A | #N/A
#N/A | #N/A | #N/A | #N/A | #N/A | #N/A | #N/A | #N/A | #N/A | #N/A | #N/A | #N/A | #N/A | #N/A | #N/A | #N/A | #N/A | #N/A | #N/A
#N/A | #N/A | #N/A | #N/A | #N/A | #N/A | #N/A | #N/A | #N/A | #N/A | #N/A | #N/A | #N/A | #N/A | #N/A | #N/A | #N/A | #N/A | #N/A
#N/A | #N/A | #N/A | #N/A | #N/A | #N/A | #N/A | #N/A | #N/A | #N/A | #N/A | #N/A | #N/A | #N/A | #N/A | #N/A | #N/A | #N/A | #N/A
#N/A | #N/A | #N/A | #N/A | #N/A | #N/A | #N/A | #N/A | #N/A | #N/A | #N/A | #N/A | #N/A | #N/A | #N/A | #N/A | #N/A | #N/A | #N/A
#N/A | #N/A | #N/A | #N/A | #N/A | #N/A | #N/A | #N/A | #N/A | #N/A | #N/A | #N/A | #N/A | #N/A | #N/A | #N/A | #N/A | #N/A | #N/A
#N/A | #N/A | #N/A | #N/A | #N/A | #N/A | #N/A | #N/A | #N/A | #N/A | #N/A | #N/A | #N/A | #N/A | #N/A | #N/A | #N/A | #N/A | #N/A
#N/A | #N/A | #N/A | #N/A | #N/A | #N/A | #N/A | #N/A | #N/A | #N/A | #N/A | #N/A | #N/A | #N/A | #N/A | #N/A | #N/A | #N/A | #N/A
#N/A | #N/A | #N/A | #N/A | #N/A | #N/A | #N/A | #N/A | #N/A | #N/A | #N/A | #N/A | #N/A | #N/A | #N/A | #N/A | #N/A | #N/A | #N/A
#N/A | #N/A | #N/A | #N/A | #N/A | #N/A | #N/A | #N/A | #N/A | #N/A | #N/A | #N/A | #N/A | #N/A | #N/A | #N/A | #N/A | #N/A | #N/A
#N/A | #N/A | #N/A | #N/A | #N/A | #N/A | #N/A | #N/A | #N/A | #N/A | #N/A | #N/A | #N/A | #N/A | #N/A | #N/A | #N/A | #N/A | #N/A
#N/A | #N/A | #N/A | #N/A | #N/A | #N/A | #N/A | #N/A | #N/A | #N/A | #N/A | #N/A | #N/A | #N/A | #N/A | #N/A | #N/A | #N/A | #N/A
#N/A | #N/A | #N/A | #N/A | #N/A | #N/A | #N/A | #N/A | #N/A | #N/A | #N/A | #N/A | #N/A | #N/A | #N/A | #N/A | #N/A | #N/A | #N/A
#N/A | #N/A | #N/A | #N/A | #N/A | #N/A | #N/A | #N/A | #N/A | #N/A | #N/A | #N/A | #N/A | #N/A | #N/A | #N/A | #N/A | #N/A | #N/A
#N/A | #N/A | #N/A | #N/A | #N/A | #N/A | #N/A | #N/A | #N/A | #N/A | #N/A | #N/A | #N/A | #N/A | #N/A | #N/A | #N/A | #N/A | #N/A
#N/A | #N/A | #N/A | #N/A | #N/A | #N/A | #N/A | #N/A | #N/A | #N/A | #N/A | #N/A | #N/A | #N/A | #N/A | #N/A | #N/A | #N/A | #N/A
#N/A | #N/A | #N/A | #N/A | #N/A | #N/A | #N/A | #N/A | #N/A | #N/A | #N/A | #N/A | #N/A | #N/A | #N/A | #N/A | #N/A | #N/A | #N/A
#N/A | #N/A | #N/A | #N/A | #N/A | #N/A | #N/A | #N/A | #N/A | #N/A | #N/A | #N/A | #N/A | #N/A | #N/A | #N/A | #N/A | #N/A | #N/A
#N/A | #N/A | #N/A | #N/A | #N/A | #N/A | #N/A | #N/A | #N/A | #N/A | #N/A | #N/A | #N/A | #N/A | #N/A | #N/A | #N/A | #N/A | #N/A
#N/A | #N/A | #N/A | #N/A | #N/A | #N/A | #N/A | #N/A | #N/A | #N/A | #N/A | #N/A | #N/A | #N/A | #N/A | #N/A | #N/A | #N/A | #N/A
#N/A | #N/A | #N/A | #N/A | #N/A | #N/A | #N/A | #N/A | #N/A | #N/A | #N/A | #N/A | #N/A | #N/A | #N/A | #N/A | #N/A | #N/A | #N/A
#N/A | #N/A | #N/A | #N/A | #N/A | #N/A | #N/A | #N/A | #N/A | #N/A | #N/A | #N/A | #N/A | #N/A | #N/A | #N/A | #N/A | #N/A | #N/A
#N/A | #N/A | #N/A | #N/A | #N/A | #N/A | #N/A | #N/A | #N/A | #N/A | #N/A | #N/A | #N/A | #N/A | #N/A | #N/A | #N/A | #N/A | #N/A
#N/A | #N/A | #N/A | #N/A | #N/A | #N/A | #N/A | #N/A | #N/A | #N/A | #N/A | #N/A | #N/A | #N/A | #N/A | #N/A | #N/A | #N/A | #N/A
#N/A | #N/A | #N/A | #N/A | #N/A | #N/A | #N/A | #N/A | #N/A | #N/A | #N/A | #N/A | #N/A | #N/A | #N/A | #N/A | #N/A | #N/A | #N/A
#N/A | #N/A | #N/A | #N/A | #N/A | #N/A | #N/A | #N/A | #N/A | #N/A | #N/A | #N/A | #N/A | #N/A | #N/A | #N/A | #N/A | #N/A | #N/A
#N/A | #N/A | #N/A | #N/A | #N/A | #N/A | #N/A | #N/A | #N/A | #N/A | #N/A | #N/A | #N/A | #N/A | #N/A | #N/A | #N/A | #N/A | #N/A
#N/A | #N/A | #N/A | #N/A | #N/A | #N/A | #N/A | #N/A | #N/A | #N/A | #N/A | #N/A | #N/A | #N/A | #N/A | #N/A | #N/A | #N/A | #N/A
#N/A | #N/A | #N/A | #N/A | #N/A | #N/A | #N/A | #N/A | #N/A | #N/A | #N/A | #N/A | #N/A | #N/A | #N/A | #N/A | #N/A | #N/A | #N/A
#N/A | #N/A | #N/A | #N/A | #N/A | #N/A | #N/A | #N/A | #N/A | #N/A | #N/A | #N/A | #N/A | #N/A | #N/A | #N/A | #N/A | #N/A | #N/A
#N/A | #N/A | #N/A | #N/A | #N/A | #N/A | #N/A | #N/A | #N/A | #N/A | #N/A | #N/A | #N/A | #N/A | #N/A | #N/A | #N/A | #N/A | #N/A
#N/A | #N/A | #N/A | #N/A | #N/A | #N/A | #N/A | #N/A | #N/A | #N/A | #N/A | #N/A | #N/A | #N/A | #N/A | #N/A | #N/A | #N/A | #N/A
#N/A | #N/A | #N/A | #N/A | #N/A | #N/A | #N/A | #N/A | #N/A | #N/A | #N/A | #N/A | #N/A | #N/A | #N/A | #N/A | #N/A | #N/A | #N/A
#N/A | #N/A | #N/A | #N/A | #N/A | #N/A | #N/A | #N/A | #N/A | #N/A | #N/A | #N/A | #N/A | #N/A | #N/A | #N/A | #N/A | #N/A | #N/A
#N/A | #N/A | #N/A | #N/A | #N/A | #N/A | #N/A | #N/A | #N/A | #N/A | #N/A | #N/A | #N/A | #N/A | #N/A | #N/A | #N/A | #N/A | #N/A
#N/A | #N/A | #N/A | #N/A | #N/A | #N/A | #N/A | #N/A | #N/A | #N/A | #N/A | #N/A | #N/A | #N/A | #N/A | #N/A | #N/A | #N/A | #N/A
#N/A | #N/A | #N/A | #N/A | #N/A | #N/A | #N/A | #N/A | #N/A | #N/A | #N/A | #N/A | #N/A | #N/A | #N/A | #N/A | #N/A | #N/A | #N/A
#N/A | #N/A | #N/A | #N/A | #N/A | #N/A | #N/A | #N/A | #N/A | #N/A | #N/A | #N/A | #N/A | #N/A | #N/A | #N/A | #N/A | #N/A | #N/A
#N/A | #N/A | #N/A | #N/A | #N/A | #N/A | #N/A | #N/A | #N/A | #N/A | #N/A | #N/A | #N/A | #N/A | #N/A | #N/A | #N/A | #N/A | #N/A
#N/A | #N/A | #N/A | #N/A | #N/A | #N/A | #N/A | #N/A | #N/A | #N/A | #N/A | #N/A | #N/A | #N/A | #N/A | #N/A | #N/A | #N/A | #N/A
#N/A | #N/A | #N/A | #N/A | #N/A | #N/A | #N/A | #N/A | #N/A | #N/A | #N/A | #N/A | #N/A | #N/A | #N/A | #N/A | #N/A | #N/A | #N/A
#N/A | #N/A | #N/A | #N/A | #N/A | #N/A | #N/A | #N/A | #N/A | #N/A | #N/A | #N/A | #N/A | #N/A | #N/A | #N/A | #N/A | #N/A | #N/A
#N/A | #N/A | #N/A | #N/A | #N/A | #N/A | #N/A | #N/A | #N/A | #N/A | #N/A | #N/A | #N/A | #N/A | #N/A | #N/A | #N/A | #N/A | #N/A
#N/A | #N/A | #N/A | #N/A | #N/A | #N/A | #N/A | #N/A | #N/A | #N/A | #N/A | #N/A | #N/A | #N/A | #N/A | #N/A | #N/A | #N/A | #N/A
#N/A | #N/A | #N/A | #N/A | #N/A | #N/A | #N/A | #N/A | #N/A | #N/A | #N/A | #N/A | #N/A | #N/A | #N/A | #N/A | #N/A | #N/A | #N/A
#N/A | #N/A | #N/A | #N/A | #N/A | #N/A | #N/A | #N/A | #N/A | #N/A | #N/A | #N/A | #N/A | #N/A | #N/A | #N/A | #N/A | #N/A | #N/A
#N/A | #N/A | #N/A | #N/A | #N/A | #N/A | #N/A | #N/A | #N/A | #N/A | #N/A | #N/A | #N/A | #N/A | #N/A | #N/A | #N/A | #N/A | #N/A
#N/A | #N/A | #N/A | #N/A | #N/A | #N/A | #N/A | #N/A | #N/A | #N/A | #N/A | #N/A | #N/A | #N/A | #N/A | #N/A | #N/A | #N/A | #N/A
#N/A | #N/A | #N/A | #N/A | #N/A | #N/A | #N/A | #N/A | #N/A | #N/A | #N/A | #N/A | #N/A | #N/A | #N/A | #N/A | #N/A | #N/A | #N/A
#N/A | #N/A | #N/A | #N/A | #N/A | #N/A | #N/A | #N/A | #N/A | #N/A | #N/A | #N/A | #N/A | #N/A | #N/A | #N/A | #N/A | #N/A | #N/A
#N/A | #N/A | #N/A | #N/A | #N/A | #N/A | #N/A | #N/A | #N/A | #N/A | #N/A | #N/A | #N/A | #N/A | #N/A | #N/A | #N/A | #N/A | #N/A
#N/A | #N/A | #N/A | #N/A | #N/A | #N/A | #N/A | #N/A | #N/A | #N/A | #N/A | #N/A | #N/A | #N/A | #N/A | #N/A | #N/A | #N/A | #N/A
#N/A | #N/A | #N/A | #N/A | #N/A | #N/A | #N/A | #N/A | #N/A | #N/A | #N/A | #N/A | #N/A | #N/A | #N/A | #N/A | #N/A | #N/A | #N/A
#N/A | #N/A | #N/A | #N/A | #N/A | #N/A | #N/A | #N/A | #N/A | #N/A | #N/A | #N/A | #N/A | #N/A | #N/A | #N/A | #N/A | #N/A | #N/A
#N/A | #N/A | #N/A | #N/A | #N/A | #N/A | #N/A | #N/A | #N/A | #N/A | #N/A | #N/A | #N/A | #N/A | #N/A | #N/A | #N/A | #N/A | #N/A
#N/A | #N/A | #N/A | #N/A | #N/A | #N/A | #N/A | #N/A | #N/A | #N/A | #N/A | #N/A | #N/A | #N/A | #N/A | #N/A | #N/A | #N/A | #N/A
#N/A | #N/A | #N/A | #N/A | #N/A | #N/A | #N/A | #N/A | #N/A | #N/A | #N/A | #N/A | #N/A | #N/A | #N/A | #N/A | #N/A | #N/A | #N/A
#N/A | #N/A | #N/A | #N/A | #N/A | #N/A | #N/A | #N/A | #N/A | #N/A | #N/A | #N/A | #N/A | #N/A | #N/A | #N/A | #N/A | #N/A | #N/A
#N/A | #N/A | #N/A | #N/A | #N/A | #N/A | #N/A | #N/A | #N/A | #N/A | #N/A | #N/A | #N/A | #N/A | #N/A | #N/A | #N/A | #N/A | #N/A
#N/A | #N/A | #N/A | #N/A | #N/A | #N/A | #N/A | #N/A | #N/A | #N/A | #N/A | #N/A | #N/A | #N/A | #N/A | #N/A | #N/A | #N/A | #N/A
#N/A | #N/A | #N/A | #N/A | #N/A | #N/A | #N/A | #N/A | #N/A | #N/A | #N/A | #N/A | #N/A | #N/A | #N/A | #N/A | #N/A | #N/A | #N/A
#N/A | #N/A | #N/A | #N/A | #N/A | #N/A | #N/A | #N/A | #N/A | #N/A | #N/A | #N/A | #N/A | #N/A | #N/A | #N/A | #N/A | #N/A | #N/A
#N/A | #N/A | #N/A | #N/A | #N/A | #N/A | #N/A | #N/A | #N/A | #N/A | #N/A | #N/A | #N/A | #N/A | #N/A | #N/A | #N/A | #N/A | #N/A
#N/A | #N/A | #N/A | #N/A | #N/A | #N/A | #N/A | #N/A | #N/A | #N/A | #N/A | #N/A | #N/A | #N/A | #N/A | #N/A | #N/A | #N/A | #N/A
#N/A | #N/A | #N/A | #N/A | #N/A | #N/A | #N/A | #N/A | #N/A | #N/A | #N/A | #N/A | #N/A | #N/A | #N/A | #N/A | #N/A | #N/A | #N/A
#N/A | #N/A | #N/A | #N/A | #N/A | #N/A | #N/A | #N/A | #N/A | #N/A | #N/A | #N/A | #N/A | #N/A | #N/A | #N/A | #N/A | #N/A | #N/A
#N/A | #N/A | #N/A | #N/A | #N/A | #N/A | #N/A | #N/A | #N/A | #N/A | #N/A | #N/A | #N/A | #N/A | #N/A | #N/A | #N/A | #N/A | #N/A
#N/A | #N/A | #N/A | #N/A | #N/A | #N/A | #N/A | #N/A | #N/A | #N/A | #N/A | #N/A | #N/A | #N/A | #N/A | #N/A | #N/A | #N/A | #N/A
#N/A | #N/A | #N/A | #N/A | #N/A | #N/A | #N/A | #N/A | #N/A | #N/A | #N/A | #N/A | #N/A | #N/A | #N/A | #N/A | #N/A | #N/A | #N/A
#N/A | #N/A | #N/A | #N/A | #N/A | #N/A | #N/A | #N/A | #N/A | #N/A | #N/A | #N/A | #N/A | #N/A | #N/A | #N/A | #N/A | #N/A | #N/A
#N/A | #N/A | #N/A | #N/A | #N/A | #N/A | #N/A | #N/A | #N/A | #N/A | #N/A | #N/A | #N/A | #N/A | #N/A | #N/A | #N/A | #N/A | #N/A
#N/A | #N/A | #N/A | #N/A | #N/A | #N/A | #N/A | #N/A | #N/A | #N/A | #N/A | #N/A | #N/A | #N/A | #N/A | #N/A | #N/A | #N/A | #N/A
#N/A | #N/A | #N/A | #N/A | #N/A | #N/A | #N/A | #N/A | #N/A | #N/A | #N/A | #N/A | #N/A | #N/A | #N/A | #N/A | #N/A | #N/A | #N/A
#N/A | #N/A | #N/A | #N/A | #N/A | #N/A | #N/A | #N/A | #N/A | #N/A | #N/A | #N/A | #N/A | #N/A | #N/A | #N/A | #N/A | #N/A | #N/A
#N/A | #N/A | #N/A | #N/A | #N/A | #N/A | #N/A | #N/A | #N/A | #N/A | #N/A | #N/A | #N/A | #N/A | #N/A | #N/A | #N/A | #N/A | #N/A
#N/A | #N/A | #N/A | #N/A | #N/A | #N/A | #N/A | #N/A | #N/A | #N/A | #N/A | #N/A | #N/A | #N/A | #N/A | #N/A | #N/A | #N/A | #N/A
#N/A | #N/A | #N/A | #N/A | #N/A | #N/A | #N/A | #N/A | #N/A | #N/A | #N/A | #N/A | #N/A | #N/A | #N/A | #N/A | #N/A | #N/A | #N/A
#N/A | #N/A | #N/A | #N/A | #N/A | #N/A | #N/A | #N/A | #N/A | #N/A | #N/A | #N/A | #N/A | #N/A | #N/A | #N/A | #N/A | #N/A | #N/A
#N/A | #N/A | #N/A | #N/A | #N/A | #N/A | #N/A | #N/A | #N/A | #N/A | #N/A | #N/A | #N/A | #N/A | #N/A | #N/A | #N/A | #N/A | #N/A
#N/A | #N/A | #N/A | #N/A | #N/A | #N/A | #N/A | #N/A | #N/A | #N/A | #N/A | #N/A | #N/A | #N/A | #N/A | #N/A | #N/A | #N/A | #N/A
#N/A | #N/A | #N/A | #N/A | #N/A | #N/A | #N/A | #N/A | #N/A | #N/A | #N/A | #N/A | #N/A | #N/A | #N/A | #N/A | #N/A | #N/A | #N/A
#N/A | #N/A | #N/A | #N/A | #N/A | #N/A | #N/A | #N/A | #N/A | #N/A | #N/A | #N/A | #N/A | #N/A | #N/A | #N/A | #N/A | #N/A | #N/A
#N/A | #N/A | #N/A | #N/A | #N/A | #N/A | #N/A | #N/A | #N/A | #N/A | #N/A | #N/A | #N/A | #N/A | #N/A | #N/A | #N/A | #N/A | #N/A
#N/A | #N/A | #N/A | #N/A | #N/A | #N/A | #N/A | #N/A | #N/A | #N/A | #N/A | #N/A | #N/A | #N/A | #N/A | #N/A | #N/A | #N/A | #N/A
#N/A | #N/A | #N/A | #N/A | #N/A | #N/A | #N/A | #N/A | #N/A | #N/A | #N/A | #N/A | #N/A | #N/A | #N/A | #N/A | #N/A | #N/A | #N/A
#N/A | #N/A | #N/A | #N/A | #N/A | #N/A | #N/A | #N/A | #N/A | #N/A | #N/A | #N/A | #N/A | #N/A | #N/A | #N/A | #N/A | #N/A | #N/A
#N/A | #N/A | #N/A | #N/A | #N/A | #N/A | #N/A | #N/A | #N/A | #N/A | #N/A | #N/A | #N/A | #N/A | #N/A | #N/A | #N/A | #N/A | #N/A
#N/A | #N/A | #N/A | #N/A | #N/A | #N/A | #N/A | #N/A | #N/A | #N/A | #N/A | #N/A | #N/A | #N/A | #N/A | #N/A | #N/A | #N/A | #N/A
#N/A | #N/A | #N/A | #N/A | #N/A | #N/A | #N/A | #N/A | #N/A | #N/A | #N/A | #N/A | #N/A | #N/A | #N/A | #N/A | #N/A | #N/A | #N/A
#N/A | #N/A | #N/A | #N/A | #N/A | #N/A | #N/A | #N/A | #N/A | #N/A | #N/A | #N/A | #N/A | #N/A | #N/A | #N/A | #N/A | #N/A | #N/A
#N/A | #N/A | #N/A | #N/A | #N/A | #N/A | #N/A | #N/A | #N/A | #N/A | #N/A | #N/A | #N/A | #N/A | #N/A | #N/A | #N/A | #N/A | #N/A
#N/A | #N/A | #N/A | #N/A | #N/A | #N/A | #N/A | #N/A | #N/A | #N/A | #N/A | #N/A | #N/A | #N/A | #N/A | #N/A | #N/A | #N/A | #N/A
#N/A | #N/A | #N/A | #N/A | #N/A | #N/A | #N/A | #N/A | #N/A | #N/A | #N/A | #N/A | #N/A | #N/A | #N/A | #N/A | #N/A | #N/A | #N/A
#N/A | #N/A | #N/A | #N/A | #N/A | #N/A | #N/A | #N/A | #N/A | #N/A | #N/A | #N/A | #N/A | #N/A | #N/A | #N/A | #N/A | #N/A | #N/A
#N/A | #N/A | #N/A | #N/A | #N/A | #N/A | #N/A | #N/A | #N/A | #N/A | #N/A | #N/A | #N/A | #N/A | #N/A | #N/A | #N/A | #N/A | #N/A
#N/A | #N/A | #N/A | #N/A | #N/A | #N/A | #N/A | #N/A | #N/A | #N/A | #N/A | #N/A | #N/A | #N/A | #N/A | #N/A | #N/A | #N/A | #N/A
#N/A | #N/A | #N/A | #N/A | #N/A | #N/A | #N/A | #N/A | #N/A | #N/A | #N/A | #N/A | #N/A | #N/A | #N/A | #N/A | #N/A | #N/A | #N/A
#N/A | #N/A | #N/A | #N/A | #N/A | #N/A | #N/A | #N/A | #N/A | #N/A | #N/A | #N/A | #N/A | #N/A | #N/A | #N/A | #N/A | #N/A | #N/A
#N/A | #N/A | #N/A | #N/A | #N/A | #N/A | #N/A | #N/A | #N/A | #N/A | #N/A | #N/A | #N/A | #N/A | #N/A | #N/A | #N/A | #N/A | #N/A
#N/A | #N/A | #N/A | #N/A | #N/A | #N/A | #N/A | #N/A | #N/A | #N/A | #N/A | #N/A | #N/A | #N/A | #N/A | #N/A | #N/A | #N/A | #N/A
#N/A | #N/A | #N/A | #N/A | #N/A | #N/A | #N/A | #N/A | #N/A | #N/A | #N/A | #N/A | #N/A | #N/A | #N/A | #N/A | #N/A | #N/A | #N/A
#N/A | #N/A | #N/A | #N/A | #N/A | #N/A | #N/A | #N/A | #N/A | #N/A | #N/A | #N/A | #N/A | #N/A | #N/A | #N/A | #N/A | #N/A | #N/A
#N/A | #N/A | #N/A | #N/A | #N/A | #N/A | #N/A | #N/A | #N/A | #N/A | #N/A | #N/A | #N/A | #N/A | #N/A | #N/A | #N/A | #N/A | #N/A
#N/A | #N/A | #N/A | #N/A | #N/A | #N/A | #N/A | #N/A | #N/A | #N/A | #N/A | #N/A | #N/A | #N/A | #N/A | #N/A | #N/A | #N/A | #N/A
#N/A | #N/A | #N/A | #N/A | #N/A | #N/A | #N/A | #N/A | #N/A | #N/A | #N/A | #N/A | #N/A | #N/A | #N/A | #N/A | #N/A | #N/A | #N/A
#N/A | #N/A | #N/A | #N/A | #N/A | #N/A | #N/A | #N/A | #N/A | #N/A | #N/A | #N/A | #N/A | #N/A | #N/A | #N/A | #N/A | #N/A | #N/A
#N/A | #N/A | #N/A | #N/A | #N/A | #N/A | #N/A | #N/A | #N/A | #N/A | #N/A | #N/A | #N/A | #N/A | #N/A | #N/A | #N/A | #N/A | #N/A
#N/A | #N/A | #N/A | #N/A | #N/A | #N/A | #N/A | #N/A | #N/A | #N/A | #N/A | #N/A | #N/A | #N/A | #N/A | #N/A | #N/A | #N/A | #N/A
#N/A | #N/A | #N/A | #N/A | #N/A | #N/A | #N/A | #N/A | #N/A | #N/A | #N/A | #N/A | #N/A | #N/A | #N/A | #N/A | #N/A | #N/A | #N/A
#N/A | #N/A | #N/A | #N/A | #N/A | #N/A | #N/A | #N/A | #N/A | #N/A | #N/A | #N/A | #N/A | #N/A | #N/A | #N/A | #N/A | #N/A | #N/A
#N/A | #N/A | #N/A | #N/A | #N/A | #N/A | #N/A | #N/A | #N/A | #N/A | #N/A | #N/A | #N/A | #N/A | #N/A | #N/A | #N/A | #N/A | #N/A
#N/A | #N/A | #N/A | #N/A | #N/A | #N/A | #N/A | #N/A | #N/A | #N/A | #N/A | #N/A | #N/A | #N/A | #N/A | #N/A | #N/A | #N/A | #N/A
#N/A | #N/A | #N/A | #N/A | #N/A | #N/A | #N/A | #N/A | #N/A | #N/A | #N/A | #N/A | #N/A | #N/A | #N/A | #N/A | #N/A | #N/A | #N/A
#N/A | #N/A | #N/A | #N/A | #N/A | #N/A | #N/A | #N/A | #N/A | #N/A | #N/A | #N/A | #N/A | #N/A | #N/A | #N/A | #N/A | #N/A | #N/A
#N/A | #N/A | #N/A | #N/A | #N/A | #N/A | #N/A | #N/A | #N/A | #N/A | #N/A | #N/A | #N/A | #N/A | #N/A | #N/A | #N/A | #N/A | #N/A
#N/A | #N/A | #N/A | #N/A | #N/A | #N/A | #N/A | #N/A | #N/A | #N/A | #N/A | #N/A | #N/A | #N/A | #N/A | #N/A | #N/A | #N/A | #N/A
#N/A | #N/A | #N/A | #N/A | #N/A | #N/A | #N/A | #N/A | #N/A | #N/A | #N/A | #N/A | #N/A | #N/A | #N/A | #N/A | #N/A | #N/A | #N/A
#N/A | #N/A | #N/A | #N/A | #N/A | #N/A | #N/A | #N/A | #N/A | #N/A | #N/A | #N/A | #N/A | #N/A | #N/A | #N/A | #N/A | #N/A | #N/A
#N/A | #N/A | #N/A | #N/A | #N/A | #N/A | #N/A | #N/A | #N/A | #N/A | #N/A | #N/A | #N/A | #N/A | #N/A | #N/A | #N/A | #N/A | #N/A
#N/A | #N/A | #N/A | #N/A | #N/A | #N/A | #N/A | #N/A | #N/A | #N/A | #N/A | #N/A | #N/A | #N/A | #N/A | #N/A | #N/A | #N/A | #N/A
#N/A | #N/A | #N/A | #N/A | #N/A | #N/A | #N/A | #N/A | #N/A | #N/A | #N/A | #N/A | #N/A | #N/A | #N/A | #N/A | #N/A | #N/A | #N/A
#N/A | #N/A | #N/A | #N/A | #N/A | #N/A | #N/A | #N/A | #N/A | #N/A | #N/A | #N/A | #N/A | #N/A | #N/A | #N/A | #N/A | #N/A | #N/A
#N/A | #N/A | #N/A | #N/A | #N/A | #N/A | #N/A | #N/A | #N/A | #N/A | #N/A | #N/A | #N/A | #N/A | #N/A | #N/A | #N/A | #N/A | #N/A
#N/A | #N/A | #N/A | #N/A | #N/A | #N/A | #N/A | #N/A | #N/A | #N/A | #N/A | #N/A | #N/A | #N/A | #N/A | #N/A | #N/A | #N/A | #N/A
#N/A | #N/A | #N/A | #N/A | #N/A | #N/A | #N/A | #N/A | #N/A | #N/A | #N/A | #N/A | #N/A | #N/A | #N/A | #N/A | #N/A | #N/A | #N/A
#N/A | #N/A | #N/A | #N/A | #N/A | #N/A | #N/A | #N/A | #N/A | #N/A | #N/A | #N/A | #N/A | #N/A | #N/A | #N/A | #N/A | #N/A | #N/A
#N/A | #N/A | #N/A | #N/A | #N/A | #N/A | #N/A | #N/A | #N/A | #N/A | #N/A | #N/A | #N/A | #N/A | #N/A | #N/A | #N/A | #N/A | #N/A
#N/A | #N/A | #N/A | #N/A | #N/A | #N/A | #N/A | #N/A | #N/A | #N/A | #N/A | #N/A | #N/A | #N/A | #N/A | #N/A | #N/A | #N/A | #N/A
#N/A | #N/A | #N/A | #N/A | #N/A | #N/A | #N/A | #N/A | #N/A | #N/A | #N/A | #N/A | #N/A | #N/A | #N/A | #N/A | #N/A | #N/A | #N/A
#N/A | #N/A | #N/A | #N/A | #N/A | #N/A | #N/A | #N/A | #N/A | #N/A | #N/A | #N/A | #N/A | #N/A | #N/A | #N/A | #N/A | #N/A | #N/A
#N/A | #N/A | #N/A | #N/A | #N/A | #N/A | #N/A | #N/A | #N/A | #N/A | #N/A | #N/A | #N/A | #N/A | #N/A | #N/A | #N/A | #N/A | #N/A
#N/A | #N/A | #N/A | #N/A | #N/A | #N/A | #N/A | #N/A | #N/A | #N/A | #N/A | #N/A | #N/A | #N/A | #N/A | #N/A | #N/A | #N/A | #N/A
#N/A | #N/A | #N/A | #N/A | #N/A | #N/A | #N/A | #N/A | #N/A | #N/A | #N/A | #N/A | #N/A | #N/A | #N/A | #N/A | #N/A | #N/A | #N/A
#N/A | #N/A | #N/A | #N/A | #N/A | #N/A | #N/A | #N/A | #N/A | #N/A | #N/A | #N/A | #N/A | #N/A | #N/A | #N/A | #N/A | #N/A | #N/A
#N/A | #N/A | #N/A | #N/A | #N/A | #N/A | #N/A | #N/A | #N/A | #N/A | #N/A | #N/A | #N/A | #N/A | #N/A | #N/A | #N/A | #N/A | #N/A
#N/A | #N/A | #N/A | #N/A | #N/A | #N/A | #N/A | #N/A | #N/A | #N/A | #N/A | #N/A | #N/A | #N/A | #N/A | #N/A | #N/A | #N/A | #N/A
#N/A | #N/A | #N/A | #N/A | #N/A | #N/A | #N/A | #N/A | #N/A | #N/A | #N/A | #N/A | #N/A | #N/A | #N/A | #N/A | #N/A | #N/A | #N/A
#N/A | #N/A | #N/A | #N/A | #N/A | #N/A | #N/A | #N/A | #N/A | #N/A | #N/A | #N/A | #N/A | #N/A | #N/A | #N/A | #N/A | #N/A | #N/A
#N/A | #N/A | #N/A | #N/A | #N/A | #N/A | #N/A | #N/A | #N/A | #N/A | #N/A | #N/A | #N/A | #N/A | #N/A | #N/A | #N/A | #N/A | #N/A
#N/A | #N/A | #N/A | #N/A | #N/A | #N/A | #N/A | #N/A | #N/A | #N/A | #N/A | #N/A | #N/A | #N/A | #N/A | #N/A | #N/A | #N/A | #N/A
#N/A | #N/A | #N/A | #N/A | #N/A | #N/A | #N/A | #N/A | #N/A | #N/A | #N/A | #N/A | #N/A | #N/A | #N/A | #N/A | #N/A | #N/A | #N/A
#N/A | #N/A | #N/A | #N/A | #N/A | #N/A | #N/A | #N/A | #N/A | #N/A | #N/A | #N/A | #N/A | #N/A | #N/A | #N/A | #N/A | #N/A | #N/A
#N/A | #N/A | #N/A | #N/A | #N/A | #N/A | #N/A | #N/A | #N/A | #N/A | #N/A | #N/A | #N/A | #N/A | #N/A | #N/A | #N/A | #N/A | #N/A
#N/A | #N/A | #N/A | #N/A | #N/A | #N/A | #N/A | #N/A | #N/A | #N/A | #N/A | #N/A | #N/A | #N/A | #N/A | #N/A | #N/A | #N/A | #N/A
#N/A | #N/A | #N/A | #N/A | #N/A | #N/A | #N/A | #N/A | #N/A | #N/A | #N/A | #N/A | #N/A | #N/A | #N/A | #N/A | #N/A | #N/A | #N/A
#N/A | #N/A | #N/A | #N/A | #N/A | #N/A | #N/A | #N/A | #N/A | #N/A | #N/A | #N/A | #N/A | #N/A | #N/A | #N/A | #N/A | #N/A | #N/A
#N/A | #N/A | #N/A | #N/A | #N/A | #N/A | #N/A | #N/A | #N/A | #N/A | #N/A | #N/A | #N/A | #N/A | #N/A | #N/A | #N/A | #N/A | #N/A
#N/A | #N/A | #N/A | #N/A | #N/A | #N/A | #N/A | #N/A | #N/A | #N/A | #N/A | #N/A | #N/A | #N/A | #N/A | #N/A | #N/A | #N/A | #N/A
#N/A | #N/A | #N/A | #N/A | #N/A | #N/A | #N/A | #N/A | #N/A | #N/A | #N/A | #N/A | #N/A | #N/A | #N/A | #N/A | #N/A | #N/A | #N/A
#N/A | #N/A | #N/A | #N/A | #N/A | #N/A | #N/A | #N/A | #N/A | #N/A | #N/A | #N/A | #N/A | #N/A | #N/A | #N/A | #N/A | #N/A | #N/A
#N/A | #N/A | #N/A | #N/A | #N/A | #N/A | #N/A | #N/A | #N/A | #N/A | #N/A | #N/A | #N/A | #N/A | #N/A | #N/A | #N/A | #N/A | #N/A
#N/A | #N/A | #N/A | #N/A | #N/A | #N/A | #N/A | #N/A | #N/A | #N/A | #N/A | #N/A | #N/A | #N/A | #N/A | #N/A | #N/A | #N/A | #N/A
#N/A | #N/A | #N/A | #N/A | #N/A | #N/A | #N/A | #N/A | #N/A | #N/A | #N/A | #N/A | #N/A | #N/A | #N/A | #N/A | #N/A | #N/A | #N/A
#N/A | #N/A | #N/A | #N/A | #N/A | #N/A | #N/A | #N/A | #N/A | #N/A | #N/A | #N/A | #N/A | #N/A | #N/A | #N/A | #N/A | #N/A | #N/A
#N/A | #N/A | #N/A | #N/A | #N/A | #N/A | #N/A | #N/A | #N/A | #N/A | #N/A | #N/A | #N/A | #N/A | #N/A | #N/A | #N/A | #N/A | #N/A
#N/A | #N/A | #N/A | #N/A | #N/A | #N/A | #N/A | #N/A | #N/A | #N/A | #N/A | #N/A | #N/A | #N/A | #N/A | #N/A | #N/A | #N/A | #N/A
#N/A | #N/A | #N/A | #N/A | #N/A | #N/A | #N/A | #N/A | #N/A | #N/A | #N/A | #N/A | #N/A | #N/A | #N/A | #N/A | #N/A | #N/A | #N/A
#N/A | #N/A | #N/A | #N/A | #N/A | #N/A | #N/A | #N/A | #N/A | #N/A | #N/A | #N/A | #N/A | #N/A | #N/A | #N/A | #N/A | #N/A | #N/A
#N/A | #N/A | #N/A | #N/A | #N/A | #N/A | #N/A | #N/A | #N/A | #N/A | #N/A | #N/A | #N/A | #N/A | #N/A | #N/A | #N/A | #N/A | #N/A
#N/A | #N/A | #N/A | #N/A | #N/A | #N/A | #N/A | #N/A | #N/A | #N/A | #N/A | #N/A | #N/A | #N/A | #N/A | #N/A | #N/A | #N/A | #N/A
#N/A | #N/A | #N/A | #N/A | #N/A | #N/A | #N/A | #N/A | #N/A | #N/A | #N/A | #N/A | #N/A | #N/A | #N/A | #N/A | #N/A | #N/A | #N/A
#N/A | #N/A | #N/A | #N/A | #N/A | #N/A | #N/A | #N/A | #N/A | #N/A | #N/A | #N/A | #N/A | #N/A | #N/A | #N/A | #N/A | #N/A | #N/A
#N/A | #N/A | #N/A | #N/A | #N/A | #N/A | #N/A | #N/A | #N/A | #N/A | #N/A | #N/A | #N/A | #N/A | #N/A | #N/A | #N/A | #N/A | #N/A
#N/A | #N/A | #N/A | #N/A | #N/A | #N/A | #N/A | #N/A | #N/A | #N/A | #N/A | #N/A | #N/A | #N/A | #N/A | #N/A | #N/A | #N/A | #N/A
#N/A | #N/A | #N/A | #N/A | #N/A | #N/A | #N/A | #N/A | #N/A | #N/A | #N/A | #N/A | #N/A | #N/A | #N/A | #N/A | #N/A | #N/A | #N/A
#N/A | #N/A | #N/A | #N/A | #N/A | #N/A | #N/A | #N/A | #N/A | #N/A | #N/A | #N/A | #N/A | #N/A | #N/A | #N/A | #N/A | #N/A | #N/A
#N/A | #N/A | #N/A | #N/A | #N/A | #N/A | #N/A | #N/A | #N/A | #N/A | #N/A | #N/A | #N/A | #N/A | #N/A | #N/A | #N/A | #N/A | #N/A
#N/A | #N/A | #N/A | #N/A | #N/A | #N/A | #N/A | #N/A | #N/A | #N/A | #N/A | #N/A | #N/A | #N/A | #N/A | #N/A | #N/A | #N/A | #N/A
#N/A | #N/A | #N/A | #N/A | #N/A | #N/A | #N/A | #N/A | #N/A | #N/A | #N/A | #N/A | #N/A | #N/A | #N/A | #N/A | #N/A | #N/A | #N/A
#N/A | #N/A | #N/A | #N/A | #N/A | #N/A | #N/A | #N/A | #N/A | #N/A | #N/A | #N/A | #N/A | #N/A | #N/A | #N/A | #N/A | #N/A | #N/A
#N/A | #N/A | #N/A | #N/A | #N/A | #N/A | #N/A | #N/A | #N/A | #N/A | #N/A | #N/A | #N/A | #N/A | #N/A | #N/A | #N/A | #N/A | #N/A
#N/A | #N/A | #N/A | #N/A | #N/A | #N/A | #N/A | #N/A | #N/A | #N/A | #N/A | #N/A | #N/A | #N/A | #N/A | #N/A | #N/A | #N/A | #N/A
#N/A | #N/A | #N/A | #N/A | #N/A | #N/A | #N/A | #N/A | #N/A | #N/A | #N/A | #N/A | #N/A | #N/A | #N/A | #N/A | #N/A | #N/A | #N/A
#N/A | #N/A | #N/A | #N/A | #N/A | #N/A | #N/A | #N/A | #N/A | #N/A | #N/A | #N/A | #N/A | #N/A | #N/A | #N/A | #N/A | #N/A | #N/A
#N/A | #N/A | #N/A | #N/A | #N/A | #N/A | #N/A | #N/A | #N/A | #N/A | #N/A | #N/A | #N/A | #N/A | #N/A | #N/A | #N/A | #N/A | #N/A
#N/A | #N/A | #N/A | #N/A | #N/A | #N/A | #N/A | #N/A | #N/A | #N/A | #N/A | #N/A | #N/A | #N/A | #N/A | #N/A | #N/A | #N/A | #N/A
#N/A | #N/A | #N/A | #N/A | #N/A | #N/A | #N/A | #N/A | #N/A | #N/A | #N/A | #N/A | #N/A | #N/A | #N/A | #N/A | #N/A | #N/A | #N/A
#N/A | #N/A | #N/A | #N/A | #N/A | #N/A | #N/A | #N/A | #N/A | #N/A | #N/A | #N/A | #N/A | #N/A | #N/A | #N/A | #N/A | #N/A | #N/A
#N/A | #N/A | #N/A | #N/A | #N/A | #N/A | #N/A | #N/A | #N/A | #N/A | #N/A | #N/A | #N/A | #N/A | #N/A | #N/A | #N/A | #N/A | #N/A
#N/A | #N/A | #N/A | #N/A | #N/A | #N/A | #N/A | #N/A | #N/A | #N/A | #N/A | #N/A | #N/A | #N/A | #N/A | #N/A | #N/A | #N/A | #N/A
#N/A | #N/A | #N/A | #N/A | #N/A | #N/A | #N/A | #N/A | #N/A | #N/A | #N/A | #N/A | #N/A | #N/A | #N/A | #N/A | #N/A | #N/A | #N/A
#N/A | #N/A | #N/A | #N/A | #N/A | #N/A | #N/A | #N/A | #N/A | #N/A | #N/A | #N/A | #N/A | #N/A | #N/A | #N/A | #N/A | #N/A | #N/A
#N/A | #N/A | #N/A | #N/A | #N/A | #N/A | #N/A | #N/A | #N/A | #N/A | #N/A | #N/A | #N/A | #N/A | #N/A | #N/A | #N/A | #N/A | #N/A
#N/A | #N/A | #N/A | #N/A | #N/A | #N/A | #N/A | #N/A | #N/A | #N/A | #N/A | #N/A | #N/A | #N/A | #N/A | #N/A | #N/A | #N/A | #N/A
#N/A | #N/A | #N/A | #N/A | #N/A | #N/A | #N/A | #N/A | #N/A | #N/A | #N/A | #N/A | #N/A | #N/A | #N/A | #N/A | #N/A | #N/A | #N/A
#N/A | #N/A | #N/A | #N/A | #N/A | #N/A | #N/A | #N/A | #N/A | #N/A | #N/A | #N/A | #N/A | #N/A | #N/A | #N/A | #N/A | #N/A | #N/A
#N/A | #N/A | #N/A | #N/A | #N/A | #N/A | #N/A | #N/A | #N/A | #N/A | #N/A | #N/A | #N/A | #N/A | #N/A | #N/A | #N/A | #N/A | #N/A
#N/A | #N/A | #N/A | #N/A | #N/A | #N/A | #N/A | #N/A | #N/A | #N/A | #N/A | #N/A | #N/A | #N/A | #N/A | #N/A | #N/A | #N/A | #N/A
#N/A | #N/A | #N/A | #N/A | #N/A | #N/A | #N/A | #N/A | #N/A | #N/A | #N/A | #N/A | #N/A | #N/A | #N/A | #N/A | #N/A | #N/A | #N/A
#N/A | #N/A | #N/A | #N/A | #N/A | #N/A | #N/A | #N/A | #N/A | #N/A | #N/A | #N/A | #N/A | #N/A | #N/A | #N/A | #N/A | #N/A | #N/A
#N/A | #N/A | #N/A | #N/A | #N/A | #N/A | #N/A | #N/A | #N/A | #N/A | #N/A | #N/A | #N/A | #N/A | #N/A | #N/A | #N/A | #N/A | #N/A
#N/A | #N/A | #N/A | #N/A | #N/A | #N/A | #N/A | #N/A | #N/A | #N/A | #N/A | #N/A | #N/A | #N/A | #N/A | #N/A | #N/A | #N/A | #N/A
#N/A | #N/A | #N/A | #N/A | #N/A | #N/A | #N/A | #N/A | #N/A | #N/A | #N/A | #N/A | #N/A | #N/A | #N/A | #N/A | #N/A | #N/A | #N/A
#N/A | #N/A | #N/A | #N/A | #N/A | #N/A | #N/A | #N/A | #N/A | #N/A | #N/A | #N/A | #N/A | #N/A | #N/A | #N/A | #N/A | #N/A | #N/A
#N/A | #N/A | #N/A | #N/A | #N/A | #N/A | #N/A | #N/A | #N/A | #N/A | #N/A | #N/A | #N/A | #N/A | #N/A | #N/A | #N/A | #N/A | #N/A
#N/A | #N/A | #N/A | #N/A | #N/A | #N/A | #N/A | #N/A | #N/A | #N/A | #N/A | #N/A | #N/A | #N/A | #N/A | #N/A | #N/A | #N/A | #N/A
#N/A | #N/A | #N/A | #N/A | #N/A | #N/A | #N/A | #N/A | #N/A | #N/A | #N/A | #N/A | #N/A | #N/A | #N/A | #N/A | #N/A | #N/A | #N/A
#N/A | #N/A | #N/A | #N/A | #N/A | #N/A | #N/A | #N/A | #N/A | #N/A | #N/A | #N/A | #N/A | #N/A | #N/A | #N/A | #N/A | #N/A | #N/A
#N/A | #N/A | #N/A | #N/A | #N/A | #N/A | #N/A | #N/A | #N/A | #N/A | #N/A | #N/A | #N/A | #N/A | #N/A | #N/A | #N/A | #N/A | #N/A
#N/A | #N/A | #N/A | #N/A | #N/A | #N/A | #N/A | #N/A | #N/A | #N/A | #N/A | #N/A | #N/A | #N/A | #N/A | #N/A | #N/A | #N/A | #N/A
#N/A | #N/A | #N/A | #N/A | #N/A | #N/A | #N/A | #N/A | #N/A | #N/A | #N/A | #N/A | #N/A | #N/A | #N/A | #N/A | #N/A | #N/A | #N/A
#N/A | #N/A | #N/A | #N/A | #N/A | #N/A | #N/A | #N/A | #N/A | #N/A | #N/A | #N/A | #N/A | #N/A | #N/A | #N/A | #N/A | #N/A | #N/A
#N/A | #N/A | #N/A | #N/A | #N/A | #N/A | #N/A | #N/A | #N/A | #N/A | #N/A | #N/A | #N/A | #N/A | #N/A | #N/A | #N/A | #N/A | #N/A
#N/A | #N/A | #N/A | #N/A | #N/A | #N/A | #N/A | #N/A | #N/A | #N/A | #N/A | #N/A | #N/A | #N/A | #N/A | #N/A | #N/A | #N/A | #N/A
#N/A | #N/A | #N/A | #N/A | #N/A | #N/A | #N/A | #N/A | #N/A | #N/A | #N/A | #N/A | #N/A | #N/A | #N/A | #N/A | #N/A | #N/A | #N/A
#N/A | #N/A | #N/A | #N/A | #N/A | #N/A | #N/A | #N/A | #N/A | #N/A | #N/A | #N/A | #N/A | #N/A | #N/A | #N/A | #N/A | #N/A | #N/A
#N/A | #N/A | #N/A | #N/A | #N/A | #N/A | #N/A | #N/A | #N/A | #N/A | #N/A | #N/A | #N/A | #N/A | #N/A | #N/A | #N/A | #N/A | #N/A
#N/A | #N/A | #N/A | #N/A | #N/A | #N/A | #N/A | #N/A | #N/A | #N/A | #N/A | #N/A | #N/A | #N/A | #N/A | #N/A | #N/A | #N/A | #N/A
#N/A | #N/A | #N/A | #N/A | #N/A | #N/A | #N/A | #N/A | #N/A | #N/A | #N/A | #N/A | #N/A | #N/A | #N/A | #N/A | #N/A | #N/A | #N/A
#N/A | #N/A | #N/A | #N/A | #N/A | #N/A | #N/A | #N/A | #N/A | #N/A | #N/A | #N/A | #N/A | #N/A | #N/A | #N/A | #N/A | #N/A | #N/A
#N/A | #N/A | #N/A | #N/A | #N/A | #N/A | #N/A | #N/A | #N/A | #N/A | #N/A | #N/A | #N/A | #N/A | #N/A | #N/A | #N/A | #N/A | #N/A
#N/A | #N/A | #N/A | #N/A | #N/A | #N/A | #N/A | #N/A | #N/A | #N/A | #N/A | #N/A | #N/A | #N/A | #N/A | #N/A | #N/A | #N/A | #N/A
#N/A | #N/A | #N/A | #N/A | #N/A | #N/A | #N/A | #N/A | #N/A | #N/A | #N/A | #N/A | #N/A | #N/A | #N/A | #N/A | #N/A | #N/A | #N/A
#N/A | #N/A | #N/A | #N/A | #N/A | #N/A | #N/A | #N/A | #N/A | #N/A | #N/A | #N/A | #N/A | #N/A | #N/A | #N/A | #N/A | #N/A | #N/A
#N/A | #N/A | #N/A | #N/A | #N/A | #N/A | #N/A | #N/A | #N/A | #N/A | #N/A | #N/A | #N/A | #N/A | #N/A | #N/A | #N/A | #N/A | #N/A
#N/A | #N/A | #N/A | #N/A | #N/A | #N/A | #N/A | #N/A | #N/A | #N/A | #N/A | #N/A | #N/A | #N/A | #N/A | #N/A | #N/A | #N/A | #N/A
#N/A | #N/A | #N/A | #N/A | #N/A | #N/A | #N/A | #N/A | #N/A | #N/A | #N/A | #N/A | #N/A | #N/A | #N/A | #N/A | #N/A | #N/A | #N/A
#N/A | #N/A | #N/A | #N/A | #N/A | #N/A | #N/A | #N/A | #N/A | #N/A | #N/A | #N/A | #N/A | #N/A | #N/A | #N/A | #N/A | #N/A | #N/A
#N/A | #N/A | #N/A | #N/A | #N/A | #N/A | #N/A | #N/A | #N/A | #N/A | #N/A | #N/A | #N/A | #N/A | #N/A | #N/A | #N/A | #N/A | #N/A
#N/A | #N/A | #N/A | #N/A | #N/A | #N/A | #N/A | #N/A | #N/A | #N/A | #N/A | #N/A | #N/A | #N/A | #N/A | #N/A | #N/A | #N/A | #N/A
#N/A | #N/A | #N/A | #N/A | #N/A | #N/A | #N/A | #N/A | #N/A | #N/A | #N/A | #N/A | #N/A | #N/A | #N/A | #N/A | #N/A | #N/A | #N/A
#N/A | #N/A | #N/A | #N/A | #N/A | #N/A | #N/A | #N/A | #N/A | #N/A | #N/A | #N/A | #N/A | #N/A | #N/A | #N/A | #N/A | #N/A | #N/A
#N/A | #N/A | #N/A | #N/A | #N/A | #N/A | #N/A | #N/A | #N/A | #N/A | #N/A | #N/A | #N/A | #N/A | #N/A | #N/A | #N/A | #N/A | #N/A
#N/A | #N/A | #N/A | #N/A | #N/A | #N/A | #N/A | #N/A | #N/A | #N/A | #N/A | #N/A | #N/A | #N/A | #N/A | #N/A | #N/A | #N/A | #N/A
#N/A | #N/A | #N/A | #N/A | #N/A | #N/A | #N/A | #N/A | #N/A | #N/A | #N/A | #N/A | #N/A | #N/A | #N/A | #N/A | #N/A | #N/A | #N/A
#N/A | #N/A | #N/A | #N/A | #N/A | #N/A | #N/A | #N/A | #N/A | #N/A | #N/A | #N/A | #N/A | #N/A | #N/A | #N/A | #N/A | #N/A | #N/A
#N/A | #N/A | #N/A | #N/A | #N/A | #N/A | #N/A | #N/A | #N/A | #N/A | #N/A | #N/A | #N/A | #N/A | #N/A | #N/A | #N/A | #N/A | #N/A
#N/A | #N/A | #N/A | #N/A | #N/A | #N/A | #N/A | #N/A | #N/A | #N/A | #N/A | #N/A | #N/A | #N/A | #N/A | #N/A | #N/A | #N/A | #N/A
#N/A | #N/A | #N/A | #N/A | #N/A | #N/A | #N/A | #N/A | #N/A | #N/A | #N/A | #N/A | #N/A | #N/A | #N/A | #N/A | #N/A | #N/A | #N/A
#N/A | #N/A | #N/A | #N/A | #N/A | #N/A | #N/A | #N/A | #N/A | #N/A | #N/A | #N/A | #N/A | #N/A | #N/A | #N/A | #N/A | #N/A | #N/A
#N/A | #N/A | #N/A | #N/A | #N/A | #N/A | #N/A | #N/A | #N/A | #N/A | #N/A | #N/A | #N/A | #N/A | #N/A | #N/A | #N/A | #N/A | #N/A
#N/A | #N/A | #N/A | #N/A | #N/A | #N/A | #N/A | #N/A | #N/A | #N/A | #N/A | #N/A | #N/A | #N/A | #N/A | #N/A | #N/A | #N/A | #N/A
#N/A | #N/A | #N/A | #N/A | #N/A | #N/A | #N/A | #N/A | #N/A | #N/A | #N/A | #N/A | #N/A | #N/A | #N/A | #N/A | #N/A | #N/A | #N/A
#N/A | #N/A | #N/A | #N/A | #N/A | #N/A | #N/A | #N/A | #N/A | #N/A | #N/A | #N/A | #N/A | #N/A | #N/A | #N/A | #N/A | #N/A | #N/A
#N/A | #N/A | #N/A | #N/A | #N/A | #N/A | #N/A | #N/A | #N/A | #N/A | #N/A | #N/A | #N/A | #N/A | #N/A | #N/A | #N/A | #N/A | #N/A
#N/A | #N/A | #N/A | #N/A | #N/A | #N/A | #N/A | #N/A | #N/A | #N/A | #N/A | #N/A | #N/A | #N/A | #N/A | #N/A | #N/A | #N/A | #N/A
#N/A | #N/A | #N/A | #N/A | #N/A | #N/A | #N/A | #N/A | #N/A | #N/A | #N/A | #N/A | #N/A | #N/A | #N/A | #N/A | #N/A | #N/A | #N/A
#N/A | #N/A | #N/A | #N/A | #N/A | #N/A | #N/A | #N/A | #N/A | #N/A | #N/A | #N/A | #N/A | #N/A | #N/A | #N/A | #N/A | #N/A | #N/A
#N/A | #N/A | #N/A | #N/A | #N/A | #N/A | #N/A | #N/A | #N/A | #N/A | #N/A | #N/A | #N/A | #N/A | #N/A | #N/A | #N/A | #N/A | #N/A
#N/A | #N/A | #N/A | #N/A | #N/A | #N/A | #N/A | #N/A | #N/A | #N/A | #N/A | #N/A | #N/A | #N/A | #N/A | #N/A | #N/A | #N/A | #N/A
#N/A | #N/A | #N/A | #N/A | #N/A | #N/A | #N/A | #N/A | #N/A | #N/A | #N/A | #N/A | #N/A | #N/A | #N/A | #N/A | #N/A | #N/A | #N/A
#N/A | #N/A | #N/A | #N/A | #N/A | #N/A | #N/A | #N/A | #N/A | #N/A | #N/A | #N/A | #N/A | #N/A | #N/A | #N/A | #N/A | #N/A | #N/A
#N/A | #N/A | #N/A | #N/A | #N/A | #N/A | #N/A | #N/A | #N/A | #N/A | #N/A | #N/A | #N/A | #N/A | #N/A | #N/A | #N/A | #N/A | #N/A
#N/A | #N/A | #N/A | #N/A | #N/A | #N/A | #N/A | #N/A | #N/A | #N/A | #N/A | #N/A | #N/A | #N/A | #N/A | #N/A | #N/A | #N/A | #N/A
#N/A | #N/A | #N/A | #N/A | #N/A | #N/A | #N/A | #N/A | #N/A | #N/A | #N/A | #N/A | #N/A | #N/A | #N/A | #N/A | #N/A | #N/A | #N/A
#N/A | #N/A | #N/A | #N/A | #N/A | #N/A | #N/A | #N/A | #N/A | #N/A | #N/A | #N/A | #N/A | #N/A | #N/A | #N/A | #N/A | #N/A | #N/A
#N/A | #N/A | #N/A | #N/A | #N/A | #N/A | #N/A | #N/A | #N/A | #N/A | #N/A | #N/A | #N/A | #N/A | #N/A | #N/A | #N/A | #N/A | #N/A
#N/A | #N/A | #N/A | #N/A | #N/A | #N/A | #N/A | #N/A | #N/A | #N/A | #N/A | #N/A | #N/A | #N/A | #N/A | #N/A | #N/A | #N/A | #N/A
#N/A | #N/A | #N/A | #N/A | #N/A | #N/A | #N/A | #N/A | #N/A | #N/A | #N/A | #N/A | #N/A | #N/A | #N/A | #N/A | #N/A | #N/A | #N/A
#N/A | #N/A | #N/A | #N/A | #N/A | #N/A | #N/A | #N/A | #N/A | #N/A | #N/A | #N/A | #N/A | #N/A | #N/A | #N/A | #N/A | #N/A | #N/A
#N/A | #N/A | #N/A | #N/A | #N/A | #N/A | #N/A | #N/A | #N/A | #N/A | #N/A | #N/A | #N/A | #N/A | #N/A | #N/A | #N/A | #N/A | #N/A
#N/A | #N/A | #N/A | #N/A | #N/A | #N/A | #N/A | #N/A | #N/A | #N/A | #N/A | #N/A | #N/A | #N/A | #N/A | #N/A | #N/A | #N/A | #N/A
#N/A | #N/A | #N/A | #N/A | #N/A | #N/A | #N/A | #N/A | #N/A | #N/A | #N/A | #N/A | #N/A | #N/A | #N/A | #N/A | #N/A | #N/A | #N/A
#N/A | #N/A | #N/A | #N/A | #N/A | #N/A | #N/A | #N/A | #N/A | #N/A | #N/A | #N/A | #N/A | #N/A | #N/A | #N/A | #N/A | #N/A | #N/A
#N/A | #N/A | #N/A | #N/A | #N/A | #N/A | #N/A | #N/A | #N/A | #N/A | #N/A | #N/A | #N/A | #N/A | #N/A | #N/A | #N/A | #N/A | #N/A
#N/A | #N/A | #N/A | #N/A | #N/A | #N/A | #N/A | #N/A | #N/A | #N/A | #N/A | #N/A | #N/A | #N/A | #N/A | #N/A | #N/A | #N/A | #N/A
#N/A | #N/A | #N/A | #N/A | #N/A | #N/A | #N/A | #N/A | #N/A | #N/A | #N/A | #N/A | #N/A | #N/A | #N/A | #N/A | #N/A | #N/A | #N/A
#N/A | #N/A | #N/A | #N/A | #N/A | #N/A | #N/A | #N/A | #N/A | #N/A | #N/A | #N/A | #N/A | #N/A | #N/A | #N/A | #N/A | #N/A | #N/A
#N/A | #N/A | #N/A | #N/A | #N/A | #N/A | #N/A | #N/A | #N/A | #N/A | #N/A | #N/A | #N/A | #N/A | #N/A | #N/A | #N/A | #N/A | #N/A
#N/A | #N/A | #N/A | #N/A | #N/A | #N/A | #N/A | #N/A | #N/A | #N/A | #N/A | #N/A | #N/A | #N/A | #N/A | #N/A | #N/A | #N/A | #N/A
#N/A | #N/A | #N/A | #N/A | #N/A | #N/A | #N/A | #N/A | #N/A | #N/A | #N/A | #N/A | #N/A | #N/A | #N/A | #N/A | #N/A | #N/A | #N/A
#N/A | #N/A | #N/A | #N/A | #N/A | #N/A | #N/A | #N/A | #N/A | #N/A | #N/A | #N/A | #N/A | #N/A | #N/A | #N/A | #N/A | #N/A | #N/A
#N/A | #N/A | #N/A | #N/A | #N/A | #N/A | #N/A | #N/A | #N/A | #N/A | #N/A | #N/A | #N/A | #N/A | #N/A | #N/A | #N/A | #N/A | #N/A
#N/A | #N/A | #N/A | #N/A | #N/A | #N/A | #N/A | #N/A | #N/A | #N/A | #N/A | #N/A | #N/A | #N/A | #N/A | #N/A | #N/A | #N/A | #N/A
#N/A | #N/A | #N/A | #N/A | #N/A | #N/A | #N/A | #N/A | #N/A | #N/A | #N/A | #N/A | #N/A | #N/A | #N/A | #N/A | #N/A | #N/A | #N/A
#N/A | #N/A | #N/A | #N/A | #N/A | #N/A | #N/A | #N/A | #N/A | #N/A | #N/A | #N/A | #N/A | #N/A | #N/A | #N/A | #N/A | #N/A | #N/A
#N/A | #N/A | #N/A | #N/A | #N/A | #N/A | #N/A | #N/A | #N/A | #N/A | #N/A | #N/A | #N/A | #N/A | #N/A | #N/A | #N/A | #N/A | #N/A
#N/A | #N/A | #N/A | #N/A | #N/A | #N/A | #N/A | #N/A | #N/A | #N/A | #N/A | #N/A | #N/A | #N/A | #N/A | #N/A | #N/A | #N/A | #N/A
#N/A | #N/A | #N/A | #N/A | #N/A | #N/A | #N/A | #N/A | #N/A | #N/A | #N/A | #N/A | #N/A | #N/A | #N/A | #N/A | #N/A | #N/A | #N/A
#N/A | #N/A | #N/A | #N/A | #N/A | #N/A | #N/A | #N/A | #N/A | #N/A | #N/A | #N/A | #N/A | #N/A | #N/A | #N/A | #N/A | #N/A | #N/A
#N/A | #N/A | #N/A | #N/A | #N/A | #N/A | #N/A | #N/A | #N/A | #N/A | #N/A | #N/A | #N/A | #N/A | #N/A | #N/A | #N/A | #N/A | #N/A
#N/A | #N/A | #N/A | #N/A | #N/A | #N/A | #N/A | #N/A | #N/A | #N/A | #N/A | #N/A | #N/A | #N/A | #N/A | #N/A | #N/A | #N/A | #N/A
#N/A | #N/A | #N/A | #N/A | #N/A | #N/A | #N/A | #N/A | #N/A | #N/A | #N/A | #N/A | #N/A | #N/A | #N/A | #N/A | #N/A | #N/A | #N/A
#N/A | #N/A | #N/A | #N/A | #N/A | #N/A | #N/A | #N/A | #N/A | #N/A | #N/A | #N/A | #N/A | #N/A | #N/A | #N/A | #N/A | #N/A | #N/A
#N/A | #N/A | #N/A | #N/A | #N/A | #N/A | #N/A | #N/A | #N/A | #N/A | #N/A | #N/A | #N/A | #N/A | #N/A | #N/A | #N/A | #N/A | #N/A
#N/A | #N/A | #N/A | #N/A | #N/A | #N/A | #N/A | #N/A | #N/A | #N/A | #N/A | #N/A | #N/A | #N/A | #N/A | #N/A | #N/A | #N/A | #N/A
#N/A | #N/A | #N/A | #N/A | #N/A | #N/A | #N/A | #N/A | #N/A | #N/A | #N/A | #N/A | #N/A | #N/A | #N/A | #N/A | #N/A | #N/A | #N/A
#N/A | #N/A | #N/A | #N/A | #N/A | #N/A | #N/A | #N/A | #N/A | #N/A | #N/A | #N/A | #N/A | #N/A | #N/A | #N/A | #N/A | #N/A | #N/A
#N/A | #N/A | #N/A | #N/A | #N/A | #N/A | #N/A | #N/A | #N/A | #N/A | #N/A | #N/A | #N/A | #N/A | #N/A | #N/A | #N/A | #N/A | #N/A
#N/A | #N/A | #N/A | #N/A | #N/A | #N/A | #N/A | #N/A | #N/A | #N/A | #N/A | #N/A | #N/A | #N/A | #N/A | #N/A | #N/A | #N/A | #N/A
#N/A | #N/A | #N/A | #N/A | #N/A | #N/A | #N/A | #N/A | #N/A | #N/A | #N/A | #N/A | #N/A | #N/A | #N/A | #N/A | #N/A | #N/A | #N/A
#N/A | #N/A | #N/A | #N/A | #N/A | #N/A | #N/A | #N/A | #N/A | #N/A | #N/A | #N/A | #N/A | #N/A | #N/A | #N/A | #N/A | #N/A | #N/A
#N/A | #N/A | #N/A | #N/A | #N/A | #N/A | #N/A | #N/A | #N/A | #N/A | #N/A | #N/A | #N/A | #N/A | #N/A | #N/A | #N/A | #N/A | #N/A
#N/A | #N/A | #N/A | #N/A | #N/A | #N/A | #N/A | #N/A | #N/A | #N/A | #N/A | #N/A | #N/A | #N/A | #N/A | #N/A | #N/A | #N/A | #N/A
#N/A | #N/A | #N/A | #N/A | #N/A | #N/A | #N/A | #N/A | #N/A | #N/A | #N/A | #N/A | #N/A | #N/A | #N/A | #N/A | #N/A | #N/A | #N/A
#N/A | #N/A | #N/A | #N/A | #N/A | #N/A | #N/A | #N/A | #N/A | #N/A | #N/A | #N/A | #N/A | #N/A | #N/A | #N/A | #N/A | #N/A | #N/A
#N/A | #N/A | #N/A | #N/A | #N/A | #N/A | #N/A | #N/A | #N/A | #N/A | #N/A | #N/A | #N/A | #N/A | #N/A | #N/A | #N/A | #N/A | #N/A
#N/A | #N/A | #N/A | #N/A | #N/A | #N/A | #N/A | #N/A | #N/A | #N/A | #N/A | #N/A | #N/A | #N/A | #N/A | #N/A | #N/A | #N/A | #N/A
#N/A | #N/A | #N/A | #N/A | #N/A | #N/A | #N/A | #N/A | #N/A | #N/A | #N/A | #N/A | #N/A | #N/A | #N/A | #N/A | #N/A | #N/A | #N/A
#N/A | #N/A | #N/A | #N/A | #N/A | #N/A | #N/A | #N/A | #N/A | #N/A | #N/A | #N/A | #N/A | #N/A | #N/A | #N/A | #N/A | #N/A | #N/A
#N/A | #N/A | #N/A | #N/A | #N/A | #N/A | #N/A | #N/A | #N/A | #N/A | #N/A | #N/A | #N/A | #N/A | #N/A | #N/A | #N/A | #N/A | #N/A
#N/A | #N/A | #N/A | #N/A | #N/A | #N/A | #N/A | #N/A | #N/A | #N/A | #N/A | #N/A | #N/A | #N/A | #N/A | #N/A | #N/A | #N/A | #N/A
#N/A | #N/A | #N/A | #N/A | #N/A | #N/A | #N/A | #N/A | #N/A | #N/A | #N/A | #N/A | #N/A | #N/A | #N/A | #N/A | #N/A | #N/A | #N/A
#N/A | #N/A | #N/A | #N/A | #N/A | #N/A | #N/A | #N/A | #N/A | #N/A | #N/A | #N/A | #N/A | #N/A | #N/A | #N/A | #N/A | #N/A | #N/A
#N/A | #N/A | #N/A | #N/A | #N/A | #N/A | #N/A | #N/A | #N/A | #N/A | #N/A | #N/A | #N/A | #N/A | #N/A | #N/A | #N/A | #N/A | #N/A
#N/A | #N/A | #N/A | #N/A | #N/A | #N/A | #N/A | #N/A | #N/A | #N/A | #N/A | #N/A | #N/A | #N/A | #N/A | #N/A | #N/A | #N/A | #N/A
#N/A | #N/A | #N/A | #N/A | #N/A | #N/A | #N/A | #N/A | #N/A | #N/A | #N/A | #N/A | #N/A | #N/A | #N/A | #N/A | #N/A | #N/A | #N/A
#N/A | #N/A | #N/A | #N/A | #N/A | #N/A | #N/A | #N/A | #N/A | #N/A | #N/A | #N/A | #N/A | #N/A | #N/A | #N/A | #N/A | #N/A | #N/A
#N/A | #N/A | #N/A | #N/A | #N/A | #N/A | #N/A | #N/A | #N/A | #N/A | #N/A | #N/A | #N/A | #N/A | #N/A | #N/A | #N/A | #N/A | #N/A
#N/A | #N/A | #N/A | #N/A | #N/A | #N/A | #N/A | #N/A | #N/A | #N/A | #N/A | #N/A | #N/A | #N/A | #N/A | #N/A | #N/A | #N/A | #N/A
#N/A | #N/A | #N/A | #N/A | #N/A | #N/A | #N/A | #N/A | #N/A | #N/A | #N/A | #N/A | #N/A | #N/A | #N/A | #N/A | #N/A | #N/A | #N/A
#N/A | #N/A | #N/A | #N/A | #N/A | #N/A | #N/A | #N/A | #N/A | #N/A | #N/A | #N/A | #N/A | #N/A | #N/A | #N/A | #N/A | #N/A | #N/A
#N/A | #N/A | #N/A | #N/A | #N/A | #N/A | #N/A | #N/A | #N/A | #N/A | #N/A | #N/A | #N/A | #N/A | #N/A | #N/A | #N/A | #N/A | #N/A
#N/A | #N/A | #N/A | #N/A | #N/A | #N/A | #N/A | #N/A | #N/A | #N/A | #N/A | #N/A | #N/A | #N/A | #N/A | #N/A | #N/A | #N/A | #N/A
#N/A | #N/A | #N/A | #N/A | #N/A | #N/A | #N/A | #N/A | #N/A | #N/A | #N/A | #N/A | #N/A | #N/A | #N/A | #N/A | #N/A | #N/A | #N/A
#N/A | #N/A | #N/A | #N/A | #N/A | #N/A | #N/A | #N/A | #N/A | #N/A | #N/A | #N/A | #N/A | #N/A | #N/A | #N/A | #N/A | #N/A | #N/A
#N/A | #N/A | #N/A | #N/A | #N/A | #N/A | #N/A | #N/A | #N/A | #N/A | #N/A | #N/A | #N/A | #N/A | #N/A | #N/A | #N/A | #N/A | #N/A
#N/A | #N/A | #N/A | #N/A | #N/A | #N/A | #N/A | #N/A | #N/A | #N/A | #N/A | #N/A | #N/A | #N/A | #N/A | #N/A | #N/A | #N/A | #N/A
#N/A | #N/A | #N/A | #N/A | #N/A | #N/A | #N/A | #N/A | #N/A | #N/A | #N/A | #N/A | #N/A | #N/A | #N/A | #N/A | #N/A | #N/A | #N/A
#N/A | #N/A | #N/A | #N/A | #N/A | #N/A | #N/A | #N/A | #N/A | #N/A | #N/A | #N/A | #N/A | #N/A | #N/A | #N/A | #N/A | #N/A | #N/A
#N/A | #N/A | #N/A | #N/A | #N/A | #N/A | #N/A | #N/A | #N/A | #N/A | #N/A | #N/A | #N/A | #N/A | #N/A | #N/A | #N/A | #N/A | #N/A
#N/A | #N/A | #N/A | #N/A | #N/A | #N/A | #N/A | #N/A | #N/A | #N/A | #N/A | #N/A | #N/A | #N/A | #N/A | #N/A | #N/A | #N/A | #N/A
#N/A | #N/A | #N/A | #N/A | #N/A | #N/A | #N/A | #N/A | #N/A | #N/A | #N/A | #N/A | #N/A | #N/A | #N/A | #N/A | #N/A | #N/A | #N/A
#N/A | #N/A | #N/A | #N/A | #N/A | #N/A | #N/A | #N/A | #N/A | #N/A | #N/A | #N/A | #N/A | #N/A | #N/A | #N/A | #N/A | #N/A | #N/A
#N/A | #N/A | #N/A | #N/A | #N/A | #N/A | #N/A | #N/A | #N/A | #N/A | #N/A | #N/A | #N/A | #N/A | #N/A | #N/A | #N/A | #N/A | #N/A
#N/A | #N/A | #N/A | #N/A | #N/A | #N/A | #N/A | #N/A | #N/A | #N/A | #N/A | #N/A | #N/A | #N/A | #N/A | #N/A | #N/A | #N/A | #N/A
#N/A | #N/A | #N/A | #N/A | #N/A | #N/A | #N/A | #N/A | #N/A | #N/A | #N/A | #N/A | #N/A | #N/A | #N/A | #N/A | #N/A | #N/A | #N/A
#N/A | #N/A | #N/A | #N/A | #N/A | #N/A | #N/A | #N/A | #N/A | #N/A | #N/A | #N/A | #N/A | #N/A | #N/A | #N/A | #N/A | #N/A | #N/A
#N/A | #N/A | #N/A | #N/A | #N/A | #N/A | #N/A | #N/A | #N/A | #N/A | #N/A | #N/A | #N/A | #N/A | #N/A | #N/A | #N/A | #N/A | #N/A
#N/A | #N/A | #N/A | #N/A | #N/A | #N/A | #N/A | #N/A | #N/A | #N/A | #N/A | #N/A | #N/A | #N/A | #N/A | #N/A | #N/A | #N/A | #N/A
#N/A | #N/A | #N/A | #N/A | #N/A | #N/A | #N/A | #N/A | #N/A | #N/A | #N/A | #N/A | #N/A | #N/A | #N/A | #N/A | #N/A | #N/A | #N/A
#N/A | #N/A | #N/A | #N/A | #N/A | #N/A | #N/A | #N/A | #N/A | #N/A | #N/A | #N/A | #N/A | #N/A | #N/A | #N/A | #N/A | #N/A | #N/A
#N/A | #N/A | #N/A | #N/A | #N/A | #N/A | #N/A | #N/A | #N/A | #N/A | #N/A | #N/A | #N/A | #N/A | #N/A | #N/A | #N/A | #N/A | #N/A
#N/A | #N/A | #N/A | #N/A | #N/A | #N/A | #N/A | #N/A | #N/A | #N/A | #N/A | #N/A | #N/A | #N/A | #N/A | #N/A | #N/A | #N/A | #N/A
#N/A | #N/A | #N/A | #N/A | #N/A | #N/A | #N/A | #N/A | #N/A | #N/A | #N/A | #N/A | #N/A | #N/A | #N/A | #N/A | #N/A | #N/A | #N/A
#N/A | #N/A | #N/A | #N/A | #N/A | #N/A | #N/A | #N/A | #N/A | #N/A | #N/A | #N/A | #N/A | #N/A | #N/A | #N/A | #N/A | #N/A | #N/A
#N/A | #N/A | #N/A | #N/A | #N/A | #N/A | #N/A | #N/A | #N/A | #N/A | #N/A | #N/A | #N/A | #N/A | #N/A | #N/A | #N/A | #N/A | #N/A
#N/A | #N/A | #N/A | #N/A | #N/A | #N/A | #N/A | #N/A | #N/A | #N/A | #N/A | #N/A | #N/A | #N/A | #N/A | #N/A | #N/A | #N/A | #N/A
#N/A | #N/A | #N/A | #N/A | #N/A | #N/A | #N/A | #N/A | #N/A | #N/A | #N/A | #N/A | #N/A | #N/A | #N/A | #N/A | #N/A | #N/A | #N/A
#N/A | #N/A | #N/A | #N/A | #N/A | #N/A | #N/A | #N/A | #N/A | #N/A | #N/A | #N/A | #N/A | #N/A | #N/A | #N/A | #N/A | #N/A | #N/A
#N/A | #N/A | #N/A | #N/A | #N/A | #N/A | #N/A | #N/A | #N/A | #N/A | #N/A | #N/A | #N/A | #N/A | #N/A | #N/A | #N/A | #N/A | #N/A
#N/A | #N/A | #N/A | #N/A | #N/A | #N/A | #N/A | #N/A | #N/A | #N/A | #N/A | #N/A | #N/A | #N/A | #N/A | #N/A | #N/A | #N/A | #N/A
#N/A | #N/A | #N/A | #N/A | #N/A | #N/A | #N/A | #N/A | #N/A | #N/A | #N/A | #N/A | #N/A | #N/A | #N/A | #N/A | #N/A | #N/A | #N/A
#N/A | #N/A | #N/A | #N/A | #N/A | #N/A | #N/A | #N/A | #N/A | #N/A | #N/A | #N/A | #N/A | #N/A | #N/A | #N/A | #N/A | #N/A | #N/A
#N/A | #N/A | #N/A | #N/A | #N/A | #N/A | #N/A | #N/A | #N/A | #N/A | #N/A | #N/A | #N/A | #N/A | #N/A | #N/A | #N/A | #N/A | #N/A
#N/A | #N/A | #N/A | #N/A | #N/A | #N/A | #N/A | #N/A | #N/A | #N/A | #N/A | #N/A | #N/A | #N/A | #N/A | #N/A | #N/A | #N/A | #N/A
#N/A | #N/A | #N/A | #N/A | #N/A | #N/A | #N/A | #N/A | #N/A | #N/A | #N/A | #N/A | #N/A | #N/A | #N/A | #N/A | #N/A | #N/A | #N/A
#N/A | #N/A | #N/A | #N/A | #N/A | #N/A | #N/A | #N/A | #N/A | #N/A | #N/A | #N/A | #N/A | #N/A | #N/A | #N/A | #N/A | #N/A | #N/A
#N/A | #N/A | #N/A | #N/A | #N/A | #N/A | #N/A | #N/A | #N/A | #N/A | #N/A | #N/A | #N/A | #N/A | #N/A | #N/A | #N/A | #N/A | #N/A
#N/A | #N/A | #N/A | #N/A | #N/A | #N/A | #N/A | #N/A | #N/A | #N/A | #N/A | #N/A | #N/A | #N/A | #N/A | #N/A | #N/A | #N/A | #N/A
#N/A | #N/A | #N/A | #N/A | #N/A | #N/A | #N/A | #N/A | #N/A | #N/A | #N/A | #N/A | #N/A | #N/A | #N/A | #N/A | #N/A | #N/A | #N/A
#N/A | #N/A | #N/A | #N/A | #N/A | #N/A | #N/A | #N/A | #N/A | #N/A | #N/A | #N/A | #N/A | #N/A | #N/A | #N/A | #N/A | #N/A | #N/A
#N/A | #N/A | #N/A | #N/A | #N/A | #N/A | #N/A | #N/A | #N/A | #N/A | #N/A | #N/A | #N/A | #N/A | #N/A | #N/A | #N/A | #N/A | #N/A
#N/A | #N/A | #N/A | #N/A | #N/A | #N/A | #N/A | #N/A | #N/A | #N/A | #N/A | #N/A | #N/A | #N/A | #N/A | #N/A | #N/A | #N/A | #N/A
#N/A | #N/A | #N/A | #N/A | #N/A | #N/A | #N/A | #N/A | #N/A | #N/A | #N/A | #N/A | #N/A | #N/A | #N/A | #N/A | #N/A | #N/A | #N/A
#N/A | #N/A | #N/A | #N/A | #N/A | #N/A | #N/A | #N/A | #N/A | #N/A | #N/A | #N/A | #N/A | #N/A | #N/A | #N/A | #N/A | #N/A | #N/A
#N/A | #N/A | #N/A | #N/A | #N/A | #N/A | #N/A | #N/A | #N/A | #N/A | #N/A | #N/A | #N/A | #N/A | #N/A | #N/A | #N/A | #N/A | #N/A
#N/A | #N/A | #N/A | #N/A | #N/A | #N/A | #N/A | #N/A | #N/A | #N/A | #N/A | #N/A | #N/A | #N/A | #N/A | #N/A | #N/A | #N/A | #N/A
#N/A | #N/A | #N/A | #N/A | #N/A | #N/A | #N/A | #N/A | #N/A | #N/A | #N/A | #N/A | #N/A | #N/A | #N/A | #N/A | #N/A | #N/A | #N/A
#N/A | #N/A | #N/A | #N/A | #N/A | #N/A | #N/A | #N/A | #N/A | #N/A | #N/A | #N/A | #N/A | #N/A | #N/A | #N/A | #N/A | #N/A | #N/A
#N/A | #N/A | #N/A | #N/A | #N/A | #N/A | #N/A | #N/A | #N/A | #N/A | #N/A | #N/A | #N/A | #N/A | #N/A | #N/A | #N/A | #N/A | #N/A
#N/A | #N/A | #N/A | #N/A | #N/A | #N/A | #N/A | #N/A | #N/A | #N/A | #N/A | #N/A | #N/A | #N/A | #N/A | #N/A | #N/A | #N/A | #N/A
#N/A | #N/A | #N/A | #N/A | #N/A | #N/A | #N/A | #N/A | #N/A | #N/A | #N/A | #N/A | #N/A | #N/A | #N/A | #N/A | #N/A | #N/A | #N/A
#N/A | #N/A | #N/A | #N/A | #N/A | #N/A | #N/A | #N/A | #N/A | #N/A | #N/A | #N/A | #N/A | #N/A | #N/A | #N/A | #N/A | #N/A | #N/A
#N/A | #N/A | #N/A | #N/A | #N/A | #N/A | #N/A | #N/A | #N/A | #N/A | #N/A | #N/A | #N/A | #N/A | #N/A | #N/A | #N/A | #N/A | #N/A
#N/A | #N/A | #N/A | #N/A | #N/A | #N/A | #N/A | #N/A | #N/A | #N/A | #N/A | #N/A | #N/A | #N/A | #N/A | #N/A | #N/A | #N/A | #N/A
#N/A | #N/A | #N/A | #N/A | #N/A | #N/A | #N/A | #N/A | #N/A | #N/A | #N/A | #N/A | #N/A | #N/A | #N/A | #N/A | #N/A | #N/A | #N/A
#N/A | #N/A | #N/A | #N/A | #N/A | #N/A | #N/A | #N/A | #N/A | #N/A | #N/A | #N/A | #N/A | #N/A | #N/A | #N/A | #N/A | #N/A | #N/A
#N/A | #N/A | #N/A | #N/A | #N/A | #N/A | #N/A | #N/A | #N/A | #N/A | #N/A | #N/A | #N/A | #N/A | #N/A | #N/A | #N/A | #N/A | #N/A
#N/A | #N/A | #N/A | #N/A | #N/A | #N/A | #N/A | #N/A | #N/A | #N/A | #N/A | #N/A | #N/A | #N/A | #N/A | #N/A | #N/A | #N/A | #N/A
#N/A | #N/A | #N/A | #N/A | #N/A | #N/A | #N/A | #N/A | #N/A | #N/A | #N/A | #N/A | #N/A | #N/A | #N/A | #N/A | #N/A | #N/A | #N/A
#N/A | #N/A | #N/A | #N/A | #N/A | #N/A | #N/A | #N/A | #N/A | #N/A | #N/A | #N/A | #N/A | #N/A | #N/A | #N/A | #N/A | #N/A | #N/A
#N/A | #N/A | #N/A | #N/A | #N/A | #N/A | #N/A | #N/A | #N/A | #N/A | #N/A | #N/A | #N/A | #N/A | #N/A | #N/A | #N/A | #N/A | #N/A
#N/A | #N/A | #N/A | #N/A | #N/A | #N/A | #N/A | #N/A | #N/A | #N/A | #N/A | #N/A | #N/A | #N/A | #N/A | #N/A | #N/A | #N/A | #N/A
#N/A | #N/A | #N/A | #N/A | #N/A | #N/A | #N/A | #N/A | #N/A | #N/A | #N/A | #N/A | #N/A | #N/A | #N/A | #N/A | #N/A | #N/A | #N/A
#N/A | #N/A | #N/A | #N/A | #N/A | #N/A | #N/A | #N/A | #N/A | #N/A | #N/A | #N/A | #N/A | #N/A | #N/A | #N/A | #N/A | #N/A | #N/A
#N/A | #N/A | #N/A | #N/A | #N/A | #N/A | #N/A | #N/A | #N/A | #N/A | #N/A | #N/A | #N/A | #N/A | #N/A | #N/A | #N/A | #N/A | #N/A
#N/A | #N/A | #N/A | #N/A | #N/A | #N/A | #N/A | #N/A | #N/A | #N/A | #N/A | #N/A | #N/A | #N/A | #N/A | #N/A | #N/A | #N/A | #N/A
#N/A | #N/A | #N/A | #N/A | #N/A | #N/A | #N/A | #N/A | #N/A | #N/A | #N/A | #N/A | #N/A | #N/A | #N/A | #N/A | #N/A | #N/A | #N/A
#N/A | #N/A | #N/A | #N/A | #N/A | #N/A | #N/A | #N/A | #N/A | #N/A | #N/A | #N/A | #N/A | #N/A | #N/A | #N/A | #N/A | #N/A | #N/A
#N/A | #N/A | #N/A | #N/A | #N/A | #N/A | #N/A | #N/A | #N/A | #N/A | #N/A | #N/A | #N/A | #N/A | #N/A | #N/A | #N/A | #N/A | #N/A
#N/A | #N/A | #N/A | #N/A | #N/A | #N/A | #N/A | #N/A | #N/A | #N/A | #N/A | #N/A | #N/A | #N/A | #N/A | #N/A | #N/A | #N/A | #N/A
#N/A | #N/A | #N/A | #N/A | #N/A | #N/A | #N/A | #N/A | #N/A | #N/A | #N/A | #N/A | #N/A | #N/A | #N/A | #N/A | #N/A | #N/A | #N/A
#N/A | #N/A | #N/A | #N/A | #N/A | #N/A | #N/A | #N/A | #N/A | #N/A | #N/A | #N/A | #N/A | #N/A | #N/A | #N/A | #N/A | #N/A | #N/A
#N/A | #N/A | #N/A | #N/A | #N/A | #N/A | #N/A | #N/A | #N/A | #N/A | #N/A | #N/A | #N/A | #N/A | #N/A | #N/A | #N/A | #N/A | #N/A
#N/A | #N/A | #N/A | #N/A | #N/A | #N/A | #N/A | #N/A | #N/A | #N/A | #N/A | #N/A | #N/A | #N/A | #N/A | #N/A | #N/A | #N/A | #N/A
#N/A | #N/A | #N/A | #N/A | #N/A | #N/A | #N/A | #N/A | #N/A | #N/A | #N/A | #N/A | #N/A | #N/A | #N/A | #N/A | #N/A | #N/A | #N/A
#N/A | #N/A | #N/A | #N/A | #N/A | #N/A | #N/A | #N/A | #N/A | #N/A | #N/A | #N/A | #N/A | #N/A | #N/A | #N/A | #N/A | #N/A | #N/A
#N/A | #N/A | #N/A | #N/A | #N/A | #N/A | #N/A | #N/A | #N/A | #N/A | #N/A | #N/A | #N/A | #N/A | #N/A | #N/A | #N/A | #N/A | #N/A
#N/A | #N/A | #N/A | #N/A | #N/A | #N/A | #N/A | #N/A | #N/A | #N/A | #N/A | #N/A | #N/A | #N/A | #N/A | #N/A | #N/A | #N/A | #N/A
#N/A | #N/A | #N/A | #N/A | #N/A | #N/A | #N/A | #N/A | #N/A | #N/A | #N/A | #N/A | #N/A | #N/A | #N/A | #N/A | #N/A | #N/A | #N/A
#N/A | #N/A | #N/A | #N/A | #N/A | #N/A | #N/A | #N/A | #N/A | #N/A | #N/A | #N/A | #N/A | #N/A | #N/A | #N/A | #N/A | #N/A | #N/A
#N/A | #N/A | #N/A | #N/A | #N/A | #N/A | #N/A | #N/A | #N/A | #N/A | #N/A | #N/A | #N/A | #N/A | #N/A | #N/A | #N/A | #N/A | #N/A
#N/A | #N/A | #N/A | #N/A | #N/A | #N/A | #N/A | #N/A | #N/A | #N/A | #N/A | #N/A | #N/A | #N/A | #N/A | #N/A | #N/A | #N/A | #N/A
#N/A | #N/A | #N/A | #N/A | #N/A | #N/A | #N/A | #N/A | #N/A | #N/A | #N/A | #N/A | #N/A | #N/A | #N/A | #N/A | #N/A | #N/A | #N/A
#N/A | #N/A | #N/A | #N/A | #N/A | #N/A | #N/A | #N/A | #N/A | #N/A | #N/A | #N/A | #N/A | #N/A | #N/A | #N/A | #N/A | #N/A | #N/A
#N/A | #N/A | #N/A | #N/A | #N/A | #N/A | #N/A | #N/A | #N/A | #N/A | #N/A | #N/A | #N/A | #N/A | #N/A | #N/A | #N/A | #N/A | #N/A
#N/A | #N/A | #N/A | #N/A | #N/A | #N/A | #N/A | #N/A | #N/A | #N/A | #N/A | #N/A | #N/A | #N/A | #N/A | #N/A | #N/A | #N/A | #N/A
#N/A | #N/A | #N/A | #N/A | #N/A | #N/A | #N/A | #N/A | #N/A | #N/A | #N/A | #N/A | #N/A | #N/A | #N/A | #N/A | #N/A | #N/A | #N/A
#N/A | #N/A | #N/A | #N/A | #N/A | #N/A | #N/A | #N/A | #N/A | #N/A | #N/A | #N/A | #N/A | #N/A | #N/A | #N/A | #N/A | #N/A | #N/A
#N/A | #N/A | #N/A | #N/A | #N/A | #N/A | #N/A | #N/A | #N/A | #N/A | #N/A | #N/A | #N/A | #N/A | #N/A | #N/A | #N/A | #N/A | #N/A
#N/A | #N/A | #N/A | #N/A | #N/A | #N/A | #N/A | #N/A | #N/A | #N/A | #N/A | #N/A | #N/A | #N/A | #N/A | #N/A | #N/A | #N/A | #N/A
#N/A | #N/A | #N/A | #N/A | #N/A | #N/A | #N/A | #N/A | #N/A | #N/A | #N/A | #N/A | #N/A | #N/A | #N/A | #N/A | #N/A | #N/A | #N/A
#N/A | #N/A | #N/A | #N/A | #N/A | #N/A | #N/A | #N/A | #N/A | #N/A | #N/A | #N/A | #N/A | #N/A | #N/A | #N/A | #N/A | #N/A | #N/A
#N/A | #N/A | #N/A | #N/A | #N/A | #N/A | #N/A | #N/A | #N/A | #N/A | #N/A | #N/A | #N/A | #N/A | #N/A | #N/A | #N/A | #N/A | #N/A
#N/A | #N/A | #N/A | #N/A | #N/A | #N/A | #N/A | #N/A | #N/A | #N/A | #N/A | #N/A | #N/A | #N/A | #N/A | #N/A | #N/A | #N/A | #N/A
#N/A | #N/A | #N/A | #N/A | #N/A | #N/A | #N/A | #N/A | #N/A | #N/A | #N/A | #N/A | #N/A | #N/A | #N/A | #N/A | #N/A | #N/A | #N/A
#N/A | #N/A | #N/A | #N/A | #N/A | #N/A | #N/A | #N/A | #N/A | #N/A | #N/A | #N/A | #N/A | #N/A | #N/A | #N/A | #N/A | #N/A | #N/A
#N/A | #N/A | #N/A | #N/A | #N/A | #N/A | #N/A | #N/A | #N/A | #N/A | #N/A | #N/A | #N/A | #N/A | #N/A | #N/A | #N/A | #N/A | #N/A
#N/A | #N/A | #N/A | #N/A | #N/A | #N/A | #N/A | #N/A | #N/A | #N/A | #N/A | #N/A | #N/A | #N/A | #N/A | #N/A | #N/A | #N/A | #N/A
#N/A | #N/A | #N/A | #N/A | #N/A | #N/A | #N/A | #N/A | #N/A | #N/A | #N/A | #N/A | #N/A | #N/A | #N/A | #N/A | #N/A | #N/A | #N/A
#N/A | #N/A | #N/A | #N/A | #N/A | #N/A | #N/A | #N/A | #N/A | #N/A | #N/A | #N/A | #N/A | #N/A | #N/A | #N/A | #N/A | #N/A | #N/A
#N/A | #N/A | #N/A | #N/A | #N/A | #N/A | #N/A | #N/A | #N/A | #N/A | #N/A | #N/A | #N/A | #N/A | #N/A | #N/A | #N/A | #N/A | #N/A
#N/A | #N/A | #N/A | #N/A | #N/A | #N/A | #N/A | #N/A | #N/A | #N/A | #N/A | #N/A | #N/A | #N/A | #N/A | #N/A | #N/A | #N/A | #N/A
#N/A | #N/A | #N/A | #N/A | #N/A | #N/A | #N/A | #N/A | #N/A | #N/A | #N/A | #N/A | #N/A | #N/A | #N/A | #N/A | #N/A | #N/A | #N/A
#N/A | #N/A | #N/A | #N/A | #N/A | #N/A | #N/A | #N/A | #N/A | #N/A | #N/A | #N/A | #N/A | #N/A | #N/A | #N/A | #N/A | #N/A | #N/A
#N/A | #N/A | #N/A | #N/A | #N/A | #N/A | #N/A | #N/A | #N/A | #N/A | #N/A | #N/A | #N/A | #N/A | #N/A | #N/A | #N/A | #N/A | #N/A
#N/A | #N/A | #N/A | #N/A | #N/A | #N/A | #N/A | #N/A | #N/A | #N/A | #N/A | #N/A | #N/A | #N/A | #N/A | #N/A | #N/A | #N/A | #N/A
#N/A | #N/A | #N/A | #N/A | #N/A | #N/A | #N/A | #N/A | #N/A | #N/A | #N/A | #N/A | #N/A | #N/A | #N/A | #N/A | #N/A | #N/A | #N/A
#N/A | #N/A | #N/A | #N/A | #N/A | #N/A | #N/A | #N/A | #N/A | #N/A | #N/A | #N/A | #N/A | #N/A | #N/A | #N/A | #N/A | #N/A | #N/A
#N/A | #N/A | #N/A | #N/A | #N/A | #N/A | #N/A | #N/A | #N/A | #N/A | #N/A | #N/A | #N/A | #N/A | #N/A | #N/A | #N/A | #N/A | #N/A
#N/A | #N/A | #N/A | #N/A | #N/A | #N/A | #N/A | #N/A | #N/A | #N/A | #N/A | #N/A | #N/A | #N/A | #N/A | #N/A | #N/A | #N/A | #N/A
#N/A | #N/A | #N/A | #N/A | #N/A | #N/A | #N/A | #N/A | #N/A | #N/A | #N/A | #N/A | #N/A | #N/A | #N/A | #N/A | #N/A | #N/A | #N/A
#N/A | #N/A | #N/A | #N/A | #N/A | #N/A | #N/A | #N/A | #N/A | #N/A | #N/A | #N/A | #N/A | #N/A | #N/A | #N/A | #N/A | #N/A | #N/A
#N/A | #N/A | #N/A | #N/A | #N/A | #N/A | #N/A | #N/A | #N/A | #N/A | #N/A | #N/A | #N/A | #N/A | #N/A | #N/A | #N/A | #N/A | #N/A
#N/A | #N/A | #N/A | #N/A | #N/A | #N/A | #N/A | #N/A | #N/A | #N/A | #N/A | #N/A | #N/A | #N/A | #N/A | #N/A | #N/A | #N/A | #N/A
#N/A | #N/A | #N/A | #N/A | #N/A | #N/A | #N/A | #N/A | #N/A | #N/A | #N/A | #N/A | #N/A | #N/A | #N/A | #N/A | #N/A | #N/A | #N/A
#N/A | #N/A | #N/A | #N/A | #N/A | #N/A | #N/A | #N/A | #N/A | #N/A | #N/A | #N/A | #N/A | #N/A | #N/A | #N/A | #N/A | #N/A | #N/A
#N/A | #N/A | #N/A | #N/A | #N/A | #N/A | #N/A | #N/A | #N/A | #N/A | #N/A | #N/A | #N/A | #N/A | #N/A | #N/A | #N/A | #N/A | #N/A
#N/A | #N/A | #N/A | #N/A | #N/A | #N/A | #N/A | #N/A | #N/A | #N/A | #N/A | #N/A | #N/A | #N/A | #N/A | #N/A | #N/A | #N/A | #N/A
#N/A | #N/A | #N/A | #N/A | #N/A | #N/A | #N/A | #N/A | #N/A | #N/A | #N/A | #N/A | #N/A | #N/A | #N/A | #N/A | #N/A | #N/A | #N/A
#N/A | #N/A | #N/A | #N/A | #N/A | #N/A | #N/A | #N/A | #N/A | #N/A | #N/A | #N/A | #N/A | #N/A | #N/A | #N/A | #N/A | #N/A | #N/A
#N/A | #N/A | #N/A | #N/A | #N/A | #N/A | #N/A | #N/A | #N/A | #N/A | #N/A | #N/A | #N/A | #N/A | #N/A | #N/A | #N/A | #N/A | #N/A
#N/A | #N/A | #N/A | #N/A | #N/A | #N/A | #N/A | #N/A | #N/A | #N/A | #N/A | #N/A | #N/A | #N/A | #N/A | #N/A | #N/A | #N/A | #N/A
#N/A | #N/A | #N/A | #N/A | #N/A | #N/A | #N/A | #N/A | #N/A | #N/A | #N/A | #N/A | #N/A | #N/A | #N/A | #N/A | #N/A | #N/A | #N/A
#N/A | #N/A | #N/A | #N/A | #N/A | #N/A | #N/A | #N/A | #N/A | #N/A | #N/A | #N/A | #N/A | #N/A | #N/A | #N/A | #N/A | #N/A | #N/A
#N/A | #N/A | #N/A | #N/A | #N/A | #N/A | #N/A | #N/A | #N/A | #N/A | #N/A | #N/A | #N/A | #N/A | #N/A | #N/A | #N/A | #N/A | #N/A
#N/A | #N/A | #N/A | #N/A | #N/A | #N/A | #N/A | #N/A | #N/A | #N/A | #N/A | #N/A | #N/A | #N/A | #N/A | #N/A | #N/A | #N/A | #N/A
#N/A | #N/A | #N/A | #N/A | #N/A | #N/A | #N/A | #N/A | #N/A | #N/A | #N/A | #N/A | #N/A | #N/A | #N/A | #N/A | #N/A | #N/A | #N/A
#N/A | #N/A | #N/A | #N/A | #N/A | #N/A | #N/A | #N/A | #N/A | #N/A | #N/A | #N/A | #N/A | #N/A | #N/A | #N/A | #N/A | #N/A | #N/A
#N/A | #N/A | #N/A | #N/A | #N/A | #N/A | #N/A | #N/A | #N/A | #N/A | #N/A | #N/A | #N/A | #N/A | #N/A | #N/A | #N/A | #N/A | #N/A
#N/A | #N/A | #N/A | #N/A | #N/A | #N/A | #N/A | #N/A | #N/A | #N/A | #N/A | #N/A | #N/A | #N/A | #N/A | #N/A | #N/A | #N/A | #N/A
#N/A | #N/A | #N/A | #N/A | #N/A | #N/A | #N/A | #N/A | #N/A | #N/A | #N/A | #N/A | #N/A | #N/A | #N/A | #N/A | #N/A | #N/A | #N/A
#N/A | #N/A | #N/A | #N/A | #N/A | #N/A | #N/A | #N/A | #N/A | #N/A | #N/A | #N/A | #N/A | #N/A | #N/A | #N/A | #N/A | #N/A | #N/A
#N/A | #N/A | #N/A | #N/A | #N/A | #N/A | #N/A | #N/A | #N/A | #N/A | #N/A | #N/A | #N/A | #N/A | #N/A | #N/A | #N/A | #N/A | #N/A
#N/A | #N/A | #N/A | #N/A | #N/A | #N/A | #N/A | #N/A | #N/A | #N/A | #N/A | #N/A | #N/A | #N/A | #N/A | #N/A | #N/A | #N/A | #N/A
#N/A | #N/A | #N/A | #N/A | #N/A | #N/A | #N/A | #N/A | #N/A | #N/A | #N/A | #N/A | #N/A | #N/A | #N/A | #N/A | #N/A | #N/A | #N/A
#N/A | #N/A | #N/A | #N/A | #N/A | #N/A | #N/A | #N/A | #N/A | #N/A | #N/A | #N/A | #N/A | #N/A | #N/A | #N/A | #N/A | #N/A | #N/A
#N/A | #N/A | #N/A | #N/A | #N/A | #N/A | #N/A | #N/A | #N/A | #N/A | #N/A | #N/A | #N/A | #N/A | #N/A | #N/A | #N/A | #N/A | #N/A
#N/A | #N/A | #N/A | #N/A | #N/A | #N/A | #N/A | #N/A | #N/A | #N/A | #N/A | #N/A | #N/A | #N/A | #N/A | #N/A | #N/A | #N/A | #N/A
#N/A | #N/A | #N/A | #N/A | #N/A | #N/A | #N/A | #N/A | #N/A | #N/A | #N/A | #N/A | #N/A | #N/A | #N/A | #N/A | #N/A | #N/A | #N/A
#N/A | #N/A | #N/A | #N/A | #N/A | #N/A | #N/A | #N/A | #N/A | #N/A | #N/A | #N/A | #N/A | #N/A | #N/A | #N/A | #N/A | #N/A | #N/A
#N/A | #N/A | #N/A | #N/A | #N/A | #N/A | #N/A | #N/A | #N/A | #N/A | #N/A | #N/A | #N/A | #N/A | #N/A | #N/A | #N/A | #N/A | #N/A
#N/A | #N/A | #N/A | #N/A | #N/A | #N/A | #N/A | #N/A | #N/A | #N/A | #N/A | #N/A | #N/A | #N/A | #N/A | #N/A | #N/A | #N/A | #N/A
#N/A | #N/A | #N/A | #N/A | #N/A | #N/A | #N/A | #N/A | #N/A | #N/A | #N/A | #N/A | #N/A | #N/A | #N/A | #N/A | #N/A | #N/A | #N/A
#N/A | #N/A | #N/A | #N/A | #N/A | #N/A | #N/A | #N/A | #N/A | #N/A | #N/A | #N/A | #N/A | #N/A | #N/A | #N/A | #N/A | #N/A | #N/A
#N/A | #N/A | #N/A | #N/A | #N/A | #N/A | #N/A | #N/A | #N/A | #N/A | #N/A | #N/A | #N/A | #N/A | #N/A | #N/A | #N/A | #N/A | #N/A
#N/A | #N/A | #N/A | #N/A | #N/A | #N/A | #N/A | #N/A | #N/A | #N/A | #N/A | #N/A | #N/A | #N/A | #N/A | #N/A | #N/A | #N/A | #N/A
#N/A | #N/A | #N/A | #N/A | #N/A | #N/A | #N/A | #N/A | #N/A | #N/A | #N/A | #N/A | #N/A | #N/A | #N/A | #N/A | #N/A | #N/A | #N/A
#N/A | #N/A | #N/A | #N/A | #N/A | #N/A | #N/A | #N/A | #N/A | #N/A | #N/A | #N/A | #N/A | #N/A | #N/A | #N/A | #N/A | #N/A | #N/A
#N/A | #N/A | #N/A | #N/A | #N/A | #N/A | #N/A | #N/A | #N/A | #N/A | #N/A | #N/A | #N/A | #N/A | #N/A | #N/A | #N/A | #N/A | #N/A
#N/A | #N/A | #N/A | #N/A | #N/A | #N/A | #N/A | #N/A | #N/A | #N/A | #N/A | #N/A | #N/A | #N/A | #N/A | #N/A | #N/A | #N/A | #N/A
#N/A | #N/A | #N/A | #N/A | #N/A | #N/A | #N/A | #N/A | #N/A | #N/A | #N/A | #N/A | #N/A | #N/A | #N/A | #N/A | #N/A | #N/A | #N/A
#N/A | #N/A | #N/A | #N/A | #N/A | #N/A | #N/A | #N/A | #N/A | #N/A | #N/A | #N/A | #N/A | #N/A | #N/A | #N/A | #N/A | #N/A | #N/A
#N/A | #N/A | #N/A | #N/A | #N/A | #N/A | #N/A | #N/A | #N/A | #N/A | #N/A | #N/A | #N/A | #N/A | #N/A | #N/A | #N/A | #N/A | #N/A
#N/A | #N/A | #N/A | #N/A | #N/A | #N/A | #N/A | #N/A | #N/A | #N/A | #N/A | #N/A | #N/A | #N/A | #N/A | #N/A | #N/A | #N/A | #N/A
#N/A | #N/A | #N/A | #N/A | #N/A | #N/A | #N/A | #N/A | #N/A | #N/A | #N/A | #N/A | #N/A | #N/A | #N/A | #N/A | #N/A | #N/A | #N/A
#N/A | #N/A | #N/A | #N/A | #N/A | #N/A | #N/A | #N/A | #N/A | #N/A | #N/A | #N/A | #N/A | #N/A | #N/A | #N/A | #N/A | #N/A | #N/A
#N/A | #N/A | #N/A | #N/A | #N/A | #N/A | #N/A | #N/A | #N/A | #N/A | #N/A | #N/A | #N/A | #N/A | #N/A | #N/A | #N/A | #N/A | #N/A
#N/A | #N/A | #N/A | #N/A | #N/A | #N/A | #N/A | #N/A | #N/A | #N/A | #N/A | #N/A | #N/A | #N/A | #N/A | #N/A | #N/A | #N/A | #N/A
#N/A | #N/A | #N/A | #N/A | #N/A | #N/A | #N/A | #N/A | #N/A | #N/A | #N/A | #N/A | #N/A | #N/A | #N/A | #N/A | #N/A | #N/A | #N/A
#N/A | #N/A | #N/A | #N/A | #N/A | #N/A | #N/A | #N/A | #N/A | #N/A | #N/A | #N/A | #N/A | #N/A | #N/A | #N/A | #N/A | #N/A | #N/A
#N/A | #N/A | #N/A | #N/A | #N/A | #N/A | #N/A | #N/A | #N/A | #N/A | #N/A | #N/A | #N/A | #N/A | #N/A | #N/A | #N/A | #N/A | #N/A
#N/A | #N/A | #N/A | #N/A | #N/A | #N/A | #N/A | #N/A | #N/A | #N/A | #N/A | #N/A | #N/A | #N/A | #N/A | #N/A | #N/A | #N/A | #N/A
#N/A | #N/A | #N/A | #N/A | #N/A | #N/A | #N/A | #N/A | #N/A | #N/A | #N/A | #N/A | #N/A | #N/A | #N/A | #N/A | #N/A | #N/A | #N/A
#N/A | #N/A | #N/A | #N/A | #N/A | #N/A | #N/A | #N/A | #N/A | #N/A | #N/A | #N/A | #N/A | #N/A | #N/A | #N/A | #N/A | #N/A | #N/A
#N/A | #N/A | #N/A | #N/A | #N/A | #N/A | #N/A | #N/A | #N/A | #N/A | #N/A | #N/A | #N/A | #N/A | #N/A | #N/A | #N/A | #N/A | #N/A
#N/A | #N/A | #N/A | #N/A | #N/A | #N/A | #N/A | #N/A | #N/A | #N/A | #N/A | #N/A | #N/A | #N/A | #N/A | #N/A | #N/A | #N/A | #N/A
#N/A | #N/A | #N/A | #N/A | #N/A | #N/A | #N/A | #N/A | #N/A | #N/A | #N/A | #N/A | #N/A | #N/A | #N/A | #N/A | #N/A | #N/A | #N/A
#N/A | #N/A | #N/A | #N/A | #N/A | #N/A | #N/A | #N/A | #N/A | #N/A | #N/A | #N/A | #N/A | #N/A | #N/A | #N/A | #N/A | #N/A | #N/A
#N/A | #N/A | #N/A | #N/A | #N/A | #N/A | #N/A | #N/A | #N/A | #N/A | #N/A | #N/A | #N/A | #N/A | #N/A | #N/A | #N/A | #N/A | #N/A
#N/A | #N/A | #N/A | #N/A | #N/A | #N/A | #N/A | #N/A | #N/A | #N/A | #N/A | #N/A | #N/A | #N/A | #N/A | #N/A | #N/A | #N/A | #N/A
#N/A | #N/A | #N/A | #N/A | #N/A | #N/A | #N/A | #N/A | #N/A | #N/A | #N/A | #N/A | #N/A | #N/A | #N/A | #N/A | #N/A | #N/A | #N/A
#N/A | #N/A | #N/A | #N/A | #N/A | #N/A | #N/A | #N/A | #N/A | #N/A | #N/A | #N/A | #N/A | #N/A | #N/A | #N/A | #N/A | #N/A | #N/A
#N/A | #N/A | #N/A | #N/A | #N/A | #N/A | #N/A | #N/A | #N/A | #N/A | #N/A | #N/A | #N/A | #N/A | #N/A | #N/A | #N/A | #N/A | #N/A
#N/A | #N/A | #N/A | #N/A | #N/A | #N/A | #N/A | #N/A | #N/A | #N/A | #N/A | #N/A | #N/A | #N/A | #N/A | #N/A | #N/A | #N/A | #N/A
#N/A | #N/A | #N/A | #N/A | #N/A | #N/A | #N/A | #N/A | #N/A | #N/A | #N/A | #N/A | #N/A | #N/A | #N/A | #N/A | #N/A | #N/A | #N/A
#N/A | #N/A | #N/A | #N/A | #N/A | #N/A | #N/A | #N/A | #N/A | #N/A | #N/A | #N/A | #N/A | #N/A | #N/A | #N/A | #N/A | #N/A | #N/A
#N/A | #N/A | #N/A | #N/A | #N/A | #N/A | #N/A | #N/A | #N/A | #N/A | #N/A | #N/A | #N/A | #N/A | #N/A | #N/A | #N/A | #N/A | #N/A
#N/A | #N/A | #N/A | #N/A | #N/A | #N/A | #N/A | #N/A | #N/A | #N/A | #N/A | #N/A | #N/A | #N/A | #N/A | #N/A | #N/A | #N/A | #N/A
#N/A | #N/A | #N/A | #N/A | #N/A | #N/A | #N/A | #N/A | #N/A | #N/A | #N/A | #N/A | #N/A | #N/A | #N/A | #N/A | #N/A | #N/A | #N/A
#N/A | #N/A | #N/A | #N/A | #N/A | #N/A | #N/A | #N/A | #N/A | #N/A | #N/A | #N/A | #N/A | #N/A | #N/A | #N/A | #N/A | #N/A | #N/A
#N/A | #N/A | #N/A | #N/A | #N/A | #N/A | #N/A | #N/A | #N/A | #N/A | #N/A | #N/A | #N/A | #N/A | #N/A | #N/A | #N/A | #N/A | #N/A
#N/A | #N/A | #N/A | #N/A | #N/A | #N/A | #N/A | #N/A | #N/A | #N/A | #N/A | #N/A | #N/A | #N/A | #N/A | #N/A | #N/A | #N/A | #N/A
#N/A | #N/A | #N/A | #N/A | #N/A | #N/A | #N/A | #N/A | #N/A | #N/A | #N/A | #N/A | #N/A | #N/A | #N/A | #N/A | #N/A | #N/A | #N/A
#N/A | #N/A | #N/A | #N/A | #N/A | #N/A | #N/A | #N/A | #N/A | #N/A | #N/A | #N/A | #N/A | #N/A | #N/A | #N/A | #N/A | #N/A | #N/A
#N/A | #N/A | #N/A | #N/A | #N/A | #N/A | #N/A | #N/A | #N/A | #N/A | #N/A | #N/A | #N/A | #N/A | #N/A | #N/A | #N/A | #N/A | #N/A
#N/A | #N/A | #N/A | #N/A | #N/A | #N/A | #N/A | #N/A | #N/A | #N/A | #N/A | #N/A | #N/A | #N/A | #N/A | #N/A | #N/A | #N/A | #N/A
#N/A | #N/A | #N/A | #N/A | #N/A | #N/A | #N/A | #N/A | #N/A | #N/A | #N/A | #N/A | #N/A | #N/A | #N/A | #N/A | #N/A | #N/A | #N/A
#N/A | #N/A | #N/A | #N/A | #N/A | #N/A | #N/A | #N/A | #N/A | #N/A | #N/A | #N/A | #N/A | #N/A | #N/A | #N/A | #N/A | #N/A | #N/A
#N/A | #N/A | #N/A | #N/A | #N/A | #N/A | #N/A | #N/A | #N/A | #N/A | #N/A | #N/A | #N/A | #N/A | #N/A | #N/A | #N/A | #N/A | #N/A
#N/A | #N/A | #N/A | #N/A | #N/A | #N/A | #N/A | #N/A | #N/A | #N/A | #N/A | #N/A | #N/A | #N/A | #N/A | #N/A | #N/A | #N/A | #N/A
#N/A | #N/A | #N/A | #N/A | #N/A | #N/A | #N/A | #N/A | #N/A | #N/A | #N/A | #N/A | #N/A | #N/A | #N/A | #N/A | #N/A | #N/A | #N/A
#N/A | #N/A | #N/A | #N/A | #N/A | #N/A | #N/A | #N/A | #N/A | #N/A | #N/A | #N/A | #N/A | #N/A | #N/A | #N/A | #N/A | #N/A | #N/A
#N/A | #N/A | #N/A | #N/A | #N/A | #N/A | #N/A | #N/A | #N/A | #N/A | #N/A | #N/A | #N/A | #N/A | #N/A | #N/A | #N/A | #N/A | #N/A
#N/A | #N/A | #N/A | #N/A | #N/A | #N/A | #N/A | #N/A | #N/A | #N/A | #N/A | #N/A | #N/A | #N/A | #N/A | #N/A | #N/A | #N/A | #N/A
#N/A | #N/A | #N/A | #N/A | #N/A | #N/A | #N/A | #N/A | #N/A | #N/A | #N/A | #N/A | #N/A | #N/A | #N/A | #N/A | #N/A | #N/A | #N/A
#N/A | #N/A | #N/A | #N/A | #N/A | #N/A | #N/A | #N/A | #N/A | #N/A | #N/A | #N/A | #N/A | #N/A | #N/A | #N/A | #N/A | #N/A | #N/A
#N/A | #N/A | #N/A | #N/A | #N/A | #N/A | #N/A | #N/A | #N/A | #N/A | #N/A | #N/A | #N/A | #N/A | #N/A | #N/A | #N/A | #N/A | #N/A
#N/A | #N/A | #N/A | #N/A | #N/A | #N/A | #N/A | #N/A | #N/A | #N/A | #N/A | #N/A | #N/A | #N/A | #N/A | #N/A | #N/A | #N/A | #N/A
#N/A | #N/A | #N/A | #N/A | #N/A | #N/A | #N/A | #N/A | #N/A | #N/A | #N/A | #N/A | #N/A | #N/A | #N/A | #N/A | #N/A | #N/A | #N/A
#N/A | #N/A | #N/A | #N/A | #N/A | #N/A | #N/A | #N/A | #N/A | #N/A | #N/A | #N/A | #N/A | #N/A | #N/A | #N/A | #N/A | #N/A | #N/A
#N/A | #N/A | #N/A | #N/A | #N/A | #N/A | #N/A | #N/A | #N/A | #N/A | #N/A | #N/A | #N/A | #N/A | #N/A | #N/A | #N/A | #N/A | #N/A
#N/A | #N/A | #N/A | #N/A | #N/A | #N/A | #N/A | #N/A | #N/A | #N/A | #N/A | #N/A | #N/A | #N/A | #N/A | #N/A | #N/A | #N/A | #N/A
#N/A | #N/A | #N/A | #N/A | #N/A | #N/A | #N/A | #N/A | #N/A | #N/A | #N/A | #N/A | #N/A | #N/A | #N/A | #N/A | #N/A | #N/A | #N/A
#N/A | #N/A | #N/A | #N/A | #N/A | #N/A | #N/A | #N/A | #N/A | #N/A | #N/A | #N/A | #N/A | #N/A | #N/A | #N/A | #N/A | #N/A | #N/A
#N/A | #N/A | #N/A | #N/A | #N/A | #N/A | #N/A | #N/A | #N/A | #N/A | #N/A | #N/A | #N/A | #N/A | #N/A | #N/A | #N/A | #N/A | #N/A
#N/A | #N/A | #N/A | #N/A | #N/A | #N/A | #N/A | #N/A | #N/A | #N/A | #N/A | #N/A | #N/A | #N/A | #N/A | #N/A | #N/A | #N/A | #N/A
#N/A | #N/A | #N/A | #N/A | #N/A | #N/A | #N/A | #N/A | #N/A | #N/A | #N/A | #N/A | #N/A | #N/A | #N/A | #N/A | #N/A | #N/A | #N/A
#N/A | #N/A | #N/A | #N/A | #N/A | #N/A | #N/A | #N/A | #N/A | #N/A | #N/A | #N/A | #N/A | #N/A | #N/A | #N/A | #N/A | #N/A | #N/A
#N/A | #N/A | #N/A | #N/A | #N/A | #N/A | #N/A | #N/A | #N/A | #N/A | #N/A | #N/A | #N/A | #N/A | #N/A | #N/A | #N/A | #N/A | #N/A
#N/A | #N/A | #N/A | #N/A | #N/A | #N/A | #N/A | #N/A | #N/A | #N/A | #N/A | #N/A | #N/A | #N/A | #N/A | #N/A | #N/A | #N/A | #N/A
#N/A | #N/A | #N/A | #N/A | #N/A | #N/A | #N/A | #N/A | #N/A | #N/A | #N/A | #N/A | #N/A | #N/A | #N/A | #N/A | #N/A | #N/A | #N/A
#N/A | #N/A | #N/A | #N/A | #N/A | #N/A | #N/A | #N/A | #N/A | #N/A | #N/A | #N/A | #N/A | #N/A | #N/A | #N/A | #N/A | #N/A | #N/A
#N/A | #N/A | #N/A | #N/A | #N/A | #N/A | #N/A | #N/A | #N/A | #N/A | #N/A | #N/A | #N/A | #N/A | #N/A | #N/A | #N/A | #N/A | #N/A
#N/A | #N/A | #N/A | #N/A | #N/A | #N/A | #N/A | #N/A | #N/A | #N/A | #N/A | #N/A | #N/A | #N/A | #N/A | #N/A | #N/A | #N/A | #N/A
#N/A | #N/A | #N/A | #N/A | #N/A | #N/A | #N/A | #N/A | #N/A | #N/A | #N/A | #N/A | #N/A | #N/A | #N/A | #N/A | #N/A | #N/A | #N/A
#N/A | #N/A | #N/A | #N/A | #N/A | #N/A | #N/A | #N/A | #N/A | #N/A | #N/A | #N/A | #N/A | #N/A | #N/A | #N/A | #N/A | #N/A | #N/A
#N/A | #N/A | #N/A | #N/A | #N/A | #N/A | #N/A | #N/A | #N/A | #N/A | #N/A | #N/A | #N/A | #N/A | #N/A | #N/A | #N/A | #N/A | #N/A
#N/A | #N/A | #N/A | #N/A | #N/A | #N/A | #N/A | #N/A | #N/A | #N/A | #N/A | #N/A | #N/A | #N/A | #N/A | #N/A | #N/A | #N/A | #N/A
#N/A | #N/A | #N/A | #N/A | #N/A | #N/A | #N/A | #N/A | #N/A | #N/A | #N/A | #N/A | #N/A | #N/A | #N/A | #N/A | #N/A | #N/A | #N/A
#N/A | #N/A | #N/A | #N/A | #N/A | #N/A | #N/A | #N/A | #N/A | #N/A | #N/A | #N/A | #N/A | #N/A | #N/A | #N/A | #N/A | #N/A | #N/A
#N/A | #N/A | #N/A | #N/A | #N/A | #N/A | #N/A | #N/A | #N/A | #N/A | #N/A | #N/A | #N/A | #N/A | #N/A | #N/A | #N/A | #N/A | #N/A
#N/A | #N/A | #N/A | #N/A | #N/A | #N/A | #N/A | #N/A | #N/A | #N/A | #N/A | #N/A | #N/A | #N/A | #N/A | #N/A | #N/A | #N/A | #N/A
#N/A | #N/A | #N/A | #N/A | #N/A | #N/A | #N/A | #N/A | #N/A | #N/A | #N/A | #N/A | #N/A | #N/A | #N/A | #N/A | #N/A | #N/A | #N/A
#N/A | #N/A | #N/A | #N/A | #N/A | #N/A | #N/A | #N/A | #N/A | #N/A | #N/A | #N/A | #N/A | #N/A | #N/A | #N/A | #N/A | #N/A | #N/A
#N/A | #N/A | #N/A | #N/A | #N/A | #N/A | #N/A | #N/A | #N/A | #N/A | #N/A | #N/A | #N/A | #N/A | #N/A | #N/A | #N/A | #N/A | #N/A
#N/A | #N/A | #N/A | #N/A | #N/A | #N/A | #N/A | #N/A | #N/A | #N/A | #N/A | #N/A | #N/A | #N/A | #N/A | #N/A | #N/A | #N/A | #N/A
#N/A | #N/A | #N/A | #N/A | #N/A | #N/A | #N/A | #N/A | #N/A | #N/A | #N/A | #N/A | #N/A | #N/A | #N/A | #N/A | #N/A | #N/A | #N/A
#N/A | #N/A | #N/A | #N/A | #N/A | #N/A | #N/A | #N/A | #N/A | #N/A | #N/A | #N/A | #N/A | #N/A | #N/A | #N/A | #N/A | #N/A | #N/A
#N/A | #N/A | #N/A | #N/A | #N/A | #N/A | #N/A | #N/A | #N/A | #N/A | #N/A | #N/A | #N/A | #N/A | #N/A | #N/A | #N/A | #N/A | #N/A
#N/A | #N/A | #N/A | #N/A | #N/A | #N/A | #N/A | #N/A | #N/A | #N/A | #N/A | #N/A | #N/A | #N/A | #N/A | #N/A | #N/A | #N/A | #N/A
#N/A | #N/A | #N/A | #N/A | #N/A | #N/A | #N/A | #N/A | #N/A | #N/A | #N/A | #N/A | #N/A | #N/A | #N/A | #N/A | #N/A | #N/A | #N/A
#N/A | #N/A | #N/A | #N/A | #N/A | #N/A | #N/A | #N/A | #N/A | #N/A | #N/A | #N/A | #N/A | #N/A | #N/A | #N/A | #N/A | #N/A | #N/A
#N/A | #N/A | #N/A | #N/A | #N/A | #N/A | #N/A | #N/A | #N/A | #N/A | #N/A | #N/A | #N/A | #N/A | #N/A | #N/A | #N/A | #N/A | #N/A
#N/A | #N/A | #N/A | #N/A | #N/A | #N/A | #N/A | #N/A | #N/A | #N/A | #N/A | #N/A | #N/A | #N/A | #N/A | #N/A | #N/A | #N/A | #N/A
#N/A | #N/A | #N/A | #N/A | #N/A | #N/A | #N/A | #N/A | #N/A | #N/A | #N/A | #N/A | #N/A | #N/A | #N/A | #N/A | #N/A | #N/A | #N/A
#N/A | #N/A | #N/A | #N/A | #N/A | #N/A | #N/A | #N/A | #N/A | #N/A | #N/A | #N/A | #N/A | #N/A | #N/A | #N/A | #N/A | #N/A | #N/A
#N/A | #N/A | #N/A | #N/A | #N/A | #N/A | #N/A | #N/A | #N/A | #N/A | #N/A | #N/A | #N/A | #N/A | #N/A | #N/A | #N/A | #N/A | #N/A
#N/A | #N/A | #N/A | #N/A | #N/A | #N/A | #N/A | #N/A | #N/A | #N/A | #N/A | #N/A | #N/A | #N/A | #N/A | #N/A | #N/A | #N/A | #N/A
#N/A | #N/A | #N/A | #N/A | #N/A | #N/A | #N/A | #N/A | #N/A | #N/A | #N/A | #N/A | #N/A | #N/A | #N/A | #N/A | #N/A | #N/A | #N/A
#N/A | #N/A | #N/A | #N/A | #N/A | #N/A | #N/A | #N/A | #N/A | #N/A | #N/A | #N/A | #N/A | #N/A | #N/A | #N/A | #N/A | #N/A | #N/A
#N/A | #N/A | #N/A | #N/A | #N/A | #N/A | #N/A | #N/A | #N/A | #N/A | #N/A | #N/A | #N/A | #N/A | #N/A | #N/A | #N/A | #N/A | #N/A
#N/A | #N/A | #N/A | #N/A | #N/A | #N/A | #N/A | #N/A | #N/A | #N/A | #N/A | #N/A | #N/A | #N/A | #N/A | #N/A | #N/A | #N/A | #N/A
#N/A | #N/A | #N/A | #N/A | #N/A | #N/A | #N/A | #N/A | #N/A | #N/A | #N/A | #N/A | #N/A | #N/A | #N/A | #N/A | #N/A | #N/A | #N/A
#N/A | #N/A | #N/A | #N/A | #N/A | #N/A | #N/A | #N/A | #N/A | #N/A | #N/A | #N/A | #N/A | #N/A | #N/A | #N/A | #N/A | #N/A | #N/A
#N/A | #N/A | #N/A | #N/A | #N/A | #N/A | #N/A | #N/A | #N/A | #N/A | #N/A | #N/A | #N/A | #N/A | #N/A | #N/A | #N/A | #N/A | #N/A
#N/A | #N/A | #N/A | #N/A | #N/A | #N/A | #N/A | #N/A | #N/A | #N/A | #N/A | #N/A | #N/A | #N/A | #N/A | #N/A | #N/A | #N/A | #N/A
#N/A | #N/A | #N/A | #N/A | #N/A | #N/A | #N/A | #N/A | #N/A | #N/A | #N/A | #N/A | #N/A | #N/A | #N/A | #N/A | #N/A | #N/A | #N/A
#N/A | #N/A | #N/A | #N/A | #N/A | #N/A | #N/A | #N/A | #N/A | #N/A | #N/A | #N/A | #N/A | #N/A | #N/A | #N/A | #N/A | #N/A | #N/A
#N/A | #N/A | #N/A | #N/A | #N/A | #N/A | #N/A | #N/A | #N/A | #N/A | #N/A | #N/A | #N/A | #N/A | #N/A | #N/A | #N/A | #N/A | #N/A
#N/A | #N/A | #N/A | #N/A | #N/A | #N/A | #N/A | #N/A | #N/A | #N/A | #N/A | #N/A | #N/A | #N/A | #N/A | #N/A | #N/A | #N/A | #N/A
#N/A | #N/A | #N/A | #N/A | #N/A | #N/A | #N/A | #N/A | #N/A | #N/A | #N/A | #N/A | #N/A | #N/A | #N/A | #N/A | #N/A | #N/A | #N/A
#N/A | #N/A | #N/A | #N/A | #N/A | #N/A | #N/A | #N/A | #N/A | #N/A | #N/A | #N/A | #N/A | #N/A | #N/A | #N/A | #N/A | #N/A | #N/A
#N/A | #N/A | #N/A | #N/A | #N/A | #N/A | #N/A | #N/A | #N/A | #N/A | #N/A | #N/A | #N/A | #N/A | #N/A | #N/A | #N/A | #N/A | #N/A
#N/A | #N/A | #N/A | #N/A | #N/A | #N/A | #N/A | #N/A | #N/A | #N/A | #N/A | #N/A | #N/A | #N/A | #N/A | #N/A | #N/A | #N/A | #N/A
#N/A | #N/A | #N/A | #N/A | #N/A | #N/A | #N/A | #N/A | #N/A | #N/A | #N/A | #N/A | #N/A | #N/A | #N/A | #N/A | #N/A | #N/A | #N/A
#N/A | #N/A | #N/A | #N/A | #N/A | #N/A | #N/A | #N/A | #N/A | #N/A | #N/A | #N/A | #N/A | #N/A | #N/A | #N/A | #N/A | #N/A | #N/A
#N/A | #N/A | #N/A | #N/A | #N/A | #N/A | #N/A | #N/A | #N/A | #N/A | #N/A | #N/A | #N/A | #N/A | #N/A | #N/A | #N/A | #N/A | #N/A
#N/A | #N/A | #N/A | #N/A | #N/A | #N/A | #N/A | #N/A | #N/A | #N/A | #N/A | #N/A | #N/A | #N/A | #N/A | #N/A | #N/A | #N/A | #N/A
#N/A | #N/A | #N/A | #N/A | #N/A | #N/A | #N/A | #N/A | #N/A | #N/A | #N/A | #N/A | #N/A | #N/A | #N/A | #N/A | #N/A | #N/A | #N/A
#N/A | #N/A | #N/A | #N/A | #N/A | #N/A | #N/A | #N/A | #N/A | #N/A | #N/A | #N/A | #N/A | #N/A | #N/A | #N/A | #N/A | #N/A | #N/A
#N/A | #N/A | #N/A | #N/A | #N/A | #N/A | #N/A | #N/A | #N/A | #N/A | #N/A | #N/A | #N/A | #N/A | #N/A | #N/A | #N/A | #N/A | #N/A
#N/A | #N/A | #N/A | #N/A | #N/A | #N/A | #N/A | #N/A | #N/A | #N/A | #N/A | #N/A | #N/A | #N/A | #N/A | #N/A | #N/A | #N/A | #N/A
#N/A | #N/A | #N/A | #N/A | #N/A | #N/A | #N/A | #N/A | #N/A | #N/A | #N/A | #N/A | #N/A | #N/A | #N/A | #N/A | #N/A | #N/A | #N/A
#N/A | #N/A | #N/A | #N/A | #N/A | #N/A | #N/A | #N/A | #N/A | #N/A | #N/A | #N/A | #N/A | #N/A | #N/A | #N/A | #N/A | #N/A | #N/A
#N/A | #N/A | #N/A | #N/A | #N/A | #N/A | #N/A | #N/A | #N/A | #N/A | #N/A | #N/A | #N/A | #N/A | #N/A | #N/A | #N/A | #N/A | #N/A
#N/A | #N/A | #N/A | #N/A | #N/A | #N/A | #N/A | #N/A | #N/A | #N/A | #N/A | #N/A | #N/A | #N/A | #N/A | #N/A | #N/A | #N/A | #N/A
#N/A | #N/A | #N/A | #N/A | #N/A | #N/A | #N/A | #N/A | #N/A | #N/A | #N/A | #N/A | #N/A | #N/A | #N/A | #N/A | #N/A | #N/A | #N/A
#N/A | #N/A | #N/A | #N/A | #N/A | #N/A | #N/A | #N/A | #N/A | #N/A | #N/A | #N/A | #N/A | #N/A | #N/A | #N/A | #N/A | #N/A | #N/A
#N/A | #N/A | #N/A | #N/A | #N/A | #N/A | #N/A | #N/A | #N/A | #N/A | #N/A | #N/A | #N/A | #N/A | #N/A | #N/A | #N/A | #N/A | #N/A
#N/A | #N/A | #N/A | #N/A | #N/A | #N/A | #N/A | #N/A | #N/A | #N/A | #N/A | #N/A | #N/A | #N/A | #N/A | #N/A | #N/A | #N/A | #N/A
#N/A | #N/A | #N/A | #N/A | #N/A | #N/A | #N/A | #N/A | #N/A | #N/A | #N/A | #N/A | #N/A | #N/A | #N/A | #N/A | #N/A | #N/A | #N/A
#N/A | #N/A | #N/A | #N/A | #N/A | #N/A | #N/A | #N/A | #N/A | #N/A | #N/A | #N/A | #N/A | #N/A | #N/A | #N/A | #N/A | #N/A | #N/A
#N/A | #N/A | #N/A | #N/A | #N/A | #N/A | #N/A | #N/A | #N/A | #N/A | #N/A | #N/A | #N/A | #N/A | #N/A | #N/A | #N/A | #N/A | #N/A
#N/A | #N/A | #N/A | #N/A | #N/A | #N/A | #N/A | #N/A | #N/A | #N/A | #N/A | #N/A | #N/A | #N/A | #N/A | #N/A | #N/A | #N/A | #N/A
#N/A | #N/A | #N/A | #N/A | #N/A | #N/A | #N/A | #N/A | #N/A | #N/A | #N/A | #N/A | #N/A | #N/A | #N/A | #N/A | #N/A | #N/A | #N/A
#N/A | #N/A | #N/A | #N/A | #N/A | #N/A | #N/A | #N/A | #N/A | #N/A | #N/A | #N/A | #N/A | #N/A | #N/A | #N/A | #N/A | #N/A | #N/A
#N/A | #N/A | #N/A | #N/A | #N/A | #N/A | #N/A | #N/A | #N/A | #N/A | #N/A | #N/A | #N/A | #N/A | #N/A | #N/A | #N/A | #N/A | #N/A
#N/A | #N/A | #N/A | #N/A | #N/A | #N/A | #N/A | #N/A | #N/A | #N/A | #N/A | #N/A | #N/A | #N/A | #N/A | #N/A | #N/A | #N/A | #N/A
#N/A | #N/A | #N/A | #N/A | #N/A | #N/A | #N/A | #N/A | #N/A | #N/A | #N/A | #N/A | #N/A | #N/A | #N/A | #N/A | #N/A | #N/A | #N/A
#N/A | #N/A | #N/A | #N/A | #N/A | #N/A | #N/A | #N/A | #N/A | #N/A | #N/A | #N/A | #N/A | #N/A | #N/A | #N/A | #N/A | #N/A | #N/A
#N/A | #N/A | #N/A | #N/A | #N/A | #N/A | #N/A | #N/A | #N/A | #N/A | #N/A | #N/A | #N/A | #N/A | #N/A | #N/A | #N/A | #N/A | #N/A
#N/A | #N/A | #N/A | #N/A | #N/A | #N/A | #N/A | #N/A | #N/A | #N/A | #N/A | #N/A | #N/A | #N/A | #N/A | #N/A | #N/A | #N/A | #N/A
#N/A | #N/A | #N/A | #N/A | #N/A | #N/A | #N/A | #N/A | #N/A | #N/A | #N/A | #N/A | #N/A | #N/A | #N/A | #N/A | #N/A | #N/A | #N/A
#N/A | #N/A | #N/A | #N/A | #N/A | #N/A | #N/A | #N/A | #N/A | #N/A | #N/A | #N/A | #N/A | #N/A | #N/A | #N/A | #N/A | #N/A | #N/A
#N/A | #N/A | #N/A | #N/A | #N/A | #N/A | #N/A | #N/A | #N/A | #N/A | #N/A | #N/A | #N/A | #N/A | #N/A | #N/A | #N/A | #N/A | #N/A
#N/A | #N/A | #N/A | #N/A | #N/A | #N/A | #N/A | #N/A | #N/A | #N/A | #N/A | #N/A | #N/A | #N/A | #N/A | #N/A | #N/A | #N/A | #N/A
#N/A | #N/A | #N/A | #N/A | #N/A | #N/A | #N/A | #N/A | #N/A | #N/A | #N/A | #N/A | #N/A | #N/A | #N/A | #N/A | #N/A | #N/A | #N/A
#N/A | #N/A | #N/A | #N/A | #N/A | #N/A | #N/A | #N/A | #N/A | #N/A | #N/A | #N/A | #N/A | #N/A | #N/A | #N/A | #N/A | #N/A | #N/A
#N/A | #N/A | #N/A | #N/A | #N/A | #N/A | #N/A | #N/A | #N/A | #N/A | #N/A | #N/A | #N/A | #N/A | #N/A | #N/A | #N/A | #N/A | #N/A
#N/A | #N/A | #N/A | #N/A | #N/A | #N/A | #N/A | #N/A | #N/A | #N/A | #N/A | #N/A | #N/A | #N/A | #N/A | #N/A | #N/A | #N/A | #N/A
#N/A | #N/A | #N/A | #N/A | #N/A | #N/A | #N/A | #N/A | #N/A | #N/A | #N/A | #N/A | #N/A | #N/A | #N/A | #N/A | #N/A | #N/A | #N/A
#N/A | #N/A | #N/A | #N/A | #N/A | #N/A | #N/A | #N/A | #N/A | #N/A | #N/A | #N/A | #N/A | #N/A | #N/A | #N/A | #N/A | #N/A | #N/A
#N/A | #N/A | #N/A | #N/A | #N/A | #N/A | #N/A | #N/A | #N/A | #N/A | #N/A | #N/A | #N/A | #N/A | #N/A | #N/A | #N/A | #N/A | #N/A
#N/A | #N/A | #N/A | #N/A | #N/A | #N/A | #N/A | #N/A | #N/A | #N/A | #N/A | #N/A | #N/A | #N/A | #N/A | #N/A | #N/A | #N/A | #N/A
#N/A | #N/A | #N/A | #N/A | #N/A | #N/A | #N/A | #N/A | #N/A | #N/A | #N/A | #N/A | #N/A | #N/A | #N/A | #N/A | #N/A | #N/A | #N/A
#N/A | #N/A | #N/A | #N/A | #N/A | #N/A | #N/A | #N/A | #N/A | #N/A | #N/A | #N/A | #N/A | #N/A | #N/A | #N/A | #N/A | #N/A | #N/A
#N/A | #N/A | #N/A | #N/A | #N/A | #N/A | #N/A | #N/A | #N/A | #N/A | #N/A | #N/A | #N/A | #N/A | #N/A | #N/A | #N/A | #N/A | #N/A

## 叶根LRD，LDD载荷
Blade 1 Mx [kNm] | Time at level per bin [hour] | Revs (=revolutions) at level [rad] | Revs at level per bin= averaged pitch rate [deg/s] | Blade 1 My [kNm] | Time at level per bin [hour] | Revs (=revolutions) at level [rad] | Revs at level per bin= averaged pitch rate [deg/s] | Blade 1 Mz [kNm] | Time at level per bin [hour] | Revs (=revolutions) at level [rad] | Revs at level per bin= averaged pitch rate [deg/s] | Blade 1 Fx [kNm] | Time at level per bin [hour] | Revs (=revolutions) at level [rad] | Revs at level per bin= averaged pitch rate [deg/s] | Blade 1 Fy [kNm] | Time at level per bin [hour] | Revs (=revolutions) at level [rad] | Revs at level per bin= averaged pitch rate [deg/s] | Blade 1 Fz [kNm] | Time at level per bin [hour] | Revs (=revolutions) at level [rad] | Revs at level per bin= averaged pitch rate [deg/s]
-2115 |  | 32.318 | #DIV/0! | -8600 | 0.0011111 | 0.13963 | 2 | -15.75 |  | 3.6994 | #DIV/0! | -15.75 |  | 3.6994 | 0 | -167.5 |  | 19.0127 | #DIV/0! | -119 |  | 2439.04 | 0
-2025 |  | 39411.2 | #DIV/0! | -750 |  | 4.76036 | #DIV/0! | -12.25 |  | 3208.37 | #DIV/0! | -12.25 |  | 3208.37 | #DIV/0! | -162.5 |  | 99.1658 | #DIV/0! | -105 |  | 2163.0 | #DIV/0!
-1935 |  | 102738.0 | #DIV/0! | -650 |  | 6.5612 | #DIV/0! | -8.75 |  | 2321.59 | #DIV/0! | -8.75 |  | 2321.59 | #DIV/0! | -157.5 |  | 1061.72 | #DIV/0! | -91 |  | 1290.83 | #DIV/0!
-1845 |  | 124190.0 | #DIV/0! | -550 |  | 1230.08 | #DIV/0! | -5.25 |  | 1441.31 | #DIV/0! | -5.25 |  | 1441.31 | #DIV/0! | -152.5 |  | 9205.45 | #DIV/0! | -77 |  | 925.321 | #DIV/0!
-1755 |  | 123528.0 | #DIV/0! | -450 |  | 4550.83 | #DIV/0! | -1.75 |  | 1892.87 | #DIV/0! | -1.75 |  | 1892.87 | #DIV/0! | -147.5 |  | 39039.8 | #DIV/0! | -63 |  | 853.64 | #DIV/0!
-1665 |  | 130370.0 | #DIV/0! | -350 |  | 1286.91 | #DIV/0! | 1.75 |  | 1662.96 | #DIV/0! | 1.75 |  | 1662.96 | #DIV/0! | -142.5 |  | 75814.3 | #DIV/0! | -49 |  | 794.659 | #DIV/0!
-1575 |  | 127160.0 | #DIV/0! | -250 |  | 2185.86 | #DIV/0! | 5.25 |  | 11214.6 | #DIV/0! | 5.25 |  | 11214.6 | #DIV/0! | -137.5 |  | 89284.5 | #DIV/0! | -35 |  | 751.969 | #DIV/0!
-1485 |  | 111767.0 | #DIV/0! | -150 |  | 2030.0 | #DIV/0! | 8.75 |  | 6635.37 | #DIV/0! | 8.75 |  | 6635.37 | #DIV/0! | -132.5 |  | 99159.5 | #DIV/0! | -21 |  | 629.484 | #DIV/0!
-1395 |  | 99096.4 | #DIV/0! | -50 |  | 1931.14 | #DIV/0! | 12.25 |  | 3773.21 | #DIV/0! | 12.25 |  | 3773.21 | #DIV/0! | -127.5 |  | 129957.0 | #DIV/0! | -7 |  | 2487.18 | #DIV/0!
-1305 |  | 88187.1 | #DIV/0! | 50 |  | 17435.6 | #DIV/0! | 15.75 |  | 1020.19 | #DIV/0! | 15.75 |  | 1020.19 | #DIV/0! | -122.5 |  | 141581.0 | #DIV/0! | 7 |  | 8869.13 | #DIV/0!
-1215 |  | 81431.0 | #DIV/0! | 150 |  | 1839.5 | #DIV/0! | 19.25 |  | 656.024 | #DIV/0! | 19.25 |  | 656.024 | #DIV/0! | -117.5 |  | 99351.3 | #DIV/0! | 21 |  | 126142.0 | #DIV/0!
-1125 |  | 77647.8 | #DIV/0! | 250 |  | 781.121 | #DIV/0! | 22.75 |  | 636.615 | #DIV/0! | 22.75 |  | 636.615 | #DIV/0! | -112.5 |  | 86180.6 | #DIV/0! | 35 |  | 65798.7 | #DIV/0!
-1035 |  | 74687.4 | #DIV/0! | 350 |  | 464.967 | #DIV/0! | 26.25 |  | 16914.5 | #DIV/0! | 26.25 |  | 16914.5 | #DIV/0! | -107.5 |  | 76533.0 | #DIV/0! | 49 |  | 59793.3 | #DIV/0!
-945 |  | 73174.8 | #DIV/0! | 450 |  | 456.498 | #DIV/0! | 29.75 |  | 94309.2 | #DIV/0! | 29.75 |  | 94309.2 | #DIV/0! | -102.5 |  | 72425.0 | #DIV/0! | 63 |  | 59159.8 | #DIV/0!
-855 |  | 72117.1 | #DIV/0! | 550 |  | 320.15 | #DIV/0! | 33.25 |  | 163494.0 | #DIV/0! | 33.25 |  | 163494.0 | #DIV/0! | -97.5 |  | 68157.3 | #DIV/0! | 77 |  | 62807.1 | #DIV/0!
-765 |  | 69895.4 | #DIV/0! | 650 |  | 322.633 | #DIV/0! | 36.75 |  | 178571.0 | #DIV/0! | 36.75 |  | 178571.0 | #DIV/0! | -92.5 |  | 64259.7 | #DIV/0! | 91 |  | 62137.3 | #DIV/0!
-675 |  | 69288.8 | #DIV/0! | 750 |  | 654.352 | #DIV/0! | 40.25 |  | 149829.0 | #DIV/0! | 40.25 |  | 149829.0 | #DIV/0! | -87.5 |  | 63061.8 | #DIV/0! | 105 |  | 66512.7 | #DIV/0!
-585 |  | 67888.2 | #DIV/0! | 850 |  | 5825.91 | #DIV/0! | 43.75 |  | 111896.0 | #DIV/0! | 43.75 |  | 111896.0 | #DIV/0! | -82.5 |  | 61523.1 | #DIV/0! | 119 |  | 71400.1 | #DIV/0!
-495 |  | 67316.9 | #DIV/0! | 950 |  | 67393.4 | #DIV/0! | 47.25 |  | 73162.8 | #DIV/0! | 47.25 |  | 73162.8 | #DIV/0! | -77.5 |  | 61030.4 | #DIV/0! | 133 |  | 68426.6 | #DIV/0!
-405 |  | 67535.1 | #DIV/0! | 1050 |  | 208681.0 | #DIV/0! | 50.75 |  | 73438.4 | #DIV/0! | 50.75 |  | 73438.4 | #DIV/0! | -72.5 |  | 59934.8 | #DIV/0! | 147 |  | 68349.4 | #DIV/0!
-315 |  | 66038.3 | #DIV/0! | 1150 |  | 217861.0 | #DIV/0! | 54.25 |  | 90473.7 | #DIV/0! | 54.25 |  | 90473.7 | #DIV/0! | -67.5 |  | 59893.9 | #DIV/0! | 161 |  | 70153.1 | #DIV/0!
-225 |  | 66093.6 | #DIV/0! | 1250 |  | 147538.0 | #DIV/0! | 57.75 |  | 92320.0 | #DIV/0! | 57.75 |  | 92320.0 | #DIV/0! | -62.5 |  | 60016.6 | #DIV/0! | 175 |  | 74414.4 | #DIV/0!
-135 |  | 65711.5 | #DIV/0! | 1350 |  | 82852.7 | #DIV/0! | 61.25 |  | 91773.2 | #DIV/0! | 61.25 |  | 91773.2 | #DIV/0! | -57.5 |  | 58652.8 | #DIV/0! | 189 |  | 70947.1 | #DIV/0!
-45 |  | 65231.7 | #DIV/0! | 1450 |  | 60813.1 | #DIV/0! | 64.75 |  | 84263.2 | #DIV/0! | 64.75 |  | 84263.2 | #DIV/0! | -52.5 |  | 59207.4 | #DIV/0! | 203 |  | 76446.7 | #DIV/0!
45 |  | 65526.3 | #DIV/0! | 1550 |  | 69634.4 | #DIV/0! | 68.25 |  | 80378.8 | #DIV/0! | 68.25 |  | 80378.8 | #DIV/0! | -47.5 |  | 58781.7 | #DIV/0! | 217 |  | 84559.5 | #DIV/0!
135 |  | 65043.3 | #DIV/0! | 1650 |  | 86993.7 | #DIV/0! | 71.75 |  | 70228.8 | #DIV/0! | 71.75 |  | 70228.8 | #DIV/0! | -42.5 |  | 58613.3 | #DIV/0! | 231 |  | 100392.0 | #DIV/0!
225 |  | 64260.3 | #DIV/0! | 1750 |  | 87938.5 | #DIV/0! | 75.25 |  | 70836.5 | #DIV/0! | 75.25 |  | 70836.5 | #DIV/0! | -37.5 |  | 58377.0 | #DIV/0! | 245 |  | 130231.0 | #DIV/0!
315 |  | 64752.5 | #DIV/0! | 1850 |  | 84924.7 | #DIV/0! | 78.75 |  | 69577.0 | #DIV/0! | 78.75 |  | 69577.0 | #DIV/0! | -32.5 |  | 58305.9 | #DIV/0! | 259 |  | 134206.0 | #DIV/0!
405 |  | 63849.3 | #DIV/0! | 1950 |  | 91795.2 | #DIV/0! | 82.25 |  | 68211.5 | #DIV/0! | 82.25 |  | 68211.5 | #DIV/0! | -27.5 |  | 58271.1 | #DIV/0! | 273 |  | 68774.1 | #DIV/0!
495 |  | 64059.1 | #DIV/0! | 2050 |  | 83908.4 | #DIV/0! | 85.75 |  | 79461.2 | #DIV/0! | 85.75 |  | 79461.2 | #DIV/0! | -22.5 |  | 58167.7 | #DIV/0! | 287 |  | 67981.3 | #DIV/0!
585 |  | 64705.6 | #DIV/0! | 2150 |  | 82911.7 | #DIV/0! | 89.25 |  | 88487.6 | #DIV/0! | 89.25 |  | 88487.6 | #DIV/0! | -17.5 |  | 58309.4 | #DIV/0! | 301 |  | 74095.4 | #DIV/0!
675 |  | 63514.2 | #DIV/0! | 2250 |  | 89762.4 | #DIV/0! | 92.75 |  | 99297.6 | #DIV/0! | 92.75 |  | 99297.6 | #DIV/0! | -12.5 |  | 58934.7 | #DIV/0! | 315 |  | 72690.6 | #DIV/0!
765 |  | 64072.4 | #DIV/0! | 2350 |  | 84504.8 | #DIV/0! | 96.25 |  | 116592.0 | #DIV/0! | 96.25 |  | 116592.0 | #DIV/0! | -7.5 |  | 58320.7 | #DIV/0! | 329 |  | 78846.7 | #DIV/0!
855 |  | 64727.0 | #DIV/0! | 2450 |  | 84920.2 | #DIV/0! | 99.75 |  | 125593.0 | #DIV/0! | 99.75 |  | 125593.0 | #DIV/0! | -2.5 |  | 59304.1 | #DIV/0! | 343 |  | 111178.0 | #DIV/0!
945 |  | 64868.1 | #DIV/0! | 2550 |  | 84609.8 | #DIV/0! | 103.25 |  | 130300.0 | #DIV/0! | 103.25 |  | 130300.0 | #DIV/0! | 2.5 |  | 59251.0 | #DIV/0! | 357 |  | 193888.0 | #DIV/0!
1035 |  | 64866.4 | #DIV/0! | 2650 |  | 89504.0 | #DIV/0! | 106.75 |  | 129599.0 | #DIV/0! | 106.75 |  | 129599.0 | #DIV/0! | 7.5 |  | 59145.7 | #DIV/0! | 371 |  | 214951.0 | #DIV/0!
1125 |  | 64664.1 | #DIV/0! | 2750 |  | 101845.0 | #DIV/0! | 110.25 |  | 144571.0 | #DIV/0! | 110.25 |  | 144571.0 | #DIV/0! | 12.5 |  | 59996.5 | #DIV/0! | 385 |  | 163599.0 | #DIV/0!
1215 |  | 65512.0 | #DIV/0! | 2850 |  | 102375.0 | #DIV/0! | 113.75 |  | 156246.0 | #DIV/0! | 113.75 |  | 156246.0 | #DIV/0! | 17.5 |  | 60135.1 | #DIV/0! | 399 |  | 133711.0 | #DIV/0!
1305 |  | 66139.6 | #DIV/0! | 2950 |  | 113804.0 | #DIV/0! | 117.25 |  | 154360.0 | #DIV/0! | 117.25 |  | 154360.0 | #DIV/0! | 22.5 |  | 59796.1 | #DIV/0! | 413 |  | 115673.0 | #DIV/0!
1395 |  | 66640.7 | #DIV/0! | 3050 |  | 124649.0 | #DIV/0! | 120.75 |  | 163109.0 | #DIV/0! | 120.75 |  | 163109.0 | #DIV/0! | 27.5 |  | 60128.0 | #DIV/0! | 427 |  | 107648.0 | #DIV/0!
1485 |  | 67347.5 | #DIV/0! | 3150 |  | 129466.0 | #DIV/0! | 124.25 |  | 172989.0 | #DIV/0! | 124.25 |  | 172989.0 | #DIV/0! | 32.5 |  | 59625.2 | #DIV/0! | 441 |  | 103894.0 | #DIV/0!
1575 |  | 70514.0 | #DIV/0! | 3250 |  | 122329.0 | #DIV/0! | 127.75 |  | 177863.0 | #DIV/0! | 127.75 |  | 177863.0 | #DIV/0! | 37.5 |  | 61246.4 | #DIV/0! | 455 |  | 100538.0 | #DIV/0!
1665 |  | 74083.2 | #DIV/0! | 3350 |  | 126418.0 | #DIV/0! | 131.25 |  | 173826.0 | #DIV/0! | 131.25 |  | 173826.0 | #DIV/0! | 42.5 |  | 61233.6 | #DIV/0! | 469 |  | 93378.5 | #DIV/0!
1755 |  | 79211.7 | #DIV/0! | 3450 |  | 130718.0 | #DIV/0! | 134.75 |  | 159759.0 | #DIV/0! | 134.75 |  | 159759.0 | #DIV/0! | 47.5 |  | 62771.1 | #DIV/0! | 483 |  | 86220.4 | #DIV/0!
1845 |  | 85859.9 | #DIV/0! | 3550 |  | 145818.0 | #DIV/0! | 138.25 |  | 132081.0 | #DIV/0! | 138.25 |  | 132081.0 | #DIV/0! | 52.5 |  | 62588.9 | #DIV/0! | 497 |  | 88809.4 | #DIV/0!
1935 |  | 98266.3 | #DIV/0! | 3650 |  | 146499.0 | #DIV/0! | 141.75 |  | 107969.0 | #DIV/0! | 141.75 |  | 107969.0 | #DIV/0! | 57.5 |  | 63426.2 | #DIV/0! | 511 |  | 93326.6 | #DIV/0!
2025 |  | 132900.0 | #DIV/0! | 3750 |  | 161419.0 | #DIV/0! | 145.25 |  | 85057.9 | #DIV/0! | 145.25 |  | 85057.9 | #DIV/0! | 62.5 |  | 64632.7 | #DIV/0! | 525 |  | 102274.0 | #DIV/0!
2115 |  | 118150.0 | #DIV/0! | 3850 |  | 155146.0 | #DIV/0! | 148.75 |  | 56154.4 | #DIV/0! | 148.75 |  | 56154.4 | #DIV/0! | 67.5 |  | 65652.0 | #DIV/0! | 539 |  | 104637.0 | #DIV/0!
2205 |  | 104787.0 | #DIV/0! | 3950 |  | 151402.0 | #DIV/0! | 152.25 |  | 38448.7 | #DIV/0! | 152.25 |  | 38448.7 | #DIV/0! | 72.5 |  | 67215.1 | #DIV/0! | 553 |  | 119813.0 | #DIV/0!
2295 |  | 88909.3 | #DIV/0! | 4050 |  | 147647.0 | #DIV/0! | 155.75 |  | 19001.4 | #DIV/0! | 155.75 |  | 19001.4 | #DIV/0! | 77.5 |  | 69681.3 | #DIV/0! | 567 |  | 142161.0 | #DIV/0!
2385 |  | 81091.1 | #DIV/0! | 4150 |  | 128070.0 | #DIV/0! | 159.25 |  | 8929.07 | #DIV/0! | 159.25 |  | 8929.07 | #DIV/0! | 82.5 |  | 72554.4 | #DIV/0! | 581 |  | 155434.0 | #DIV/0!
2475 |  | 76063.9 | #DIV/0! | 4250 |  | 101683.0 | #DIV/0! | 162.75 |  | 3157.22 | #DIV/0! | 162.75 |  | 3157.22 | #DIV/0! | 87.5 |  | 76034.6 | #DIV/0! | 595 |  | 64280.4 | #DIV/0!
2565 |  | 56947.6 | #DIV/0! | 4350 |  | 78727.8 | #DIV/0! | 166.25 |  | 1437.89 | #DIV/0! | 166.25 |  | 1437.89 | #DIV/0! | 92.5 |  | 83519.3 | #DIV/0! | 609 |  | 8542.49 | #DIV/0!
2655 |  | 28239.9 | #DIV/0! | 4450 |  | 59160.1 | #DIV/0! | 169.75 |  | 937.449 | #DIV/0! | 169.75 |  | 937.449 | #DIV/0! | 97.5 |  | 93745.1 | #DIV/0! | 623 |  | 957.838 | #DIV/0!
2745 |  | 8135.0 | #DIV/0! | 4550 |  | 33450.8 | #DIV/0! | 173.25 |  | 982.883 | #DIV/0! | 173.25 |  | 982.883 | #DIV/0! | 102.5 |  | 109786.0 | #DIV/0! | 637 |  | 45.5378 | #DIV/0!
2835 |  | 2006.71 | #DIV/0! | 4650 |  | 17597.3 | #DIV/0! | 176.75 |  | 137.055 | #DIV/0! | 176.75 |  | 137.055 | #DIV/0! | 107.5 |  | 137039.0 | #DIV/0! | 651 |  | 16.1175 | #DIV/0!
2925 |  | 235.625 | #DIV/0! | 4750 |  | 7706.16 | #DIV/0! | 180.25 |  | 0.440448 | #DIV/0! | 180.25 |  | 0.440448 | #DIV/0! | 112.5 |  | 155946.0 | #DIV/0! | 665 |  | 12.4398 | #DIV/0!
3015 |  | 4.54614 | #DIV/0! | 4850 |  | 2997.91 | #DIV/0! | 183.75 |  | 0.0 | #DIV/0! | 183.75 |  | 0.0 | #DIV/0! | 117.5 |  | 159400.0 | #DIV/0! | 679 |  | 22.4624 | #DIV/0!
3105 |  | 0.0 | #DIV/0! | 4950 |  | 1507.09 | #DIV/0! | 187.25 |  | 0.0 | #DIV/0! | 187.25 |  | 0.0 | #DIV/0! | 122.5 |  | 131234.0 | #DIV/0! | 693 |  | 7.58546 | #DIV/0!
3195 |  | 0.0 | #DIV/0! | 5050 |  | 1110.64 | #DIV/0! | 190.75 |  | 0.0 | #DIV/0! | 190.75 |  | 0.0 | #DIV/0! | 127.5 |  | 3875.97 | #DIV/0! | 707 |  | 2.66647 | #DIV/0!
3285 |  | 0.0 | #DIV/0! | 5150 |  | 1073.53 | #DIV/0! | 194.25 |  | 0.0 | #DIV/0! | 194.25 |  | 0.0 | #DIV/0! | 132.5 |  | 0.0 | #DIV/0! | 721 |  | 3.12234 | #DIV/0!
3375 |  | 0.0 | #DIV/0! | 5250 |  | 0.381377 | #DIV/0! | 197.75 |  | 0.0 | #DIV/0! | 197.75 |  | 0.0 | #DIV/0! | 137.5 |  | 0.0 | #DIV/0! | 735 |  | 0.0 | #DIV/0!
3465 |  | 0.0 | #DIV/0! | 5350 |  | 0.0 | #DIV/0! | 201.25 |  | 0.0 | #DIV/0! | 201.25 |  | 0.0 | #DIV/0! | 142.5 |  | 0.0 | #DIV/0! | 749 |  | 0.0 | #DIV/0!
3555 |  | 0.0 | #DIV/0! | 5450 |  | 0.0 | #DIV/0! | 204.75 |  | 0.0 | #DIV/0! | 204.75 |  | 0.0 | #DIV/0! | 147.5 |  | 0.0 | #DIV/0! | 763 |  | 0.0 | #DIV/0!
|  |  |  | 5550 |  | 0.0

## P8_变桨力矩markov
备注
1、此载荷用于变桨减速器行星架和箱体疲劳计算 2、此载荷来源为P2变桨力矩LRD
|  | No. | 1 | 2 | 3 | 4 | 5 | 6 | 7 | 8 | 9 | 10 | 11 | 12 | 13 | 14 | 15 | 16 | 17 | 18 | 19 | 20 | 21 | 22 | 23 | 24 | 25 | 26 | 27 | 28 | 29 | 30 | 31 | 32 | 33 | 34 | 35 | 36 | 37 | 38 | 39 | 40 | 41 | 42 | 43 | 44 | 45 | 46 | 47 | 48 | 49 | 50 | 51 | 52 | 53 | 54 | 55 | 56 | 57 | 58 | 59 | 60 | 61 | 62 | 63 | 64
|  |  | Range | Range | Range | Range | Range | Range | Range | Range | Range | Range | Range | Range | Range | Range | Range | Range | Range | Range | Range | Range | Range | Range | Range | Range | Range | Range | Range | Range | Range | Range | Range | Range | Range | Range | Range | Range | Range | Range | Range | Range | Range | Range | Range | Range | Range | Range | Range | Range | Range | Range | Range | Range | Range | Range | Range | Range | Range | Range | Range | Range | Range | Range | Range | Range
No. |  | kNm | 0.004 | 0.012 | 0.02 | 0.028 | 0.036 | 0.044 | 0.052 | 0.06 | 0.068 | 0.076 | 0.084 | 0.092 | 0.1 | 0.108 | 0.116 | 0.124 | 0.132 | 0.14 | 0.148 | 0.156 | 0.164 | 0.172 | 0.18 | 0.188 | 0.196 | 0.204 | 0.212 | 0.22 | 0.228 | 0.236 | 0.244 | 0.252 | 0.26 | 0.268 | 0.276 | 0.284 | 0.292 | 0.3 | 0.308 | 0.316 | 0.324 | 0.332 | 0.34 | 0.348 | 0.356 | 0.364 | 0.372 | 0.38 | 0.388 | 0.396 | 0.404 | 0.412 | 0.42 | 0.428 | 0.436 | 0.444 | 0.452 | 0.46 | 0.468 | 0.476 | 0.484 | 0.492 | 0.5 | 0.508
1 | Mean | -0.212 | 153.0362 | 0 | 0 | 0 | 0 | 0 | 0 | 0 | 0 | 0 | 0 | 0 | 0 | 0 | 0 | 0 | 0 | 0 | 0 | 0 | 0 | 0 | 0 | 0 | 0 | 0 | 0 | 0 | 0 | 0 | 0 | 0 | 0 | 0 | 0 | 0 | 0 | 0 | 0 | 0 | 0 | 0 | 0 | 0 | 0 | 0 | 0 | 0 | 0 | 0 | 0 | 0 | 0 | 0 | 0 | 0 | 0 | 0 | 0 | 0 | 0 | 0 | 0 | 0
2 | Mean | -0.204 | 12142.4204 | 0 | 0 | 0 | 0 | 0 | 0 | 0 | 0 | 0 | 0 | 0 | 0 | 0 | 0 | 0 | 0 | 0 | 0 | 0 | 0 | 0 | 0 | 0 | 0 | 0 | 0 | 0 | 0 | 0 | 0 | 0 | 0 | 0 | 0 | 0 | 0 | 0 | 0 | 0 | 0 | 0 | 0 | 0 | 0 | 0 | 0 | 0 | 0 | 0 | 0 | 0 | 0 | 0 | 0 | 0 | 0 | 0 | 0 | 0 | 0 | 0 | 0 | 0
3 | Mean | -0.196 | 129544.4664 | 0 | 0 | 0 | 0 | 0 | 0 | 0 | 0 | 0 | 0 | 0 | 0 | 0 | 0 | 0 | 0 | 0 | 0 | 0 | 0 | 0 | 0 | 0 | 0 | 0 | 0 | 0 | 0 | 0 | 0 | 0 | 0 | 0 | 0 | 0 | 0 | 0 | 0 | 0 | 0 | 0 | 0 | 0 | 0 | 0 | 0 | 0 | 0 | 0 | 0 | 0 | 0 | 0 | 0 | 0 | 0 | 0 | 0 | 0 | 0 | 0 | 0 | 0
4 | Mean | -0.188 | 24512.9585 | 0 | 0 | 0 | 0 | 0 | 0 | 0 | 0 | 0 | 0 | 0 | 0 | 0 | 0 | 0 | 0 | 0 | 0 | 0 | 0 | 0 | 0 | 0 | 0 | 0 | 0 | 0 | 0 | 0 | 0 | 0 | 0 | 0 | 0 | 0 | 0 | 0 | 0 | 0 | 0 | 0 | 0 | 0 | 0 | 0 | 0 | 0 | 0 | 0 | 0 | 0 | 0 | 0 | 0 | 0 | 0 | 0 | 0 | 0 | 0 | 0 | 0 | 0
5 | Mean | -0.18 | 172306.0756 | 23806.4816 | 0 | 0 | 0 | 0 | 0 | 0 | 0 | 0 | 0 | 0 | 0 | 0 | 0 | 0 | 0 | 0 | 0 | 0 | 0 | 0 | 0 | 0 | 0 | 0 | 0 | 0 | 0 | 0 | 0 | 0 | 0 | 0 | 0 | 0 | 0 | 0 | 0 | 0 | 0 | 0 | 0 | 0 | 0 | 0 | 0 | 0 | 0 | 0 | 0 | 0 | 0 | 0 | 0 | 0 | 0 | 0 | 0 | 0 | 0 | 0 | 0 | 0
6 | Mean | -0.172 | 434903.8264 | 64596.0285 | 0 | 0 | 0 | 0 | 0 | 0 | 0 | 0 | 0 | 0 | 0 | 0 | 0 | 0 | 0 | 0 | 0 | 0 | 0 | 0 | 0 | 0 | 0 | 0 | 0 | 0 | 0 | 0 | 0 | 0 | 0 | 0 | 0 | 0 | 0 | 0 | 0 | 0 | 0 | 0 | 0 | 0 | 0 | 0 | 0 | 0 | 0 | 0 | 0 | 0 | 0 | 0 | 0 | 0 | 0 | 0 | 0 | 0 | 0 | 0 | 0 | 0
7 | Mean | -0.164 | 909584.8518 | 23921.5631 | 12295.4566 | 0 | 23480.4092 | 0 | 0 | 0 | 0 | 0 | 0 | 0 | 0 | 0 | 0 | 0 | 0 | 0 | 0 | 0 | 0 | 0 | 0 | 0 | 0 | 0 | 0 | 0 | 0 | 0 | 0 | 0 | 0 | 0 | 0 | 0 | 0 | 0 | 0 | 0 | 0 | 0 | 0 | 0 | 0 | 0 | 0 | 0 | 0 | 0 | 0 | 0 | 0 | 0 | 0 | 0 | 0 | 0 | 0 | 0 | 0 | 0 | 0 | 0
8 | Mean | -0.156 | 1255572.0104 | 153559.0658 | 12142.4204 | 250.977 | 23786.4816 | 0 | 0 | 0 | 0 | 0 | 0 | 0 | 0 | 0 | 0 | 0 | 0 | 0 | 0 | 0 | 0 | 0 | 0 | 0 | 0 | 0 | 0 | 0 | 0 | 0 | 0 | 0 | 0 | 0 | 0 | 0 | 0 | 0 | 0 | 0 | 0 | 0 | 0 | 0 | 0 | 0 | 0 | 0 | 0 | 0 | 0 | 0 | 0 | 0 | 0 | 0 | 0 | 0 | 0 | 0 | 0 | 0 | 0 | 0
9 | Mean | -0.148 | 2200576.1315 | 303958.9485 | 36277.8197 | 23633.4454 | 23480.4092 | 0 | 0 | 0 | 0 | 0 | 12142.4204 | 0 | 0 | 0 | 0 | 0 | 0 | 0 | 0 | 0 | 0 | 0 | 0 | 0 | 0 | 0 | 0 | 0 | 0 | 0 | 0 | 0 | 0 | 0 | 0 | 0 | 0 | 0 | 0 | 0 | 0 | 0 | 0 | 0 | 0 | 0 | 0 | 0 | 0 | 0 | 0 | 0 | 0 | 0 | 0 | 0 | 0 | 0 | 0 | 0 | 0 | 0 | 0 | 0
10 | Mean | -0.14 | 2747496.6989 | 311687.787 | 99379.345 | 12162.4204 | 0 | 12142.4204 | 153.0362 | 0 | 0 | 0 | 0 | 0 | 0 | 0 | 0 | 0 | 0 | 0 | 0 | 0 | 0 | 0 | 0 | 0 | 0 | 0 | 0 | 0 | 0 | 0 | 0 | 0 | 0 | 0 | 0 | 0 | 0 | 0 | 0 | 0 | 0 | 0 | 0 | 0 | 0 | 0 | 0 | 0 | 0 | 0 | 0 | 0 | 0 | 0 | 0 | 0 | 0 | 0 | 0 | 0 | 0 | 0 | 0 | 0
11 | Mean | -0.132 | 3293989.1381 | 397029.9182 | 60328.4988 | 12758.4235 | 0 | 228.1177 | 75.0815 | 0 | 0 | 0 | 0 | 12142.4204 | 0 | 0 | 0 | 0 | 0 | 0 | 0 | 0 | 0 | 0 | 0 | 0 | 0 | 0 | 0 | 0 | 0 | 0 | 0 | 0 | 0 | 0 | 0 | 0 | 0 | 0 | 0 | 0 | 0 | 0 | 0 | 0 | 0 | 0 | 0 | 0 | 0 | 0 | 0 | 0 | 0 | 0 | 0 | 0 | 0 | 0 | 0 | 0 | 0 | 0 | 0 | 0
12 | Mean | -0.124 | 3688756.0089 | 532383.4183 | 183561.3334 | 23729.4323 | 25650.2374 | 153.0362 | 153.0362 | 0 | 0 | 136.8945 | 0 | 0 | 0 | 0 | 0 | 0 | 0 | 0 | 0 | 12142.4204 | 0 | 23480.4092 | 0 | 0 | 0 | 0 | 0 | 0 | 0 | 0 | 0 | 0 | 0 | 0 | 0 | 0 | 0 | 0 | 0 | 0 | 0 | 0 | 0 | 0 | 0 | 0 | 0 | 0 | 0 | 0 | 0 | 0 | 0 | 0 | 0 | 0 | 0 | 0 | 0 | 0 | 0 | 0 | 0 | 0
13 | Mean | -0.116 | 3545976.8827 | 860178.283 | 185993.5711 | 49315.8476 | 212.8813 | 398.2808 | 0 | 12142.4204 | 24284.8407 | 12142.4204 | 12142.4204 | 0 | 0 | 0 | 0 | 0 | 0 | 0 | 0 | 0 | 0 | 0 | 0 | 0 | 0 | 0 | 0 | 0 | 0 | 0 | 0 | 0 | 0 | 0 | 0 | 0 | 0 | 0 | 0 | 0 | 0 | 0 | 0 | 0 | 0 | 0 | 0 | 0 | 0 | 0 | 0 | 0 | 0 | 0 | 0 | 0 | 0 | 0 | 0 | 0 | 0 | 0 | 0 | 0
14 | Mean | -0.108 | 4203604.9054 | 982646.0695 | 181135.8476 | 23251.0302 | 12292.5834 | 0 | 12143.3257 | 0.90532 | 12143.3257 | 0 | 0 | 0.90532 | 0 | 0 | 0 | 0 | 0 | 17254.0562 | 17407.0924 | 0 | 12142.4204 | 0 | 0 | 0 | 0 | 0 | 0 | 0 | 0 | 0 | 0 | 0 | 0 | 0 | 0 | 0 | 0 | 0 | 0 | 0 | 0 | 0 | 0 | 0 | 0 | 0 | 0 | 0 | 0 | 0 | 0 | 0 | 0 | 0 | 0 | 0 | 0 | 0 | 0 | 0 | 0 | 0 | 0 | 0
15 | Mean | -0.1 | 4182921.9543 | 1124041.8203 | 384644.643 | 43532.1306 | 21612.3085 | 214.692 | 0 | 136.8945 | 0 | 0 | 0 | 0 | 0 | 0 | 0 | 0 | 0 | 75.0815 | 60 | 12315.4566 | 40 | 0 | 0 | 0 | 0 | 12142.4204 | 12142.4204 | 0 | 0 | 0 | 0 | 0 | 0 | 0 | 0 | 0 | 0 | 0 | 0 | 0 | 0 | 0 | 0 | 0 | 0 | 0 | 0 | 0 | 0 | 0 | 0 | 0 | 0 | 0 | 0 | 0 | 0 | 0 | 0 | 0 | 0 | 0 | 0 | 0
16 | Mean | -0.092 | 4651701.9669 | 1157761.0847 | 252544.8863 | 108790.3566 | 7058.3074 | 793.9748 | 12671.1483 | 1149.8237 | 2688.991 | 780.7062 | 506.0119 | 0.90532 | 20.9053 | 0 | 0 | 20.9053 | 39792.7843 | 35642.8296 | 48224.3586 | 60210.8696 | 23555.4907 | 23480.4092 | 153.0362 | 24284.8407 | 23480.4092 | 0 | 0 | 0 | 12142.4204 | 0 | 23480.4092 | 0 | 0 | 0 | 0 | 0 | 0 | 0 | 0 | 0 | 0 | 0 | 0 | 0 | 0 | 0 | 0 | 0 | 0 | 0 | 0 | 0 | 0 | 0 | 0 | 0 | 0 | 0 | 0 | 0 | 0 | 0 | 0 | 0
17 | Mean | -0.084 | 4770769.307 | 1304186.9502 | 291458.208 | 38995.2946 | 27645.6095 | 12418.02 | 19804.342 | 11929.1745 | 5788.6654 | 9345.4343 | 1426.3286 | 5598.3061 | 6880.3101 | 779.8009 | 12142.4204 | 12237.5019 | 12142.4204 | 108269.9696 | 119219.7624 | 117656.0352 | 155321.6867 | 107703.005 | 35622.8296 | 75.0815 | 12295.4566 | 35697.9111 | 0 | 0 | 0 | 0 | 0 | 0 | 0 | 0 | 0 | 0 | 0 | 0 | 0 | 0 | 0 | 0 | 0 | 0 | 0 | 0 | 0 | 0 | 0 | 0 | 0 | 0 | 0 | 0 | 0 | 0 | 0 | 0 | 0 | 0 | 0 | 0 | 0 | 0
18 | Mean | -0.076 | 4673932.4673 | 1251201.3056 | 340517.4128 | 75068.7615 | 41777.9654 | 44540.4929 | 22896.4102 | 54882.5605 | 13239.0835 | 13273.2194 | 13267.5999 | 13374.6509 | 1769.5796 | 211.976 | 17482.1739 | 48759.8445 | 188017.0242 | 183870.8864 | 495294.3574 | 653525.2841 | 155836.1403 | 146528.2812 | 47801.081 | 5818.8482 | 70744.4269 | 75.0815 | 24421.7352 | 0 | 0 | 0 | 0 | 12142.4204 | 0 | 0 | 0 | 0 | 0 | 0 | 0 | 0 | 0 | 0 | 0 | 0 | 0 | 0 | 0 | 0 | 0 | 0 | 0 | 0 | 0 | 0 | 0 | 0 | 0 | 0 | 0 | 0 | 0 | 0 | 0 | 0
19 | Mean | -0.068 | 5748009.7265 | 1613611.7183 | 470439.8526 | 200827.8987 | 78268.8214 | 84828.9651 | 54963.1828 | 36188.3393 | 33684.7071 | 11662.5919 | 17962.9014 | 6155.0669 | 5792.6931 | 13014.3498 | 14275.0443 | 143136.3016 | 1092849.532 | 1033937.2209 | 330133.1249 | 101251.4074 | 64671.11 | 142593.712 | 72812.3986 | 58447.6301 | 95169.0353 | 23555.4907 | 23633.4454 | 12292.5834 | 35622.8296 | 0 | 0 | 0 | 0 | 0 | 0 | 0 | 0 | 0 | 0 | 0 | 0 | 0 | 0 | 0 | 0 | 0 | 0 | 0 | 0 | 0 | 0 | 0 | 0 | 0 | 0 | 0 | 0 | 0 | 0 | 0 | 0 | 0 | 0 | 0
20 | Mean | -0.06 | 6934497.0675 | 1959672.9031 | 777572.1621 | 232753.736 | 140492.674 | 92425.1307 | 38555.8049 | 51688.703 | 8746.8099 | 51462.8308 | 31900.8571 | 17106.0975 | 5247.5556 | 29384.1956 | 1351799.6997 | 1551886.424 | 554497.402 | 100847.4334 | 75784.6024 | 95885.9607 | 71192.9829 | 60744.1936 | 64769.0647 | 117402.0461 | 299.1111 | 35623.7349 | 0 | 0 | 136.8945 | 0 | 136.8945 | 0 | 273.789 | 0 | 0 | 0 | 0 | 0 | 0 | 0 | 0 | 0 | 0 | 0 | 0 | 0 | 0 | 0 | 0 | 0 | 0 | 0 | 0 | 0 | 0 | 0 | 0 | 0 | 0 | 0 | 0 | 0 | 0 | 0
21 | Mean | -0.052 | 6214984.0697 | 1843440.8532 | 658217.7212 | 207805.1337 | 65884.6022 | 44736.7034 | 20180.3781 | 32423.094 | 42967.0416 | 17832.2087 | 48381.3579 | 39756.1707 | 1211671.4619 | 1716730.5126 | 543487.7 | 2296.4474 | 80066.7114 | 34096.7639 | 25151.4677 | 28152.5467 | 24442.2919 | 26638.8083 | 3750.2299 | 411.5888 | 2044.2739 | 36049.6548 | 215.5973 | 12143.3257 | 137.7998 | 0.90532 | 12142.4204 | 0 | 0 | 0 | 0 | 0 | 0 | 0 | 0 | 0 | 0 | 0 | 0 | 0 | 0 | 0 | 0 | 0 | 0 | 0 | 0 | 0 | 0 | 0 | 0 | 0 | 0 | 0 | 0 | 0 | 0 | 0 | 0 | 0
22 | Mean | -0.044 | 5487530.408 | 1257656.5136 | 412980.3075 | 165395.402 | 39761.8592 | 36162.1666 | 36611.4705 | 32110.9049 | 19578.2617 | 44111.2853 | 1465252.1953 | 1560827.9211 | 730070.3935 | 17392.7613 | 30277.2239 | 44369.2542 | 57855.0567 | 12673.0389 | 26217.4673 | 22396.6084 | 31433.3409 | 20872.2351 | 42131.1714 | 19470.2714 | 14631.7986 | 5660.1191 | 138.7051 | 136.8945 | 12143.3257 | 12142.4204 | 75.9868 | 0.90532 | 0 | 0 | 5111.6358 | 0 | 0 | 0 | 0 | 0 | 0 | 0 | 0 | 0 | 0 | 0 | 0 | 0 | 0 | 0 | 0 | 0 | 0 | 0 | 0 | 0 | 0 | 0 | 0 | 0 | 0 | 0 | 0 | 0
23 | Mean | -0.036 | 4845544.9266 | 1117007.3882 | 321993.9779 | 120038.0067 | 23272.5778 | 33660.2955 | 41373.7454 | 37726.8024 | 1799950.2739 | 2271989.9594 | 752282.0442 | 24410.9517 | 23754.1982 | 40997.5287 | 6339.6507 | 35398.0887 | 33580.7998 | 33637.2706 | 17639.6323 | 52542.8222 | 25894.8765 | 45292.7091 | 27062.4346 | 36752.0233 | 21185.4833 | 22459.6036 | 12416.2093 | 17910.2311 | 1844.6611 | 0 | 17390.9506 | 287.0575 | 75.0815 | 153.0362 | 12393.3973 | 0 | 12142.4204 | 0 | 0 | 0 | 0 | 0 | 0 | 0 | 0 | 0 | 0 | 12142.4204 | 0 | 0 | 0 | 0 | 0 | 0 | 0 | 0 | 0 | 0 | 0 | 0 | 0 | 0 | 0 | 0
24 | Mean | -0.028 | 5844605.8132 | 996579.9347 | 259906.1303 | 188713.2323 | 95687.0329 | 18543.9098 | 1452135.2185 | 2333747.8401 | 863490.9363 | 25204.2521 | 14121.6931 | 4610.7014 | 37199.0829 | 4119.3473 | 32655.0648 | 782.5169 | 2467.3817 | 10106.7385 | 17654.2114 | 25772.3014 | 51014.0845 | 50492.6517 | 28477.0127 | 44513.6706 | 38125.7925 | 30247.6324 | 31108.5879 | 25146.3901 | 30039.0715 | 15304.2725 | 25016.0972 | 75.0815 | 24284.8407 | 12468.4788 | 75.0815 | 153.0362 | 12142.4204 | 0 | 0 | 0 | 0 | 0 | 75.0815 | 0 | 0 | 0 | 0 | 0 | 0 | 0 | 0 | 0 | 0 | 0 | 0 | 0 | 0 | 0 | 0 | 0 | 0 | 0 | 0 | 0
25 | Mean | -0.02 | 8537310.1743 | 1468249.6637 | 199161.2016 | 174050.3079 | 1332905.9526 | 2092879.8185 | 864539.9159 | 93075.3756 | 1196.8216 | 14857.2778 | 3208.7463 | 27098.1793 | 138.7051 | 737.6473 | 176.8945 | 10224.1769 | 8668.9843 | 5387.2354 | 0.90532 | 36845.7755 | 14266.6321 | 12860.0968 | 29459.2192 | 37048.1789 | 39832.6538 | 38332.5184 | 24640.0667 | 37288.499 | 87859.5295 | 85436.8982 | 88865.6046 | 11306.2888 | 4193.5235 | 42503.1396 | 50476.1028 | 5264.672 | 5111.6358 | 23653.4454 | 153.0362 | 23633.4454 | 0 | 0 | 0 | 153.0362 | 0 | 12182.4204 | 20 | 0 | 23480.4092 | 0 | 0 | 0 | 0 | 0 | 0 | 0 | 0 | 0 | 0 | 0 | 0 | 0 | 0 | 0
26 | Mean | -0.012 | 22776028.7198 | 2543828.7883 | 2966404.6537 | 2542883.2021 | 909773.9954 | 80975.8654 | 79010.4667 | 130461.2728 | 15024.2029 | 3560.0268 | 86805.0058 | 13076.1628 | 12182.4204 | 12237.5019 | 7543.2165 | 12295.4566 | 1808.6743 | 6900.3101 | 3537.3486 | 506.0119 | 5111.6358 | 506.0119 | 8648.9843 | 1918.8373 | 8724.0659 | 19453.3494 | 8799.1474 | 21522.6612 | 34527.8008 | 34777.2694 | 17404.2192 | 72149.9841 | 63979.6704 | 19623.8239 | 47051.6727 | 31416.1278 | 12295.4566 | 65094.3876 | 28915.2442 | 0 | 23520.4092 | 24359.9223 | 59256.275 | 12162.4204 | 0 | 0 | 23480.4092 | 0 | 46960.8184 | 0 | 12142.4204 | 46960.8184 | 12142.4204 | 0 | 0 | 0 | 0 | 0 | 0 | 0 | 0 | 0 | 0 | 0
27 | Mean | -0.004 | 102000566.4066 | 14489732.4885 | 3793054.4669 | 1921025.0397 | 1408388.746 | 750198.7328 | 312925.5999 | 200829.9863 | 164772.7655 | 87385.442 | 467.7305 | 14437.1066 | 1768.6743 | 0 | 173.0362 | 153.0362 | 75.0815 | 0 | 8724.0659 | 0 | 5111.6358 | 35472.3551 | 75.0815 | 7386.322 | 13911.0947 | 150.163 | 20746.8692 | 26053.515 | 26053.2035 | 19175.7666 | 12142.4204 | 5264.672 | 15791.1428 | 51987.413 | 18294.2582 | 303.1993 | 95532.4064 | 54125.1367 | 59103.2388 | 95032.1408 | 71874.9169 | 52684.599 | 23959.5178 | 24493.694 | 94523.9472 | 10754.5885 | 36081.9382 | 228.1177 | 12142.4204 | 12142.4204 | 12142.4204 | 0 | 12295.4566 | 0 | 0 | 0 | 0 | 0 | 0 | 0 | 0 | 0 | 0 | 0
28 | Mean | 0.004 | 59243209.8166 | 11141432.4705 | 4966261.1522 | 3471863.3163 | 2010478.4707 | 1320737.7174 | 833716.2003 | 299610.173 | 205675.0481 | 97362.9768 | 48477.3948 | 61028.8076 | 28765.0812 | 14417.1066 | 20 | 90.9933 | 250.977 | 12162.4204 | 5111.6358 | 0 | 12142.4204 | 46960.8184 | 0 | 12142.4204 | 10223.2716 | 5111.6358 | 17254.0562 | 0 | 10283.2716 | 20 | 306.0724 | 5131.6358 | 75.0815 | 10451.3893 | 17750.2916 | 36003.9835 | 22922.7413 | 55919.5434 | 14214.2939 | 70961.6616 | 78048.4291 | 84092.4188 | 190182.2223 | 49429.9301 | 154869.046 | 59888.4059 | 23633.4454 | 0 | 48071.3224 | 48091.3084 | 23633.4454 | 153.0362 | 0 | 0 | 0 | 0 | 12142.4204 | 0 | 0 | 12142.4204 | 0 | 0 | 0 | 0
29 | Mean | 0.012 | 24278521.6062 | 4383261.8839 | 3774743.1378 | 3345509.6062 | 1178182.2307 | 351703.1117 | 317570.4956 | 189542.386 | 132332.867 | 197523.5016 | 49406.3156 | 2037.6973 | 2095.7318 | 23500.4092 | 14142.4204 | 0 | 0 | 153.0362 | 0 | 23480.4092 | 0 | 0 | 12142.4204 | 75.0815 | 5111.6358 | 0 | 0 | 0 | 24284.8407 | 0 | 20 | 20 | 228.1177 | 23480.4092 | 5111.6358 | 12217.5019 | 12370.5381 | 0 | 35917.8524 | 24187.6216 | 88640.3355 | 0 | 131293.9497 | 120033.9155 | 130231.6928 | 70998.277 | 100241.7173 | 35850.9473 | 23480.4092 | 150.163 | 0 | 75.0815 | 0 | 0 | 0 | 0 | 0 | 0 | 0 | 0 | 0 | 0 | 0 | 0
30 | Mean | 0.02 | 10922090.0324 | 1903415.9003 | 385973.6008 | 99158.8556 | 1532448.6895 | 2041634.2259 | 669180.5039 | 112527.7512 | 106685.2329 | 162103.6234 | 102731.1361 | 28145.3886 | 12202.4204 | 49053.6946 | 12142.4204 | 12237.5019 | 153.0362 | 35662.8296 | 23480.4092 | 12217.5019 | 40 | 0 | 0 | 250.977 | 0 | 20 | 0 | 0 | 0 | 0 | 0 | 35622.8296 | 0 | 12142.4204 | 0 | 75.0815 | 0 | 47918.2862 | 12715.3676 | 59103.2388 | 35928.902 | 83606.6544 | 83035.7953 | 0 | 0 | 153.0362 | 75.0815 | 153.0362 | 0 | 0 | 0 | 0 | 0 | 0 | 0 | 0 | 0 | 0 | 0 | 0 | 0 | 0 | 0 | 0
31 | Mean | 0.028 | 6308192.3617 | 1185557.3606 | 191484.5428 | 79919.5457 | 12511.4434 | 2270.163 | 1017219.8569 | 1935538.6272 | 454634.9807 | 128576.027 | 39267.0346 | 105477.2781 | 100140.3977 | 83448.0795 | 5863.7667 | 24532.9585 | 17407.0924 | 24304.8407 | 40 | 0 | 12142.4204 | 0 | 12142.4204 | 20 | 0 | 20 | 228.1177 | 12162.4204 | 20 | 20 | 0 | 0 | 23480.4092 | 12393.3973 | 173.0362 | 0 | 153.0362 | 23480.4092 | 75.0815 | 23480.4092 | 0 | 0 | 23575.4907 | 0 | 0 | 0 | 0 | 0 | 0 | 0 | 12142.4204 | 0 | 0 | 0 | 0 | 0 | 0 | 0 | 0 | 0 | 0 | 0 | 0 | 0
32 | Mean | 0.036 | 5143583.1373 | 1133191.2229 | 136394.8358 | 74728.0914 | 12508.4928 | 100 | 20 | 20 | 1028326.6378 | 1417542.6362 | 544641.2983 | 69137.7481 | 142929.6331 | 103989.7042 | 81641.9669 | 59982.7518 | 320.3261 | 14237.5019 | 153.0362 | 228.1177 | 75.0815 | 0 | 60 | 0 | 0 | 0 | 0 | 0 | 20 | 0 | 20 | 0 | 153.0362 | 250.977 | 20 | 306.0724 | 70.9933 | 0 | 0 | 0 | 0 | 0 | 0 | 0 | 0 | 0 | 0 | 0 | 0 | 0 | 0 | 0 | 0 | 0 | 0 | 0 | 0 | 0 | 0 | 0 | 0 | 0 | 0 | 0
33 | Mean | 0.044 | 3885504.7187 | 919756.7291 | 176440.2808 | 26268.5965 | 5251.6358 | 36467.2611 | 12242.4204 | 20 | 0 | 20 | 699116.1238 | 1156132.2867 | 575063.718 | 70314.0628 | 48046.3255 | 89024.0709 | 60406.765 | 59982.7518 | 12445.6196 | 12237.5019 | 228.1177 | 20 | 0 | 173.0362 | 20 | 24304.8407 | 0 | 40 | 0 | 75.0815 | 250.977 | 306.0724 | 250.977 | 0 | 501.9539 | 0 | 0 | 0 | 0 | 0 | 0 | 0 | 0 | 0 | 0 | 0 | 0 | 0 | 0 | 0 | 0 | 0 | 0 | 0 | 0 | 0 | 0 | 0 | 0 | 0 | 0 | 0 | 0 | 0
34 | Mean | 0.052 | 3660937.6031 | 776777.5263 | 98835.8304 | 5366.0228 | 12202.4204 | 20 | 60 | 80 | 40 | 20 | 20 | 20 | 768518.6586 | 1019820.2614 | 509974.0007 | 148860.7479 | 95202.3038 | 96410.7485 | 23708.5269 | 72428.3715 | 35850.9473 | 12335.4566 | 153.0362 | 153.0362 | 12295.4566 | 48482.184 | 20 | 0 | 23480.4092 | 0 | 0 | 20 | 23551.4025 | 0 | 0 | 0 | 0 | 0 | 0 | 0 | 0 | 0 | 0 | 0 | 0 | 0 | 0 | 0 | 0 | 0 | 0 | 0 | 0 | 0 | 0 | 0 | 0 | 0 | 0 | 0 | 0 | 0 | 0 | 0
35 | Mean | 0.06 | 3663193.5054 | 622287.9544 | 61711.3317 | 5401.7988 | 12182.4204 | 40 | 40 | 40 | 40 | 0 | 0 | 0 | 0 | 0 | 630116.6143 | 995482.6831 | 329786.8113 | 36234.9744 | 88535.5463 | 165932.477 | 83134.965 | 135265.3739 | 36121.9243 | 0 | 24437.8769 | 0 | 186.0748 | 36339.7636 | 173.0362 | 23480.4092 | 0 | 12142.4204 | 0 | 0 | 20 | 0 | 0 | 0 | 0 | 0 | 0 | 0 | 0 | 0 | 0 | 0 | 0 | 0 | 0 | 0 | 0 | 0 | 0 | 0 | 0 | 0 | 0 | 0 | 0 | 0 | 0 | 0 | 0 | 0
36 | Mean | 0.068 | 3007443.7109 | 699206.6011 | 81641.8644 | 5534.835 | 5111.6358 | 20 | 20 | 0 | 0 | 0 | 0 | 20 | 0 | 0 | 0 | 1921.7105 | 554483.0889 | 822028.5266 | 286537.6817 | 142449.1947 | 142299.0316 | 70960.3363 | 319.1111 | 47823.9402 | 303.1993 | 93921.6368 | 499.0947 | 23480.4092 | 0 | 0 | 0 | 0 | 0 | 0 | 0 | 0 | 0 | 0 | 0 | 0 | 0 | 0 | 0 | 0 | 0 | 0 | 0 | 0 | 0 | 0 | 0 | 0 | 0 | 0 | 0 | 0 | 0 | 0 | 0 | 0 | 0 | 0 | 0 | 0
37 | Mean | 0.076 | 2994208.5254 | 412887.5 | 45906.695 | 17409.1377 | 12202.4204 | 12162.4204 | 20 | 20 | 0 | 0 | 0 | 0 | 0 | 0 | 0 | 0 | 71245.6592 | 155264.9187 | 596214.3012 | 274717.9388 | 118034.1769 | 123236.8061 | 225056.4375 | 159856.287 | 83834.7721 | 24512.9585 | 75.0815 | 24437.8769 | 250.977 | 0 | 153.0362 | 0 | 0 | 0 | 0 | 0 | 0 | 0 | 0 | 0 | 0 | 0 | 0 | 0 | 0 | 0 | 0 | 0 | 0 | 0 | 0 | 0 | 0 | 0 | 0 | 0 | 0 | 0 | 0 | 0 | 0 | 0 | 0 | 0
38 | Mean | 0.084 | 2164188.9061 | 414773.3502 | 33199.0697 | 46765.6142 | 12142.4204 | 0 | 0 | 0 | 0 | 0 | 0 | 0 | 0 | 0 | 0 | 0 | 36580.2973 | 119215.6742 | 262806.0938 | 334874.892 | 220141.9235 | 94380.7455 | 153.0362 | 24030.4972 | 24037.4586 | 24135.3993 | 23633.4454 | 153.0362 | 0 | 0 | 0 | 0 | 0 | 0 | 20 | 0 | 0 | 0 | 0 | 0 | 0 | 0 | 0 | 0 | 0 | 0 | 0 | 0 | 0 | 0 | 0 | 0 | 0 | 0 | 0 | 0 | 0 | 0 | 0 | 0 | 0 | 0 | 0 | 0
39 | Mean | 0.092 | 2557541.4121 | 263998.615 | 76216.8608 | 17349.1377 | 17369.1377 | 12142.4204 | 0 | 75.0815 | 0 | 0 | 0 | 0 | 0 | 0 | 0 | 0 | 0 | 35622.8296 | 47641.0834 | 216027.0059 | 118313.3019 | 94702.7157 | 35622.8296 | 0 | 0 | 0 | 0 | 0 | 0 | 0 | 0 | 0 | 0 | 0 | 0 | 0 | 0 | 0 | 0 | 20 | 0 | 0 | 0 | 0 | 20 | 0 | 0 | 0 | 0 | 0 | 0 | 0 | 0 | 0 | 0 | 0 | 0 | 0 | 0 | 0 | 0 | 0 | 0 | 0
40 | Mean | 0.1 | 2003246.0565 | 315862.316 | 36562.0312 | 12262.4204 | 12182.4204 | 0 | 0 | 20 | 0 | 0 | 0 | 0 | 0 | 0 | 0 | 0 | 0 | 0 | 94227.7093 | 12950.4467 | 82834.625 | 0 | 0 | 0 | 0 | 0 | 0 | 0 | 20 | 0 | 0 | 0 | 12142.4204 | 0 | 0 | 0 | 0 | 0 | 0 | 0 | 0 | 0 | 0 | 0 | 0 | 0 | 0 | 0 | 0 | 0 | 0 | 0 | 0 | 0 | 0 | 0 | 0 | 0 | 0 | 0 | 0 | 0 | 0 | 0
41 | Mean | 0.108 | 2286365.3957 | 305942.0741 | 12485.6196 | 12237.5019 | 12182.4204 | 0 | 20 | 12142.4204 | 0 | 0 | 0 | 0 | 0 | 0 | 0 | 0 | 0 | 12142.4204 | 0 | 0 | 12142.4204 | 0 | 0 | 0 | 0 | 0 | 0 | 0 | 0 | 0 | 0 | 0 | 0 | 0 | 0 | 0 | 0 | 0 | 0 | 0 | 0 | 0 | 0 | 0 | 0 | 0 | 0 | 0 | 0 | 0 | 0 | 0 | 0 | 0 | 0 | 0 | 0 | 0 | 0 | 0 | 0 | 0 | 0 | 0
42 | Mean | 0.116 | 1579043.8717 | 259744.4696 | 53069.9219 | 23575.4907 | 173.0362 | 0 | 0 | 0 | 20 | 0 | 0 | 0 | 0 | 0 | 0 | 0 | 0 | 0 | 0 | 0 | 24284.8407 | 0 | 0 | 0 | 0 | 0 | 0 | 0 | 0 | 0 | 0 | 0 | 0 | 0 | 0 | 0 | 0 | 0 | 0 | 0 | 0 | 0 | 0 | 0 | 0 | 0 | 0 | 0 | 0 | 0 | 0 | 0 | 0 | 0 | 0 | 0 | 0 | 0 | 0 | 0 | 0 | 0 | 0 | 0
43 | Mean | 0.124 | 1693990.1261 | 166170.6351 | 23901.5631 | 12162.4204 | 0 | 0 | 0 | 20 | 0 | 0 | 0 | 0 | 0 | 0 | 0 | 0 | 0 | 0 | 0 | 0 | 0 | 0 | 0 | 0 | 0 | 0 | 0 | 0 | 0 | 0 | 0 | 0 | 0 | 0 | 0 | 0 | 0 | 0 | 0 | 0 | 0 | 0 | 0 | 0 | 0 | 0 | 0 | 0 | 0 | 0 | 0 | 0 | 0 | 0 | 0 | 0 | 0 | 0 | 0 | 0 | 0 | 0 | 0 | 0
44 | Mean | 0.132 | 1809997.6411 | 206689.554 | 59331.3565 | 35815.8658 | 0 | 0 | 0 | 0 | 0 | 0 | 0 | 0 | 0 | 0 | 0 | 0 | 0 | 0 | 0 | 0 | 0 | 0 | 0 | 0 | 0 | 0 | 0 | 0 | 0 | 0 | 0 | 0 | 0 | 0 | 0 | 0 | 0 | 0 | 0 | 0 | 0 | 0 | 0 | 0 | 0 | 0 | 0 | 0 | 0 | 0 | 0 | 0 | 0 | 0 | 0 | 0 | 0 | 0 | 0 | 0 | 0 | 0 | 0 | 0
45 | Mean | 0.14 | 2053334.1336 | 131108.0212 | 35928.902 | 0 | 228.1177 | 0 | 0 | 0 | 0 | 0 | 0 | 0 | 0 | 0 | 0 | 0 | 0 | 0 | 0 | 0 | 0 | 0 | 0 | 0 | 0 | 0 | 0 | 0 | 0 | 0 | 0 | 0 | 0 | 0 | 0 | 0 | 0 | 0 | 0 | 0 | 0 | 0 | 0 | 0 | 0 | 0 | 0 | 0 | 0 | 0 | 0 | 0 | 0 | 0 | 0 | 0 | 0 | 0 | 0 | 0 | 0 | 0 | 0 | 0
46 | Mean | 0.148 | 1697199.1421 | 399185.4411 | 12543.5743 | 193.0362 | 153.0362 | 0 | 0 | 0 | 0 | 0 | 0 | 0 | 0 | 0 | 0 | 0 | 0 | 0 | 0 | 0 | 0 | 0 | 0 | 0 | 0 | 0 | 0 | 0 | 0 | 0 | 0 | 0 | 0 | 0 | 0 | 0 | 0 | 0 | 0 | 0 | 0 | 0 | 0 | 0 | 0 | 0 | 0 | 0 | 0 | 0 | 0 | 0 | 0 | 0 | 0 | 0 | 0 | 0 | 0 | 0 | 0 | 0 | 0 | 0
47 | Mean | 0.156 | 1679688.926 | 113642.681 | 70842.3816 | 0 | 20 | 0 | 0 | 0 | 0 | 0 | 0 | 0 | 0 | 0 | 0 | 0 | 0 | 0 | 0 | 0 | 0 | 0 | 0 | 0 | 0 | 0 | 0 | 0 | 0 | 0 | 0 | 0 | 0 | 0 | 0 | 0 | 0 | 0 | 0 | 0 | 0 | 0 | 0 | 0 | 0 | 0 | 0 | 0 | 0 | 0 | 0 | 0 | 0 | 0 | 0 | 0 | 0 | 0 | 0 | 0 | 0 | 0 | 0 | 0
48 | Mean | 0.164 | 1320433.0056 | 130712.0972 | 52225.4904 | 75.0815 | 0 | 0 | 0 | 0 | 0 | 0 | 0 | 0 | 0 | 0 | 0 | 0 | 0 | 0 | 0 | 0 | 0 | 0 | 0 | 0 | 0 | 0 | 0 | 0 | 0 | 0 | 0 | 0 | 0 | 0 | 0 | 0 | 0 | 0 | 0 | 0 | 0 | 0 | 0 | 0 | 0 | 0 | 0 | 0 | 0 | 0 | 0 | 0 | 0 | 0 | 0 | 0 | 0 | 0 | 0 | 0 | 0 | 0 | 0 | 0
49 | Mean | 0.172 | 1094139.6617 | 23748.5269 | 20 | 0 | 0 | 0 | 0 | 0 | 0 | 0 | 0 | 0 | 0 | 0 | 0 | 0 | 0 | 0 | 0 | 0 | 0 | 0 | 0 | 0 | 0 | 0 | 0 | 0 | 0 | 0 | 0 | 0 | 0 | 0 | 0 | 0 | 0 | 0 | 0 | 0 | 0 | 0 | 0 | 0 | 0 | 0 | 0 | 0 | 0 | 0 | 0 | 0 | 0 | 0 | 0 | 0 | 0 | 0 | 0 | 0 | 0 | 0 | 0 | 0
50 | Mean | 0.18 | 480301.7196 | 23939.5178 | 47113.8546 | 0 | 0 | 0 | 0 | 0 | 0 | 0 | 0 | 0 | 0 | 0 | 0 | 0 | 0 | 0 | 0 | 0 | 0 | 0 | 0 | 0 | 0 | 0 | 0 | 0 | 0 | 0 | 0 | 0 | 0 | 0 | 0 | 0 | 0 | 0 | 0 | 0 | 0 | 0 | 0 | 0 | 0 | 0 | 0 | 0 | 0 | 0 | 0 | 0 | 0 | 0 | 0 | 0 | 0 | 0 | 0 | 0 | 0 | 0 | 0 | 0
51 | Mean | 0.188 | 442833.251 | 12162.4204 | 0 | 0 | 0 | 0 | 0 | 0 | 0 | 0 | 0 | 0 | 0 | 0 | 0 | 0 | 0 | 0 | 0 | 0 | 0 | 0 | 0 | 0 | 0 | 0 | 0 | 0 | 0 | 0 | 0 | 0 | 0 | 0 | 0 | 0 | 0 | 0 | 0 | 0 | 0 | 0 | 0 | 0 | 0 | 0 | 0 | 0 | 0 | 0 | 0 | 0 | 0 | 0 | 0 | 0 | 0 | 0 | 0 | 0 | 0 | 0 | 0 | 0
52 | Mean | 0.196 | 25185.0894 | 0 | 0 | 0 | 0 | 0 | 0 | 0 | 0 | 0 | 0 | 0 | 0 | 0 | 0 | 0 | 0 | 0 | 0 | 0 | 0 | 0 | 0 | 0 | 0 | 0 | 0 | 0 | 0 | 0 | 0 | 0 | 0 | 0 | 0 | 0 | 0 | 0 | 0 | 0 | 0 | 0 | 0 | 0 | 0 | 0 | 0 | 0 | 0 | 0 | 0 | 0 | 0 | 0 | 0 | 0 | 0 | 0 | 0 | 0 | 0 | 0 | 0 | 0
53 | Mean | 0.204 | 323.1993 | 0 | 0 | 0 | 0 | 0 | 0 | 0 | 0 | 0 | 0 | 0 | 0 | 0 | 0 | 0 | 0 | 0 | 0 | 0 | 0 | 0 | 0 | 0 | 0 | 0 | 0 | 0 | 0 | 0 | 0 | 0 | 0 | 0 | 0 | 0 | 0 | 0 | 0 | 0 | 0 | 0 | 0 | 0 | 0 | 0 | 0 | 0 | 0 | 0 | 0 | 0 | 0 | 0 | 0 | 0 | 0 | 0 | 0 | 0 | 0 | 0 | 0 | 0
54 | Mean | 0.212 | 0 | 0 | 0 | 0 | 0 | 0 | 0 | 0 | 0 | 0 | 0 | 0 | 0 | 0 | 0 | 0 | 0 | 0 | 0 | 0 | 0 | 0 | 0 | 0 | 0 | 0 | 0 | 0 | 0 | 0 | 0 | 0 | 0 | 0 | 0 | 0 | 0 | 0 | 0 | 0 | 0 | 0 | 0 | 0 | 0 | 0 | 0 | 0 | 0 | 0 | 0 | 0 | 0 | 0 | 0 | 0 | 0 | 0 | 0 | 0 | 0 | 0 | 0 | 0
55 | Mean | 0.22 | 0 | 0 | 0 | 0 | 0 | 0 | 0 | 0 | 0 | 0 | 0 | 0 | 0 | 0 | 0 | 0 | 0 | 0 | 0 | 0 | 0 | 0 | 0 | 0 | 0 | 0 | 0 | 0 | 0 | 0 | 0 | 0 | 0 | 0 | 0 | 0 | 0 | 0 | 0 | 0 | 0 | 0 | 0 | 0 | 0 | 0 | 0 | 0 | 0 | 0 | 0 | 0 | 0 | 0 | 0 | 0 | 0 | 0 | 0 | 0 | 0 | 0 | 0 | 0
56 | Mean | 0.228 | 20 | 0 | 0 | 0 | 0 | 0 | 0 | 0 | 0 | 0 | 0 | 0 | 0 | 0 | 0 | 0 | 0 | 0 | 0 | 0 | 0 | 0 | 0 | 0 | 0 | 0 | 0 | 0 | 0 | 0 | 0 | 0 | 0 | 0 | 0 | 0 | 0 | 0 | 0 | 0 | 0 | 0 | 0 | 0 | 0 | 0 | 0 | 0 | 0 | 0 | 0 | 0 | 0 | 0 | 0 | 0 | 0 | 0 | 0 | 0 | 0 | 0 | 0 | 0
57 | Mean | 0.236 | 20 | 0 | 0 | 0 | 0 | 0 | 0 | 0 | 0 | 0 | 0 | 0 | 0 | 0 | 0 | 0 | 0 | 0 | 0 | 0 | 0 | 0 | 0 | 0 | 0 | 0 | 0 | 0 | 0 | 0 | 0 | 0 | 0 | 0 | 0 | 0 | 0 | 0 | 0 | 0 | 0 | 0 | 0 | 0 | 0 | 0 | 0 | 0 | 0 | 0 | 0 | 0 | 0 | 0 | 0 | 0 | 0 | 0 | 0 | 0 | 0 | 0 | 0 | 0
58 | Mean | 0.244 | 20 | 0 | 0 | 0 | 0 | 0 | 0 | 0 | 0 | 0 | 0 | 0 | 0 | 0 | 0 | 0 | 0 | 0 | 0 | 0 | 0 | 0 | 0 | 0 | 0 | 0 | 0 | 0 | 0 | 0 | 0 | 0 | 0 | 0 | 0 | 0 | 0 | 0 | 0 | 0 | 0 | 0 | 0 | 0 | 0 | 0 | 0 | 0 | 0 | 0 | 0 | 0 | 0 | 0 | 0 | 0 | 0 | 0 | 0 | 0 | 0 | 0 | 0 | 0
59 | Mean | 0.252 | 0 | 0 | 0 | 0 | 0 | 0 | 0 | 0 | 0 | 0 | 0 | 0 | 0 | 0 | 0 | 0 | 0 | 0 | 0 | 0 | 0 | 0 | 0 | 0 | 0 | 0 | 0 | 0 | 0 | 0 | 0 | 0 | 0 | 0 | 0 | 0 | 0 | 0 | 0 | 0 | 0 | 0 | 0 | 0 | 0 | 0 | 0 | 0 | 0 | 0 | 0 | 0 | 0 | 0 | 0 | 0 | 0 | 0 | 0 | 0 | 0 | 0 | 0 | 0
60 | Mean | 0.26 | 0 | 0 | 0 | 0 | 0 | 0 | 0 | 0 | 0 | 0 | 0 | 0 | 0 | 0 | 0 | 0 | 0 | 0 | 0 | 0 | 0 | 0 | 0 | 0 | 0 | 0 | 0 | 0 | 0 | 0 | 0 | 0 | 0 | 0 | 0 | 0 | 0 | 0 | 0 | 0 | 0 | 0 | 0 | 0 | 0 | 0 | 0 | 0 | 0 | 0 | 0 | 0 | 0 | 0 | 0 | 0 | 0 | 0 | 0 | 0 | 0 | 0 | 0 | 0
61 | Mean | 0.268 | 0 | 0 | 0 | 0 | 0 | 0 | 0 | 0 | 0 | 0 | 0 | 0 | 0 | 0 | 0 | 0 | 0 | 0 | 0 | 0 | 0 | 0 | 0 | 0 | 0 | 0 | 0 | 0 | 0 | 0 | 0 | 0 | 0 | 0 | 0 | 0 | 0 | 0 | 0 | 0 | 0 | 0 | 0 | 0 | 0 | 0 | 0 | 0 | 0 | 0 | 0 | 0 | 0 | 0 | 0 | 0 | 0 | 0 | 0 | 0 | 0 | 0 | 0 | 0
62 | Mean | 0.276 | 0 | 0 | 0 | 0 | 0 | 0 | 0 | 0 | 0 | 0 | 0 | 0 | 0 | 0 | 0 | 0 | 0 | 0 | 0 | 0 | 0 | 0 | 0 | 0 | 0 | 0 | 0 | 0 | 0 | 0 | 0 | 0 | 0 | 0 | 0 | 0 | 0 | 0 | 0 | 0 | 0 | 0 | 0 | 0 | 0 | 0 | 0 | 0 | 0 | 0 | 0 | 0 | 0 | 0 | 0 | 0 | 0 | 0 | 0 | 0 | 0 | 0 | 0 | 0
63 | Mean | 0.284 | 0 | 0 | 0 | 0 | 0 | 0 | 0 | 0 | 0 | 0 | 0 | 0 | 0 | 0 | 0 | 0 | 0 | 0 | 0 | 0 | 0 | 0 | 0 | 0 | 0 | 0 | 0 | 0 | 0 | 0 | 0 | 0 | 0 | 0 | 0 | 0 | 0 | 0 | 0 | 0 | 0 | 0 | 0 | 0 | 0 | 0 | 0 | 0 | 0 | 0 | 0 | 0 | 0 | 0 | 0 | 0 | 0 | 0 | 0 | 0 | 0 | 0 | 0 | 0
64 | Mean | 0.292 | 0 | 0 | 0 | 0 | 0 | 0 | 0 | 0 | 0 | 0 | 0 | 0 | 0 | 0 | 0 | 0 | 0 | 0 | 0 | 0 | 0 | 0 | 0 | 0 | 0 | 0 | 0 | 0 | 0 | 0 | 0 | 0 | 0 | 0 | 0 | 0 | 0 | 0 | 0 | 0 | 0 | 0 | 0 | 0 | 0 | 0 | 0 | 0 | 0 | 0 | 0 | 0 | 0 | 0 | 0 | 0 | 0 | 0 | 0 | 0 | 0 | 0 | 0 | 0

## H1_轮毂中心极限载荷
H1_轮毂中心极限载荷
固定轮毂中心坐标系极限载荷 Ultimate loads: hub (stationary coordinates)
|  |  | Mx | My | Mz | Myz | Fx | Fy | Fz | Fyz | Safety factor
|  | Load case | kNm | kNm | kNm | kNm | kN | kN | kN | kN | -
Mx | Max | 81af2-001 | 6051.29 | 202.95 | 1080.63 | 1099.52 | 275.04 | -12.32 | -1873.2 | 1873.25 | 1.35 | 6051290000 | 202950000 | 1080630000 | 275040 | -12320 | -1873200
Mx | Min | 022_341 | -2914 | 1443.43 | -2287.63 | 2704.95 | 829.22 | -182.06 | -1531 | 1541.78 | 1.1 | -2914000000 | 1443430000 | -2287630000 | 829220 | -182060 | -1531000
My | Max | 022bc+01 | 4094.06 | 14389.14 | 942.33 | 14419.96 | 340.27 | -2.09 | -1530.26 | 1530.26 | 1.1 | 4094060000 | 14389140000 | 942330000 | 340270 | -2090 | -1530260
My | Min | 022ac+07 | 3296.28 | -11504.23 | 878.18 | 11537.7 | 180.51 | 12.02 | -1558.79 | 1558.84 | 1.1 | 3296280000 | -11504230000 | 878180000 | 180510 | 12020 | -1558790
Mz | Max | 014ca-4 | 5005.48 | 1550.27 | 14119.01 | 14203.87 | 442.43 | -89.9 | -1892.73 | 1894.86 | 1.35 | 5005480000 | 1550270000 | 14119010000 | 442430 | -89900 | -1892730
Mz | Min | 014cb-3 | 2567.47 | -2723.1 | -13798.53 | 14064.66 | 129.22 | 79.71 | -1864.74 | 1866.44 | 1.35 | 2567470000 | -2723100000 | -13798530000 | 129220 | 79710 | -1864740
Myz | Max | 014ca-3 | 4771.62 | 6089.92 | 13733.71 | 15023.38 | -219.55 | -185.97 | -1944.5 | 1953.37 | 1.35 | 4771620000 | 6089920000 | 13733710000 | -219550 | -185970 | -1944500
Myz | Min | 81cf4-004 | 810.78 | 1.32 | 0.71 | 1.5 | 511.02 | 61.09 | -3712.82 | 3713.32 | 1.35 | 810780000 | 1320000 | 710000 | 511020 | 61090 | -3712820
Fx | Max | 014bb-2 | 4825.28 | 4068.15 | 1040.4 | 4199.08 | 1503.45 | 4.08 | -1873.81 | 1873.81 | 1.35 | 4825280000 | 4068150000 | 1040400000 | 1503450 | 4080 | -1873810
Fx | Min | 24aa-003 | -7.17 | -1504.22 | -696.17 | 1657.5 | -622.52 | 5.62 | -1922.04 | 1922.04 | 1.35 | -7170000 | -1504220000 | -696170000 | -622520 | 5620 | -1922040
Fy | Max | 062r-1 | -2.89 | 451.43 | -581.55 | 736.2 | 195.25 | 337.77 | -1483.69 | 1521.65 | 1.1 | -2890000 | 451430000 | -581550000 | 195250 | 337770 | -1483690
Fy | Min | 0.00062 | -2.53 | -133.74 | 517.62 | 534.62 | 201.07 | -348.3 | -1432.67 | 1474.4 | 1.1 | -2530000 | -133740000 | 517620000 | 201070 | -348300 | -1432670
Fz | Max | 062a-3 | 3.07 | -113.51 | 1019.6 | 1025.89 | 163.17 | -36.77 | -1186.22 | 1186.79 | 1.1 | 3070000 | -113510000 | 1019600000 | 163170 | -36770 | -1186220
Fz | Min | 013g-1 | 4394.99 | 1778.93 | 4154.45 | 4519.3 | 716.7 | 63.71 | -2106.64 | 2107.6 | 1.35 | 4394990000 | 1778930000 | 4154450000 | 716700 | 63710 | -2106640
Fyz | Max | 013g-1 | 4399.25 | 1780.66 | 4158.48 | 4523.68 | 717.39 | 63.77 | -2108.68 | 2109.65 | 1.35 | 4399250000 | 1780660000 | 4158480000 | 717390 | 63770 | -2108680
Fyz | Min | 062a-3 | 3.08 | -113.56 | 1020.05 | 1026.35 | 163.24 | -36.79 | -1186.75 | 1187.32 | 1.1 | 3080000 | -113560000 | 1020050000 | 163240 | -36790 | -1186750

## H2_轮毂中心等效LDD
H2_轮毂中心等效LDD
固定轮毂中心LDD hub (stationary coordinates)
No. | Stationary hub Mx [kNm] | Time at level per bin [Stationary hub Mx] [hour] | Stationary hub My [kNm] | Time at level per bin [Stationary hub My] [hour] | Stationary hub Mz [kNm] | Time at level per bin [Stationary hub Mz] [hour] | Stationary hub Fx [kN] | Time at level per bin [Stationary hub Fx] [hour] | Stationary hub Fy [kN] | Time at level per bin [Stationary hub Fy] [hour] | Stationary hub Fz [kN] | Time at level per bin [Stationary hub Fz] [hour]
1 | -105 | 0.0066667 | -5125 | 1.2574e-05 | -6750 | 0.0019893 | -525 | 0.00055556 | -195 | 1.2574e-05 | -1557.5 | 1.2574e-05
2 | -35 | 10763.8 | -4875 | 2.5148e-05 | -6450 | 0.047014 | -495 | 0.0036111 | -189 | 0 | -1550.5 | 1.2574e-05
3 | 35 | 16006 | -4625 | 1.2574e-05 | -6150 | 0.22134 | -465 | 0.013056 | -183 | 2.5148e-05 | -1543.5 | 1.2574e-05
4 | 105 | 6521.91 | -4375 | 0.0010931 | -5850 | 1.4178 | -435 | 0.035833 | -177 | 7.5443e-05 | -1536.5 | 0.0086606
5 | 175 | 4907.56 | -4125 | 0.035424 | -5550 | 0.91903 | -405 | 0.0525 | -171 | 0.008967 | -1529.5 | 0.18526
6 | 245 | 6585.09 | -3875 | 0.56142 | -5250 | 1.5167 | -375 | 0.044444 | -165 | 0.00233 | -1522.5 | 0.031016
7 | 315 | 4912.28 | -3625 | 0.20066 | -4950 | 4.1908 | -345 | 0.042222 | -159 | 0.030943 | -1515.5 | 0.22582
8 | 385 | 3115.73 | -3375 | 0.81003 | -4650 | 9.8236 | -315 | 0.051111 | -153 | 0.035097 | -1508.5 | 0.92882
9 | 455 | 2023.27 | -3125 | 0.73108 | -4350 | 22.2032 | -285 | 0.10611 | -147 | 0.065479 | -1501.5 | 1.8091
10 | 525 | 1037.35 | -2875 | 2.7737 | -4050 | 51.2759 | -255 | 0.12389 | -141 | 0.091766 | -1494.5 | 5.7433
11 | 595 | 1654.02 | -2625 | 4.4377 | -3750 | 111.659 | -225 | 0.15611 | -135 | 0.21454 | -1487.5 | 10.4967
12 | 665 | 2126.46 | -2375 | 8.4033 | -3450 | 236.741 | -195 | 0.14861 | -129 | 0.35326 | -1480.5 | 26.1519
13 | 735 | 1514.97 | -2125 | 16.4314 | -3150 | 525.629 | -165 | 0.14222 | -123 | 0.60349 | -1473.5 | 52.6029
14 | 805 | 1822.03 | -1875 | 26.7266 | -2850 | 958.504 | -135 | 0.17389 | -117 | 1.1466 | -1466.5 | 97.2118
15 | 875 | 2747.05 | -1625 | 43.106 | -2550 | 1588.93 | -105 | 0.20167 | -111 | 2.3582 | -1459.5 | 171.498
16 | 945 | 4326.41 | -1375 | 114.755 | -2250 | 2580.51 | -75 | 0.22389 | -105 | 3.6484 | -1452.5 | 347.771
17 | 1015 | 3505.54 | -1125 | 362.698 | -1950 | 4036.74 | -45 | 0.37972 | -99 | 6.4607 | -1445.5 | 614.605
18 | 1085 | 3644.39 | -875 | 1268.11 | -1650 | 5849.76 | -15 | 10.7397 | -93 | 12.616 | -1438.5 | 1061.11
19 | 1155 | 4031.61 | -625 | 3415.97 | -1350 | 8350.86 | 15 | 20.5922 | -87 | 25.3539 | -1431.5 | 1841.95
20 | 1225 | 4034.1 | -375 | 6393.24 | -1050 | 11894.4 | 45 | 15.9406 | -81 | 52.0625 | -1424.5 | 3018.8
21 | 1295 | 3231.12 | -125 | 10255 | -750 | 16498.1 | 75 | 56.8169 | -75 | 91.7259 | -1417.5 | 4703.49
22 | 1365 | 3291.67 | 125 | 23983.4 | -450 | 21589.9 | 105 | 43.8806 | -69 | 199.519 | -1410.5 | 7366.76
23 | 1435 | 3106.08 | 375 | 17001 | -150 | 28476.8 | 135 | 64.0609 | -63 | 362.308 | -1403.5 | 12000.2
24 | 1505 | 1680.31 | 625 | 16317.2 | 150 | 28191.3 | 165 | 687.003 | -57 | 662.336 | -1396.5 | 21433.7
25 | 1575 | 2316.76 | 875 | 14397.1 | 450 | 18367.9 | 195 | 9628.14 | -51 | 1156.05 | -1389.5 | 39165.2
26 | 1645 | 2341.41 | 1125 | 12849.7 | 750 | 12427.3 | 225 | 732.508 | -45 | 1961.83 | -1382.5 | 48103.7
27 | 1715 | 2053.76 | 1375 | 11684.4 | 1050 | 7177.57 | 255 | 7010.26 | -39 | 3109.67 | -1375.5 | 21015.8
28 | 1785 | 1782.54 | 1625 | 10397.8 | 1350 | 3833.15 | 285 | 13313.6 | -33 | 4608.03 | -1368.5 | 8134.1
29 | 1855 | 2030.06 | 1875 | 9174.46 | 1650 | 1919.55 | 315 | 15413.2 | -27 | 6925.96 | -1361.5 | 3700.27
30 | 1925 | 2460.16 | 2125 | 8221.15 | 1950 | 1061.77 | 345 | 9878.83 | -21 | 10116.2 | -1354.5 | 1957.32
31 | 1995 | 1886.42 | 2375 | 6857.5 | 2250 | 632.244 | 375 | 6249.89 | -15 | 15945.1 | -1347.5 | 1119.52
32 | 2065 | 1583.65 | 2625 | 5863.11 | 2550 | 420.784 | 405 | 7022.34 | -9 | 26412.6 | -1340.5 | 662.941
33 | 2135 | 1615.6 | 2875 | 4742.41 | 2850 | 264.284 | 435 | 7259.58 | -3 | 42275.4 | -1333.5 | 379.211
34 | 2205 | 1896.6 | 3125 | 3709.97 | 3150 | 175.025 | 465 | 7156.33 | 3 | 37839.7 | -1326.5 | 242.321
35 | 2275 | 2332.35 | 3375 | 2851.18 | 3450 | 120.99 | 495 | 7526.54 | 9 | 16414.3 | -1319.5 | 179.369
36 | 2345 | 2161.58 | 3625 | 2155.05 | 3750 | 70.5458 | 525 | 6004.66 | 15 | 5509.73 | -1312.5 | 78.6287
37 | 2415 | 1917.29 | 3875 | 1616.88 | 4050 | 50.9285 | 555 | 5524.61 | 21 | 1986.9 | -1305.5 | 43.6214
38 | 2485 | 2736.75 | 4125 | 1118.97 | 4350 | 35.1373 | 585 | 5686.31 | 27 | 909.863 | -1298.5 | 20.7994
39 | 2555 | 3319.56 | 4375 | 814.596 | 4650 | 18.4907 | 615 | 6089.1 | 33 | 492.52 | -1291.5 | 13.1207
40 | 2625 | 2030.37 | 4625 | 586.499 | 4950 | 9.9309 | 645 | 6133.52 | 39 | 246.355 | -1284.5 | 5.9115
41 | 2695 | 2336.42 | 4875 | 412.5 | 5250 | 7.7953 | 675 | 6725.52 | 45 | 130.874 | -1277.5 | 3.129
42 | 2765 | 1947.48 | 5125 | 287.931 | 5550 | 4.6228 | 705 | 6407.02 | 51 | 63.5014 | -1270.5 | 1.3149
43 | 2835 | 1609.16 | 5375 | 212.395 | 5850 | 1.7746 | 735 | 6571.64 | 57 | 30.7202 | -1263.5 | 0.74304
44 | 2905 | 1681.04 | 5625 | 142.578 | 6150 | 0.69816 | 765 | 7752.12 | 63 | 13.1707 | -1256.5 | 0.68397
45 | 2975 | 1123.69 | 5875 | 92.9869 | 6450 | 0.50517 | 795 | 7718.76 | 69 | 6.9419 | -1249.5 | 0.13303
46 | 3045 | 1032.73 | 6125 | 63.023 | 6750 | 0.44045 | 825 | 7156.52 | 75 | 3.2805 | -1242.5 | 0.095729
47 | 3115 | 998.738 | 6375 | 43.4145 | 7050 | 0.16343 | 855 | 7096.71 | 81 | 1.4255 | -1235.5 | 0.037765
48 | 3185 | 772.803 | 6625 | 30.6823 | 7350 | 0.097709 | 885 | 4597.39 | 87 | 1.1118 | -1228.5 | 0.024245
49 | 3255 | 716.269 | 6875 | 19.1351 | 7650 | 0.051776 | 915 | 1671.22 | 93 | 0.37127 | -1221.5 | 0.018979
50 | 3325 | 530.07 | 7125 | 9.4695 | 7950 | 0.026882 | 945 | 334.76 | 99 | 0.49586 | -1214.5 | 0.0057503
51 | 3395 | 627.302 | 7375 | 5.2747 | 8250 | 0.015512 | 975 | 21.1633 | 105 | 0.037532 | -1207.5 | 0.00273
52 | 3465 | 619.561 | 7625 | 4.1504 | 8550 | 0.0059931 | 1005 | 0.032778 | 111 | 0.024299 | -1200.5 | 0.00273
53 | 3535 | 2153.45 | 7875 | 1.532 | 8850 | 0.0057794 | 1035 | 0.024722 | 117 | 0.021411 | -1193.5 | 0.00048176
54 | 3605 | 4976.11 | 8125 | 0.72434 | 9150 | 1.2574e-05 | 1065 | 0.012222 | 123 | 0.011725 | -1186.5 | 0.00048176
55 | 3675 | 7855.75 | 8375 | 0.66281 | 9450 | 0 | 1095 | 0.0063889 | 129 | 0.0051323 | -1179.5 | 0.00032117
56 | 3745 | 8279.86 | 8625 | 0.30838 | 9750 | 0 | 1125 | 0.0033333 | 135 | 0.0022348 | -1172.5 | 0
57 | 3815 | 5935.41 | 8875 | 0.10068 | 10050 | 0 | 1155 | 0.0011111 | 141 | 0.00084591 | -1165.5 | 0
58 | 3885 | 2475.15 | 9125 | 0.041248 | 10350 | 0 | 1185 | 0 | 147 | 0.00085848 | -1158.5 | 0
59 | 3955 | 858.628 | 9375 | 0.033615 | 10650 | 0 | 1215 | 0 | 153 | 0.00029035 | -1151.5 | 0
60 | 4025 | 0 | 9625 | 0.0062069 | 10950 | 0 | 1245 | 0 | 159 | 0 | -1144.5 | 0
61 | 4095 | 0 | 9875 | 0.00033949 | 11250 | 0 | 1275 | 0 | 165 | 0 | -1137.5 | 0
62 | 4165 | 0 | 10125 | 0.00022633 | 11550 | 0 | 1305 | 0 | 171 | 0 | -1130.5 | 0
63 | 4235 | 0 | 10375 | 0.00016346 | 11850 | 0 | 1335 | 0 | 177 | 0 | -1123.5 | 0
64 | 4305 | 0 | 10625 | 1.2574e-05 | 12150 | 0 | 1365 | 0 | 183 | 0 | -1116.5 | 0

## H3_轮毂中心等效疲劳载荷
H3_轮毂中心等效疲劳载荷 Equivalent fatigue loads of Hub center
固定轮毂中心等效疲劳载荷 Equivalent fatigue loads of Hub center(stationary coordinates）
Inverse SN slope [.] | Mx, [kNm] | My, [kNm] | Mz, [kNm] | Fx, [kN] | Fy, [kN] | Fz, [kN]
3 | 901.25 | 6348.84 | 5935.89 | 260.02 | 187.78 | 264.78
4 | 1080.83 | 5673.38 | 5380.84 | 268.79 | 151.14 | 207.52
5 | 1240.72 | 5625.41 | 5387.4 | 292.7 | 138.58 | 185.93
6 | 1380.68 | 5805.54 | 5596.14 | 322.25 | 134.4 | 176.76
7 | 1505.14 | 6070.34 | 5879.45 | 359.86 | 133.98 | 173.14
8 | 1617.56 | 6358.32 | 6183.86 | 406.29 | 135.54 | 172.41
9 | 1720.59 | 6642.98 | 6485.9 | 457.84 | 138.25 | 173.31
10 | 1816.21 | 6913.73 | 6775.27 | 510.06 | 141.66 | 175.2
11 | 1905.8 | 7167.13 | 7047.73 | 560.36 | 145.47 | 177.7
12 | 1990.2 | 7402.86 | 7302.04 | 607.75 | 149.5 | 180.57

## H4_轮毂中心LTS(.txt格式)
H4_轮毂中心LTS(.txt格式)
Time[s] | Rotor Speed[rpm] | Stationary hub Mx [Nm] | Stationary hub My [Nm] | Stationary hub Mz [Nm] | Stationary hub Fx [Nm] | Stationary hub Fy [Nm] | Stationary hub Fz [Nm]
0
0.02
0.04
0.06
0.08
0.1
0.12
0.14
0.16
0.18
0.2
0.22
0.24
0.26
0.28
0.3
0.32
0.34
0.36
0.38
0.4
0.42
0.44
0.46
0.48
0.5
0.52
0.54
0.56
0.58
0.6
0.62
0.64
0.66
0.68
0.7
0.72
0.74
0.76
0.78
0.8
0.82
0.84
0.86
0.88
0.9
0.92
0.94
0.96
0.98
1
1.02
1.04
1.06
1.08
1.1
1.12
1.14
1.16
1.18
1.2
1.22
1.24
1.26
1.28
1.3
1.32
1.34
1.36
1.38
1.4
1.42
1.44
1.46
1.48
1.5
1.52
1.54
1.56
1.58
1.6
1.62
1.64
1.66
1.68
1.7
1.72
1.74
1.76
1.78
1.8
1.82
1.84
1.86
1.88
1.9
1.92
1.94
1.96
1.98
2
2.02
2.04
2.06
2.08
2.1
2.12
2.14
2.16
2.18
2.2
2.22
2.24
2.26
2.28
2.3
2.32
2.34
2.36
2.38
2.4
2.42
2.44
2.46
2.48
2.5
2.52
2.54
2.56
2.58
2.6
2.62
2.64
2.66
2.68
2.7
2.72
2.74
2.76
2.78
2.8
2.82
2.84
2.86
2.88
2.9
2.92
2.94
2.96
2.98
3
3.02
3.04
3.06
3.08
3.1
3.12
3.14
3.16
3.18
3.2
3.22
3.24
3.26
3.28
3.3
3.32
3.34
3.36
3.38
3.4
3.42
3.44
3.46
3.48
3.5
3.52
3.54
3.56
3.58
3.6
3.62
3.64
3.66
3.68
3.7
3.72
3.74
3.76
3.78
3.8
3.82
3.84
3.86
3.88
3.9
3.92
3.94
3.96
3.98
4
4.02
4.04
4.06
4.08
4.1
4.12
4.14
4.16
4.18
4.2
4.22
4.24
4.26
4.28
4.3
4.32
4.34
4.36
4.38
4.4
4.42
4.44
4.46
4.48
4.5
4.52
4.54
4.56
4.58
4.6
4.62
4.64
4.66
4.68
4.7
4.72
4.74
4.76
4.78
4.8
4.82
4.84
4.86
4.88
4.9
4.92
4.94
4.96
4.98
5
5.02
5.04
5.06
5.08
5.1
5.12
5.14
5.16
5.18
5.2
5.22
5.24
5.26
5.28
5.3
5.32
5.34
5.36
5.38
5.4
5.42
5.44
5.46
5.48
5.5
5.52
5.54
5.56
5.58
5.6
5.62
5.64
5.66
5.68
5.7
5.72
5.74
5.76
5.78
5.8
5.82
5.84
5.86
5.88
5.9
5.92
5.94
5.96
5.98
6
6.02
6.04
6.06
6.08
6.1
6.12
6.14
6.16
6.18
6.2
6.22
6.24
6.26
6.28
6.3
6.32
6.34
6.36
6.38
6.4
6.42
6.44
6.46
6.48
6.5
6.52
6.54
6.56
6.58
6.6
6.62
6.64
6.66
6.68
6.7
6.72
6.74
6.76
6.78
6.8
6.82
6.84
6.86
6.88
6.9
6.92
6.94
6.96
6.98
7
7.02
7.04
7.06
7.08
7.1
7.12
7.14
7.16
7.18
7.2
7.22
7.24
7.26
7.28
7.3
7.32
7.34
7.36
7.38
7.4
7.42
7.44
7.46
7.48
7.5
7.52
7.54
7.56
7.58
7.6
7.62
7.64
7.66
7.68
7.7
7.72
7.74
7.76
7.78
7.8
7.82
7.84
7.86
7.88
7.9
7.92
7.94
7.96
7.98
8
8.02
8.04
8.06
8.08
8.1
8.12
8.14
8.16
8.18
8.2
8.22
8.24
8.26
8.28
8.3
8.32
8.34
8.36
8.38
8.4
8.42
8.44
8.46
8.48
8.5
8.52
8.54
8.56
8.58
8.6
8.62
8.64
8.66
8.68
8.7
8.72
8.74
8.76
8.78
8.8
8.82
8.84
8.86
8.88
8.9
8.92
8.94
8.96
8.98
9
9.02
9.04
9.06
9.08
9.1
9.12
9.14
9.16
9.18
9.2
9.22
9.24
9.26
9.28
9.3
9.32
9.34
9.36
9.38
9.4
9.42
9.44
9.46
9.48
9.5
9.52
9.54
9.56
9.58
9.6
9.62
9.64
9.66
9.68
9.7
9.72
9.74
9.76
9.78
9.8
9.82
9.84
9.86
9.88
9.9
9.92
9.94
9.96
9.98
10
10.02
10.04
10.06
10.08
10.1
10.12
10.14
10.16
10.18
10.2
10.22
10.24
10.26
10.28
10.3
10.32
10.34
10.36
10.38
10.4
10.42
10.44
10.46
10.48
10.5
10.52
10.54
10.56
10.58
10.6
10.62
10.64
10.66
10.68
10.7
10.72
10.74
10.76
10.78
10.8
10.82
10.84
10.86
10.88
10.9
10.92
10.94
10.96
10.98
11
11.02
11.04
11.06
11.08
11.1
11.12
11.14
11.16
11.18
11.2
11.22
11.24
11.26
11.28
11.3
11.32
11.34
11.36
11.38
11.4
11.42
11.44
11.46
11.48
11.5
11.52
11.54
11.56
11.58
11.6
11.62
11.64
11.66
11.68
11.7
11.72
11.74
11.76
11.78
11.8
11.82
11.84
11.86
11.88
11.9
11.92
11.94
11.96
11.98
12
12.02
12.04
12.06
12.08
12.1
12.12
12.14
12.16
12.18
12.2
12.22
12.24
12.26
12.28
12.3
12.32
12.34
12.36
12.38
12.4
12.42
12.44
12.46
12.48
12.5
12.52
12.54
12.56
12.58
12.6
12.62
12.64
12.66
12.68
12.7
12.72
12.74
12.76
12.78
12.8
12.82
12.84
12.86
12.88
12.9
12.92
12.94
12.96
12.98
13
13.02
13.04
13.06
13.08
13.1
13.12
13.14
13.16
13.18
13.2
13.22
13.24
13.26
13.28
13.3
13.32
13.34
13.36
13.38
13.4
13.42
13.44
13.46
13.48
13.5
13.52
13.54
13.56
13.58
13.6
13.62
13.64
13.66
13.68
13.7
13.72
13.74
13.76
13.78
13.8
13.82
13.84
13.86
13.88
13.9
13.92
13.94
13.96
13.98
14
14.02
14.04
14.06
14.08
14.1
14.12
14.14
14.16
14.18
14.2
14.22
14.24
14.26
14.28
14.3
14.32
14.34
14.36
14.38
14.4
14.42
14.44
14.46
14.48
14.5
14.52
14.54
14.56
14.58
14.6
14.62
14.64
14.66
14.68
14.7
14.72
14.74
14.76
14.78
14.8
14.82
14.84
14.86
14.88
14.9
14.92
14.94
14.96
14.98
15
15.02
15.04
15.06
15.08
15.1
15.12
15.14
15.16
15.18
15.2
15.22
15.24
15.26
15.28
15.3
15.32
15.34
15.36
15.38
15.4
15.42
15.44
15.46
15.48
15.5
15.52
15.54
15.56
15.58
15.6
15.62
15.64
15.66
15.68
15.7
15.72
15.74
15.76
15.78
15.8
15.82
15.84
15.86
15.88
15.9
15.92
15.94
15.96
15.98
16
16.02
16.04
16.06
16.08
16.1
16.12
16.14
16.16
16.18
16.2
16.22
16.24
16.26
16.28
16.3
16.32
16.34
16.36
16.38
16.4
16.42
16.44
16.46
16.48
16.5
16.52
16.54
16.56
16.58
16.6
16.62
16.64
16.66
16.68
16.7
16.72
16.74
16.76
16.78
16.8
16.82
16.84
16.86
16.88
16.9
16.92
16.94
16.96
16.98
17
17.02
17.04
17.06
17.08
17.1
17.12
17.14
17.16
17.18
17.2
17.22
17.24
17.26
17.28
17.3
17.32
17.34
17.36
17.38
17.4
17.42
17.44
17.46
17.48
17.5
17.52
17.54
17.56
17.58
17.6
17.62
17.64
17.66
17.68
17.7
17.72
17.74
17.76
17.78
17.8
17.82
17.84
17.86
17.88
17.9
17.92
17.94
17.96
17.98
18
18.02
18.04
18.06
18.08
18.1
18.12
18.14
18.16
18.18
18.2
18.22
18.24
18.26
18.28
18.3
18.32
18.34
18.36
18.38
18.4
18.42
18.44
18.46
18.48
18.5
18.52
18.54
18.56
18.58
18.6
18.62
18.64
18.66
18.68
18.7
18.72
18.74
18.76
18.78
18.8
18.82
18.84
18.86
18.88
18.9
18.92
18.94
18.96
18.98
19
19.02
19.04
19.06
19.08
19.1
19.12
19.14
19.16
19.18
19.2
19.22
19.24
19.26
19.28
19.3
19.32
19.34
19.36
19.38
19.4
19.42
19.44
19.46
19.48
19.5
19.52
19.54
19.56
19.58
19.6
19.62
19.64
19.66
19.68
19.7
19.72
19.74
19.76
19.78
19.8
19.82
19.84
19.86
19.88
19.9
19.92
19.94
19.96
19.98
20
20.02
20.04
20.06
20.08
20.1
20.12
20.14
20.16
20.18
20.2
20.22
20.24
20.26
20.28
20.3
20.32
20.34
20.36
20.38
20.4
20.42
20.44
20.46
20.48
20.5
20.52
20.54
20.56
20.58
20.6
20.62
20.64
20.66
20.68
20.7
20.72
20.74
20.76
20.78
20.8
20.82
20.84
20.86
20.88
20.9
20.92
20.94
20.96
20.98
21
21.02
21.04
21.06
21.08
21.1
21.12
21.14
21.16
21.18
21.2
21.22
21.24
21.26
21.28
21.3
21.32
21.34
21.36
21.38
21.4
21.42
21.44
21.46
21.48
21.5
21.52
21.54
21.56
21.58
21.6
21.62
21.64
21.66
21.68
21.7
21.72
21.74
21.76
21.78
21.8
21.82
21.84
21.86
21.88
21.9
21.92
21.94
21.96
21.98
22
22.02
22.04
22.06
22.08
22.1
22.12
22.14
22.16
22.18
22.2
22.22
22.24
22.26
22.28
22.3
22.32
22.34
22.36
22.38
22.4
22.42
22.44
22.46
22.48
22.5
22.52
22.54
22.56
22.58
22.6
22.62
22.64
22.66
22.68
22.7
22.72
22.74
22.76
22.78
22.8
22.82
22.84
22.86
22.88
22.9
22.92
22.94
22.96
22.98
23
23.02
23.04
23.06
23.08
23.1
23.12
23.14
23.16
23.18
23.2
23.22
23.24
23.26
23.28
23.3
23.32
23.34
23.36
23.38
23.4
23.42
23.44
23.46
23.48
23.5
23.52
23.54
23.56
23.58
23.6
23.62
23.64
23.66
23.68
23.7
23.72
23.74
23.76
23.78
23.8
23.82
23.84
23.86
23.88
23.9
23.92
23.94
23.96
23.98
24
24.02
24.04
24.06
24.08
24.1
24.12
24.14
24.16
24.18
24.2
24.22
24.24
24.26
24.28
24.3
24.32
24.34
24.36
24.38
24.4
24.42
24.44
24.46
24.48
24.5
24.52
24.54
24.56
24.58
24.6
24.62
24.64
24.66
24.68
24.7
24.72
24.74
24.76
24.78
24.8
24.82
24.84
24.86
24.88
24.9
24.92
24.94
24.96
24.98
25
25.02
25.04
25.06
25.08
25.1
25.12
25.14
25.16
25.18
25.2
25.22
25.24
25.26
25.28
25.3
25.32
25.34
25.36
25.38
25.4
25.42
25.44
25.46
25.48
25.5
25.52
25.54
25.56
25.58
25.6
25.62
25.64
25.66
25.68
25.7
25.72
25.74
25.76
25.78
25.8
25.82
25.84
25.86
25.88
25.9
25.92
25.94
25.96
25.98
26
26.02
26.04
26.06
26.08
26.1
26.12
26.14
26.16
26.18
26.2
26.22
26.24
26.26
26.28
26.3
26.32
26.34
26.36
26.38
26.4
26.42
26.44
26.46
26.48
26.5
26.52
26.54
26.56
26.58
26.6
26.62
26.64
26.66
26.68
26.7
26.72
26.74
26.76
26.78
26.8
26.82
26.84
26.86
26.88
26.9
26.92
26.94
26.96
26.98
27
27.02
27.04
27.06
27.08
27.1
27.12
27.14
27.16
27.18
27.2
27.22
27.24
27.26
27.28
27.3
27.32
27.34
27.36
27.38
27.4
27.42
27.44
27.46
27.48
27.5
27.52
27.54
27.56
27.58
27.6
27.62
27.64
27.66
27.68
27.7
27.72
27.74
27.76
27.78
27.8
27.82
27.84
27.86
27.88
27.9
27.92
27.94
27.96
27.98
28
28.02
28.04
28.06
28.08
28.1
28.12
28.14
28.16
28.18
28.2
28.22
28.24
28.26
28.28
28.3
28.32
28.34
28.36
28.38
28.4
28.42
28.44
28.46
28.48
28.5
28.52
28.54
28.56
28.58
28.6
28.62
28.64
28.66
28.68
28.7
28.72
28.74
28.76
28.78
28.8
28.82
28.84
28.86
28.88
28.9
28.92
28.94
28.96
28.98
29
29.02
29.04
29.06
29.08
29.1
29.12
29.14
29.16
29.18
29.2
29.22
29.24
29.26
29.28
29.3
29.32
29.34
29.36
29.38
29.4
29.42
29.44
29.46
29.48
29.5
29.52
29.54
29.56
29.58
29.6
29.62
29.64
29.66
29.68
29.7
29.72
29.74
29.76
29.78
29.8
29.82
29.84
29.86
29.88
29.9
29.92
29.94
29.96
29.98
30
30.02
30.04
30.06
30.08
30.1
30.12
30.14
30.16
30.18
30.2
30.22
30.24
30.26
30.28
30.3
30.32
30.34
30.36
30.38
30.4
30.42
30.44
30.46
30.48
30.5
30.52
30.54
30.56
30.58
30.6
30.62
30.64
30.66
30.68
30.7
30.72
30.74
30.76
30.78
30.8
30.82
30.84
30.86
30.88
30.9
30.92
30.94
30.96
30.98
31
31.02
31.04
31.06
31.08
31.1
31.12
31.14
31.16
31.18
31.2
31.22
31.24
31.26
31.28
31.3
31.32
31.34
31.36
31.38
31.4
31.42
31.44
31.46
31.48
31.5
31.52
31.54
31.56
31.58
31.6
31.62
31.64
31.66
31.68
31.7
31.72
31.74
31.76
31.78
31.8
31.82
31.84
31.86
31.88
31.9
31.92
31.94
31.96
31.98
32
32.02
32.04
32.06
32.08
32.1
32.12
32.14
32.16
32.18
32.2
32.22
32.24
32.26
32.28
32.3
32.32
32.34
32.36
32.38
32.4
32.42
32.44
32.46
32.48
32.5
32.52
32.54
32.56
32.58
32.6
32.62
32.64
32.66
32.68
32.7
32.72
32.74
32.76
32.78
32.8
32.82
32.84
32.86
32.88
32.9
32.92
32.94
32.96
32.98
33
33.02
33.04
33.06
33.08
33.1
33.12
33.14
33.16
33.18
33.2
33.22
33.24
33.26
33.28
33.3
33.32
33.34
33.36
33.38
33.4
33.42
33.44
33.46
33.48
33.5
33.52
33.54
33.56
33.58
33.6
33.62
33.64
33.66
33.68
33.7
33.72
33.74
33.76
33.78
33.8
33.82
33.84
33.86
33.88
33.9
33.92
33.94
33.96
33.98
34
34.02
34.04
34.06
34.08
34.1
34.12
34.14
34.16
34.18
34.2
34.22
34.24
34.26
34.28
34.3
34.32
34.34
34.36
34.38
34.4
34.42
34.44
34.46
34.48
34.5
34.52
34.54
34.56
34.58
34.6
34.62
34.64
34.66
34.68
34.7
34.72
34.74
34.76
34.78
34.8
34.82
34.84
34.86
34.88
34.9
34.92
34.94
34.96
34.98
35
35.02
35.04
35.06
35.08
35.1
35.12
35.14
35.16
35.18
35.2
35.22
35.24
35.26
35.28
35.3
35.32
35.34
35.36
35.38
35.4
35.42
35.44
35.46
35.48
35.5
35.52
35.54
35.56
35.58
35.6
35.62
35.64
35.66
35.68
35.7
35.72
35.74
35.76
35.78
35.8
35.82
35.84
35.86
35.88
35.9
35.92
35.94
35.96
35.98
36
36.02
36.04
36.06
36.08
36.1
36.12
36.14
36.16
36.18
36.2
36.22
36.24
36.26
36.28
36.3
36.32
36.34
36.36
36.38
36.4
36.42
36.44
36.46
36.48
36.5
36.52
36.54
36.56
36.58
36.6
36.62
36.64
36.66
36.68
36.7
36.72
36.74
36.76
36.78
36.8
36.82
36.84
36.86
36.88
36.9
36.92
36.94
36.96
36.98
37
37.02
37.04
37.06
37.08
37.1
37.12
37.14
37.16
37.18
37.2
37.22
37.24
37.26
37.28
37.3
37.32
37.34
37.36
37.38
37.4
37.42
37.44
37.46
37.48
37.5
37.52
37.54
37.56
37.58
37.6
37.62
37.64
37.66
37.68
37.7
37.72
37.74
37.76
37.78
37.8
37.82
37.84
37.86
37.88
37.9
37.92
37.94
37.96
37.98
38
38.02
38.04
38.06
38.08
38.1
38.12
38.14
38.16
38.18
38.2
38.22
38.24
38.26
38.28
38.3
38.32
38.34
38.36
38.38
38.4
38.42
38.44
38.46
38.48
38.5
38.52
38.54
38.56
38.58
38.6
38.62
38.64
38.66
38.68
38.7
38.72
38.74
38.76
38.78
38.8
38.82
38.84
38.86
38.88
38.9
38.92
38.94
38.96
38.98
39
39.02
39.04
39.06
39.08
39.1
39.12
39.14
39.16
39.18
39.2
39.22
39.24
39.26
39.28
39.3
39.32
39.34
39.36
39.38
39.4
39.42
39.44
39.46
39.48
39.5
39.52
39.54
39.56
39.58
39.6
39.62
39.64
39.66
39.68
39.7
39.72
39.74
39.76
39.78
39.8
39.82
39.84
39.86
39.88
39.9
39.92
39.94
39.96
39.98
40
40.02
40.04
40.06
40.08
40.1
40.12
40.14
40.16
40.18
40.2
40.22
40.24
40.26
40.28
40.3
40.32
40.34
40.36
40.38
40.4
40.42
40.44
40.46
40.48
40.5
40.52
40.54
40.56
40.58
40.6
40.62
40.64
40.66
40.68
40.7
40.72
40.74
40.76
40.78
40.8
40.82
40.84
40.86
40.88
40.9
40.92
40.94
40.96
40.98
41
41.02
41.04
41.06
41.08
41.1
41.12
41.14
41.16
41.18
41.2
41.22
41.24
41.26
41.28
41.3
41.32
41.34
41.36
41.38
41.4
41.42
41.44
41.46
41.48
41.5
41.52
41.54
41.56
41.58
41.6
41.62
41.64
41.66
41.68
41.7
41.72
41.74
41.76
41.78
41.8
41.82
41.84
41.86
41.88
41.9
41.92
41.94
41.96
41.98
42
42.02
42.04
42.06
42.08
42.1
42.12
42.14
42.16
42.18
42.2
42.22
42.24
42.26
42.28
42.3
42.32
42.34
42.36
42.38
42.4
42.42
42.44
42.46
42.48
42.5
42.52
42.54
42.56
42.58
42.6
42.62
42.64
42.66
42.68
42.7
42.72
42.74
42.76
42.78
42.8
42.82
42.84
42.86
42.88
42.9
42.92
42.94
42.96
42.98
43
43.02
43.04
43.06
43.08
43.1
43.12
43.14
43.16
43.18
43.2
43.22
43.24
43.26
43.28
43.3
43.32
43.34
43.36
43.38
43.4
43.42
43.44
43.46
43.48
43.5
43.52
43.54
43.56
43.58
43.6
43.62
43.64
43.66
43.68
43.7
43.72
43.74
43.76
43.78
43.8
43.82
43.84
43.86
43.88
43.9
43.92
43.94
43.96
43.98
44
44.02
44.04
44.06
44.08
44.1
44.12
44.14
44.16
44.18
44.2
44.22
44.24
44.26
44.28
44.3
44.32
44.34
44.36
44.38
44.4
44.42
44.44
44.46
44.48
44.5
44.52
44.54
44.56
44.58
44.6
44.62
44.64
44.66
44.68
44.7
44.72
44.74
44.76
44.78
44.8
44.82
44.84
44.86
44.88
44.9
44.92
44.94
44.96
44.98
45
45.02
45.04
45.06
45.08
45.1
45.12
45.14
45.16
45.18
45.2
45.22
45.24
45.26
45.28
45.3
45.32
45.34
45.36
45.38
45.4
45.42
45.44
45.46
45.48
45.5
45.52
45.54
45.56
45.58
45.6
45.62
45.64
45.66
45.68
45.7
45.72
45.74
45.76
45.78
45.8
45.82
45.84
45.86
45.88
45.9
45.92
45.94
45.96
45.98
46
46.02
46.04
46.06
46.08
46.1
46.12
46.14
46.16
46.18
46.2
46.22
46.24
46.26
46.28
46.3
46.32
46.34
46.36
46.38
46.4
46.42
46.44
46.46
46.48
46.5
46.52
46.54
46.56
46.58
46.6
46.62
46.64
46.66
46.68
46.7
46.72
46.74
46.76
46.78
46.8
46.82
46.84
46.86
46.88
46.9
46.92
46.94
46.96
46.98
47
47.02
47.04
47.06
47.08
47.1
47.12
47.14
47.16
47.18
47.2
47.22
47.24
47.26
47.28
47.3
47.32
47.34
47.36
47.38
47.4
47.42
47.44
47.46
47.48
47.5
47.52
47.54
47.56
47.58
47.6
47.62
47.64
47.66
47.68
47.7
47.72
47.74
47.76
47.78
47.8
47.82
47.84
47.86
47.88
47.9
47.92
47.94
47.96
47.98
48
48.02
48.04
48.06
48.08
48.1
48.12
48.14
48.16
48.18
48.2
48.22
48.24
48.26
48.28
48.3
48.32
48.34
48.36
48.38
48.4
48.42
48.44
48.46
48.48
48.5
48.52
48.54
48.56
48.58
48.6
48.62
48.64
48.66
48.68
48.7
48.72
48.74
48.76
48.78
48.8
48.82
48.84
48.86
48.88
48.9
48.92
48.94
48.96
48.98
49
49.02
49.04
49.06
49.08
49.1
49.12
49.14
49.16
49.18
49.2
49.22
49.24
49.26
49.28
49.3
49.32
49.34
49.36
49.38
49.4
49.42
49.44
49.46
49.48
49.5
49.52
49.54
49.56
49.58
49.6
49.62
49.64
49.66
49.68
49.7
49.72
49.74
49.76
49.78
49.8
49.82
49.84
49.86
49.88
49.9
49.92
49.94
49.96
49.98
50
50.02
50.04
50.06
50.08
50.1
50.12
50.14
50.16
50.18
50.2
50.22
50.24
50.26
50.28
50.3
50.32
50.34
50.36
50.38
50.4
50.42
50.44
50.46
50.48
50.5
50.52
50.54
50.56
50.58
50.6
50.62
50.64
50.66
50.68
50.7
50.72
50.74
50.76
50.78
50.8
50.82
50.84
50.86
50.88
50.9
50.92
50.94
50.96
50.98
51
51.02
51.04
51.06
51.08
51.1
51.12
51.14
51.16
51.18
51.2
51.22
51.24
51.26
51.28
51.3
51.32
51.34
51.36
51.38
51.4
51.42
51.44
51.46
51.48
51.5
51.52
51.54
51.56
51.58
51.6
51.62
51.64
51.66
51.68
51.7
51.72
51.74
51.76
51.78
51.8
51.82
51.84
51.86
51.88
51.9
51.92
51.94
51.96
51.98
52
52.02
52.04
52.06
52.08
52.1
52.12
52.14
52.16
52.18
52.2
52.22
52.24
52.26
52.28
52.3
52.32
52.34
52.36
52.38
52.4
52.42
52.44
52.46
52.48
52.5
52.52
52.54
52.56
52.58
52.6
52.62
52.64
52.66
52.68
52.7
52.72
52.74
52.76
52.78
52.8
52.82
52.84
52.86
52.88
52.9
52.92
52.94
52.96
52.98
53
53.02
53.04
53.06
53.08
53.1
53.12
53.14
53.16
53.18
53.2
53.22
53.24
53.26
53.28
53.3
53.32
53.34
53.36
53.38
53.4
53.42
53.44
53.46
53.48
53.5
53.52
53.54
53.56
53.58
53.6
53.62
53.64
53.66
53.68
53.7
53.72
53.74
53.76
53.78
53.8
53.82
53.84
53.86
53.88
53.9
53.92
53.94
53.96
53.98
54
54.02
54.04
54.06
54.08
54.1
54.12
54.14
54.16
54.18
54.2
54.22
54.24
54.26
54.28
54.3
54.32
54.34
54.36
54.38
54.4
54.42
54.44
54.46
54.48
54.5
54.52
54.54
54.56
54.58
54.6
54.62
54.64
54.66
54.68
54.7
54.72
54.74
54.76
54.78
54.8
54.82
54.84
54.86
54.88
54.9
54.92
54.94
54.96
54.98
55
55.02
55.04
55.06
55.08
55.1
55.12
55.14
55.16
55.18
55.2
55.22
55.24
55.26
55.28
55.3
55.32
55.34
55.36
55.38
55.4
55.42
55.44
55.46
55.48
55.5
55.52
55.54
55.56
55.58
55.6
55.62
55.64
55.66
55.68
55.7
55.72
55.74
55.76
55.78
55.8
55.82
55.84
55.86
55.88
55.9
55.92
55.94
55.96
55.98
56
56.02
56.04
56.06
56.08
56.1
56.12
56.14
56.16
56.18
56.2
56.22
56.24
56.26
56.28
56.3
56.32
56.34
56.36
56.38
56.4
56.42
56.44
56.46
56.48
56.5
56.52
56.54
56.56
56.58
56.6
56.62
56.64
56.66
56.68
56.7
56.72
56.74
56.76
56.78
56.8
56.82
56.84
56.86
56.88
56.9
56.92
56.94
56.96
56.98
57
57.02
57.04
57.06
57.08
57.1
57.12
57.14
57.16
57.18
57.2
57.22
57.24
57.26
57.28
57.3
57.32
57.34
57.36
57.38
57.4
57.42
57.44
57.46
57.48
57.5
57.52
57.54
57.56
57.58
57.6
57.62
57.64
57.66
57.68
57.7
57.72
57.74
57.76
57.78
57.8
57.82
57.84
57.86
57.88
57.9
57.92
57.94
57.96
57.98
58
58.02
58.04
58.06
58.08
58.1
58.12
58.14
58.16
58.18
58.2
58.22
58.24
58.26
58.28
58.3
58.32
58.34
58.36
58.38
58.4
58.42
58.44
58.46
58.48
58.5
58.52
58.54
58.56
58.58
58.6
58.62
58.64
58.66
58.68
58.7
58.72
58.74
58.76
58.78
58.8
58.82
58.84
58.86
58.88
58.9
58.92
58.94
58.96
58.98
59
59.02
59.04
59.06
59.08
59.1
59.12
59.14
59.16
59.18
59.2
59.22
59.24
59.26
59.28
59.3
59.32
59.34
59.36
59.38
59.4
59.42
59.44
59.46
59.48
59.5
59.52
59.54
59.56
59.58
59.6
59.62
59.64
59.66
59.68
59.7
59.72
59.74
59.76
59.78
59.8
59.82
59.84
59.86
59.88
59.9
59.92
59.94
59.96
59.98
60
60.02
60.04
60.06
60.08
60.1
60.12
60.14
60.16
60.18
60.2
60.22
60.24
60.26
60.28
60.3
60.32
60.34
60.36
60.38
60.4
60.42
60.44
60.46
60.48
60.5
60.52
60.54
60.56
60.58
60.6
60.62
60.64
60.66
60.68
60.7
60.72
60.74
60.76
60.78
60.8
60.82
60.84
60.86
60.88
60.9
60.92
60.94
60.96
60.98
61
61.02
61.04
61.06
61.08
61.1
61.12
61.14
61.16
61.18
61.2
61.22
61.24
61.26
61.28
61.3
61.32
61.34
61.36
61.38
61.4
61.42
61.44
61.46
61.48
61.5
61.52
61.54
61.56
61.58
61.6
61.62
61.64
61.66
61.68
61.7
61.72
61.74
61.76
61.78
61.8
61.82
61.84
61.86
61.88
61.9
61.92
61.94
61.96
61.98
62
62.02
62.04
62.06
62.08
62.1
62.12
62.14
62.16
62.18
62.2
62.22
62.24
62.26
62.28
62.3
62.32
62.34
62.36
62.38
62.4
62.42
62.44
62.46
62.48
62.5
62.52
62.54
62.56
62.58
62.6
62.62
62.64
62.66
62.68
62.7
62.72
62.74
62.76
62.78
62.8
62.82
62.84
62.86
62.88
62.9
62.92
62.94
62.96
62.98
63
63.02
63.04
63.06
63.08
63.1
63.12
63.14
63.16
63.18
63.2
63.22
63.24
63.26
63.28
63.3
63.32
63.34
63.36
63.38
63.4
63.42
63.44
63.46
63.48
63.5
63.52
63.54
63.56
63.58
63.6
63.62
63.64
63.66
63.68
63.7
63.72
63.74
63.76
63.78
63.8
63.82
63.84
63.86
63.88
63.9
63.92
63.94
63.96
63.98
64
64.02
64.04
64.06
64.08
64.1
64.12
64.14
64.16
64.18
64.2
64.22
64.24
64.26
64.28
64.3
64.32
64.34
64.36
64.38
64.4
64.42
64.44
64.46
64.48
64.5
64.52
64.54
64.56
64.58
64.6
64.62
64.64
64.66
64.68
64.7
64.72
64.74
64.76
64.78
64.8
64.82
64.84
64.86
64.88
64.9
64.92
64.94
64.96
64.98
65
65.02
65.04
65.06
65.08
65.1
65.12
65.14
65.16
65.18
65.2
65.22
65.24
65.26
65.28
65.3
65.32
65.34
65.36
65.38
65.4
65.42
65.44
65.46
65.48
65.5
65.52
65.54
65.56
65.58
65.6
65.62
65.64
65.66
65.68
65.7
65.72
65.74
65.76
65.78
65.8
65.82
65.84
65.86
65.88
65.9
65.92
65.94
65.96
65.98
66
66.02
66.04
66.06
66.08
66.1
66.12
66.14
66.16
66.18
66.2
66.22
66.24
66.26
66.28
66.3
66.32
66.34
66.36
66.38
66.4
66.42
66.44
66.46
66.48
66.5
66.52
66.54
66.56
66.58
66.6
66.62
66.64
66.66
66.68
66.7
66.72
66.74
66.76
66.78
66.8
66.82
66.84
66.86
66.88
66.9
66.92
66.94
66.96
66.98
67
67.02
67.04
67.06
67.08
67.1
67.12
67.14
67.16
67.18
67.2
67.22
67.24
67.26
67.28
67.3
67.32
67.34
67.36
67.38
67.4
67.42
67.44
67.46
67.48
67.5
67.52
67.54
67.56
67.58
67.6
67.62
67.64
67.66
67.68
67.7
67.72
67.74
67.76
67.78
67.8
67.82
67.84
67.86
67.88
67.9
67.92
67.94
67.96
67.98
68
68.02
68.04
68.06
68.08
68.1
68.12
68.14
68.16
68.18
68.2
68.22
68.24
68.26
68.28
68.3
68.32
68.34
68.36
68.38
68.4
68.42
68.44
68.46
68.48
68.5
68.52
68.54
68.56
68.58
68.6
68.62
68.64
68.66
68.68
68.7
68.72
68.74
68.76
68.78
68.8
68.82
68.84
68.86
68.88
68.9
68.92
68.94
68.96
68.98
69
69.02
69.04
69.06
69.08
69.1
69.12
69.14
69.16
69.18
69.2
69.22
69.24
69.26
69.28
69.3
69.32
69.34
69.36
69.38
69.4
69.42
69.44
69.46
69.48
69.5
69.52
69.54
69.56
69.58
69.6
69.62
69.64
69.66
69.68
69.7
69.72
69.74
69.76
69.78
69.8
69.82
69.84
69.86
69.88
69.9
69.92
69.94
69.96
69.98
70
70.02
70.04
70.06
70.08
70.1
70.12
70.14
70.16
70.18
70.2
70.22
70.24
70.26
70.28
70.3
70.32
70.34
70.36
70.38
70.4
70.42
70.44
70.46
70.48
70.5
70.52
70.54
70.56
70.58
70.6
70.62
70.64
70.66
70.68
70.7
70.72
70.74
70.76
70.78
70.8
70.82
70.84
70.86
70.88
70.9
70.92
70.94
70.96
70.98
71
71.02
71.04
71.06
71.08
71.1
71.12
71.14
71.16
71.18
71.2
71.22
71.24
71.26
71.28
71.3
71.32
71.34
71.36
71.38
71.4
71.42
71.44
71.46
71.48
71.5
71.52
71.54
71.56
71.58
71.6
71.62
71.64
71.66
71.68
71.7
71.72
71.74
71.76
71.78
71.8
71.82
71.84
71.86
71.88
71.9
71.92
71.94
71.96
71.98
72
72.02
72.04
72.06
72.08
72.1
72.12
72.14
72.16
72.18
72.2
72.22
72.24
72.26
72.28
72.3
72.32
72.34
72.36
72.38
72.4
72.42
72.44
72.46
72.48
72.5
72.52
72.54
72.56
72.58
72.6
72.62
72.64
72.66
72.68
72.7
72.72
72.74
72.76
72.78
72.8
72.82
72.84
72.86
72.88
72.9
72.92
72.94
72.96
72.98
73
73.02
73.04
73.06
73.08
73.1
73.12
73.14
73.16
73.18
73.2
73.22
73.24
73.26
73.28
73.3
73.32
73.34
73.36
73.38
73.4
73.42
73.44
73.46
73.48
73.5
73.52
73.54
73.56
73.58
73.6
73.62
73.64
73.66
73.68
73.7
73.72
73.74
73.76
73.78
73.8
73.82
73.84
73.86
73.88
73.9
73.92
73.94
73.96
73.98
74
74.02
74.04
74.06
74.08
74.1
74.12
74.14
74.16
74.18
74.2
74.22
74.24
74.26
74.28
74.3
74.32
74.34
74.36
74.38
74.4
74.42
74.44
74.46
74.48
74.5
74.52
74.54
74.56
74.58
74.6
74.62
74.64
74.66
74.68
74.7
74.72
74.74
74.76
74.78
74.8
74.82
74.84
74.86
74.88
74.9
74.92
74.94
74.96
74.98
75
75.02
75.04
75.06
75.08
75.1
75.12
75.14
75.16
75.18
75.2
75.22
75.24
75.26
75.28
75.3
75.32
75.34
75.36
75.38
75.4
75.42
75.44
75.46
75.48
75.5
75.52
75.54
75.56
75.58
75.6
75.62
75.64
75.66
75.68
75.7
75.72
75.74
75.76
75.78
75.8
75.82
75.84
75.86
75.88
75.9
75.92
75.94
75.96
75.98
76
76.02
76.04
76.06
76.08
76.1
76.12
76.14
76.16
76.18
76.2
76.22
76.24
76.26
76.28
76.3
76.32
76.34
76.36
76.38
76.4
76.42
76.44
76.46
76.48
76.5
76.52
76.54
76.56
76.58
76.6
76.62
76.64
76.66
76.68
76.7
76.72
76.74
76.76
76.78
76.8
76.82
76.84
76.86
76.88
76.9
76.92
76.94
76.96
76.98
77
77.02
77.04
77.06
77.08
77.1
77.12
77.14
77.16
77.18
77.2
77.22
77.24
77.26
77.28
77.3
77.32
77.34
77.36
77.38
77.4
77.42
77.44
77.46
77.48
77.5
77.52
77.54
77.56
77.58
77.6
77.62
77.64
77.66
77.68
77.7
77.72
77.74
77.76
77.78
77.8
77.82
77.84
77.86
77.88
77.9
77.92
77.94
77.96
77.98
78
78.02
78.04
78.06
78.08
78.1
78.12
78.14
78.16
78.18
78.2
78.22
78.24
78.26
78.28
78.3
78.32
78.34
78.36
78.38
78.4
78.42
78.44
78.46
78.48
78.5
78.52
78.54
78.56
78.58
78.6
78.62
78.64
78.66
78.68
78.7
78.72
78.74
78.76
78.78
78.8
78.82
78.84
78.86
78.88
78.9
78.92
78.94
78.96
78.98
79
79.02
79.04
79.06
79.08
79.1
79.12
79.14
79.16
79.18
79.2
79.22
79.24
79.26
79.28
79.3
79.32
79.34
79.36
79.38
79.4
79.42
79.44
79.46
79.48
79.5
79.52
79.54
79.56
79.58
79.6
79.62
79.64
79.66
79.68
79.7
79.72
79.74
79.76
79.78
79.8
79.82
79.84
79.86
79.88
79.9
79.92
79.94
79.96
79.98
80
80.02
80.04
80.06
80.08
80.1
80.12
80.14
80.16
80.18
80.2
80.22
80.24
80.26
80.28
80.3
80.32
80.34
80.36
80.38
80.4
80.42
80.44
80.46
80.48
80.5
80.52
80.54
80.56
80.58
80.6
80.62
80.64
80.66
80.68
80.7
80.72
80.74
80.76
80.78
80.8
80.82
80.84
80.86
80.88
80.9
80.92
80.94
80.96
80.98
81
81.02
81.04
81.06
81.08
81.1
81.12
81.14
81.16
81.18
81.2
81.22
81.24
81.26
81.28
81.3
81.32
81.34
81.36
81.38
81.4
81.42
81.44
81.46
81.48
81.5
81.52
81.54
81.56
81.58
81.6
81.62
81.64
81.66
81.68
81.7
81.72
81.74
81.76
81.78
81.8
81.82
81.84
81.86
81.88
81.9
81.92
81.94
81.96
81.98
82
82.02
82.04
82.06
82.08
82.1
82.12
82.14
82.16
82.18
82.2
82.22
82.24
82.26
82.28
82.3
82.32
82.34
82.36
82.38
82.4
82.42
82.44
82.46
82.48
82.5
82.52
82.54
82.56
82.58
82.6
82.62
82.64
82.66
82.68
82.7
82.72
82.74
82.76
82.78
82.8
82.82
82.84
82.86
82.88
82.9
82.92
82.94
82.96
82.98
83
83.02
83.04
83.06
83.08
83.1
83.12
83.14
83.16
83.18
83.2
83.22
83.24
83.26
83.28
83.3
83.32
83.34
83.36
83.38
83.4
83.42
83.44
83.46
83.48
83.5
83.52
83.54
83.56
83.58
83.6
83.62
83.64
83.66
83.68
83.7
83.72
83.74
83.76
83.78
83.8
83.82
83.84
83.86
83.88
83.9
83.92
83.94
83.96
83.98
84
84.02
84.04
84.06
84.08
84.1
84.12
84.14
84.16
84.18
84.2
84.22
84.24
84.26
84.28
84.3
84.32
84.34
84.36
84.38
84.4
84.42
84.44
84.46
84.48
84.5
84.52
84.54
84.56
84.58
84.6
84.62
84.64
84.66
84.68
84.7
84.72
84.74
84.76
84.78
84.8
84.82
84.84
84.86
84.88
84.9
84.92
84.94
84.96
84.98
85
85.02
85.04
85.06
85.08
85.1
85.12
85.14
85.16
85.18
85.2
85.22
85.24
85.26
85.28
85.3
85.32
85.34
85.36
85.38
85.4
85.42
85.44
85.46
85.48
85.5
85.52
85.54
85.56
85.58
85.6
85.62
85.64
85.66
85.68
85.7
85.72
85.74
85.76
85.78
85.8
85.82
85.84
85.86
85.88
85.9
85.92
85.94
85.96
85.98
86
86.02
86.04
86.06
86.08
86.1
86.12
86.14
86.16
86.18
86.2
86.22
86.24
86.26
86.28
86.3
86.32
86.34
86.36
86.38
86.4
86.42
86.44
86.46
86.48
86.5
86.52
86.54
86.56
86.58
86.6
86.62
86.64
86.66
86.68
86.7
86.72
86.74
86.76
86.78
86.8
86.82
86.84
86.86
86.88
86.9
86.92
86.94
86.96
86.98
87
87.02
87.04
87.06
87.08
87.1
87.12
87.14
87.16
87.18
87.2
87.22
87.24
87.26
87.28
87.3
87.32
87.34
87.36
87.38
87.4
87.42
87.44
87.46
87.48
87.5
87.52
87.54
87.56
87.58
87.6
87.62
87.64
87.66
87.68
87.7
87.72
87.74
87.76
87.78
87.8
87.82
87.84
87.86
87.88
87.9
87.92
87.94
87.96
87.98
88
88.02
88.04
88.06
88.08
88.1
88.12
88.14
88.16
88.18
88.2
88.22
88.24
88.26
88.28
88.3
88.32
88.34
88.36
88.38
88.4
88.42
88.44
88.46
88.48
88.5
88.52
88.54
88.56
88.58
88.6
88.62
88.64
88.66
88.68
88.7
88.72
88.74
88.76
88.78
88.8
88.82
88.84
88.86
88.88
88.9
88.92
88.94
88.96
88.98
89
89.02
89.04
89.06
89.08
89.1
89.12
89.14
89.16
89.18
89.2
89.22
89.24
89.26
89.28
89.3
89.32
89.34
89.36
89.38
89.4
89.42
89.44
89.46
89.48
89.5
89.52
89.54
89.56
89.58
89.6
89.62
89.64
89.66
89.68
89.7
89.72
89.74
89.76
89.78
89.8
89.82
89.84
89.86
89.88
89.9
89.92
89.94
89.96
89.98
90
90.02
90.04
90.06
90.08
90.1
90.12
90.14
90.16
90.18
90.2
90.22
90.24
90.26
90.28
90.3
90.32
90.34
90.36
90.38
90.4
90.42
90.44
90.46
90.48
90.5
90.52
90.54
90.56
90.58
90.6
90.62
90.64
90.66
90.68
90.7
90.72
90.74
90.76
90.78
90.8
90.82
90.84
90.86
90.88
90.9
90.92
90.94
90.96
90.98
91
91.02
91.04
91.06
91.08
91.1
91.12
91.14
91.16
91.18
91.2
91.22
91.24
91.26
91.28
91.3
91.32
91.34
91.36
91.38
91.4
91.42
91.44
91.46
91.48
91.5
91.52
91.54
91.56
91.58
91.6
91.62
91.64
91.66
91.68
91.7
91.72
91.74
91.76
91.78
91.8
91.82
91.84
91.86
91.88
91.9
91.92
91.94
91.96
91.98
92
92.02
92.04
92.06
92.08
92.1
92.12
92.14
92.16
92.18
92.2
92.22
92.24
92.26
92.28
92.3
92.32
92.34
92.36
92.38
92.4
92.42
92.44
92.46
92.48
92.5
92.52
92.54
92.56
92.58
92.6
92.62
92.64
92.66
92.68
92.7
92.72
92.74
92.76
92.78
92.8
92.82
92.84
92.86
92.88
92.9
92.92
92.94
92.96
92.98
93
93.02
93.04
93.06
93.08
93.1
93.12
93.14
93.16
93.18
93.2
93.22
93.24
93.26
93.28
93.3
93.32
93.34
93.36
93.38
93.4
93.42
93.44
93.46
93.48
93.5
93.52
93.54
93.56
93.58
93.6
93.62
93.64
93.66
93.68
93.7
93.72
93.74
93.76
93.78
93.8
93.82
93.84
93.86
93.88
93.9
93.92
93.94
93.96
93.98
94
94.02
94.04
94.06
94.08
94.1
94.12
94.14
94.16
94.18
94.2
94.22
94.24
94.26
94.28
94.3
94.32
94.34
94.36
94.38
94.4
94.42
94.44
94.46
94.48
94.5
94.52
94.54
94.56
94.58
94.6
94.62
94.64
94.66
94.68
94.7
94.72
94.74
94.76
94.78
94.8
94.82
94.84
94.86
94.88
94.9
94.92
94.94
94.96
94.98
95
95.02
95.04
95.06
95.08
95.1
95.12
95.14
95.16
95.18
95.2
95.22
95.24
95.26
95.28
95.3
95.32
95.34
95.36
95.38
95.4
95.42
95.44
95.46
95.48
95.5
95.52
95.54
95.56
95.58
95.6
95.62
95.64
95.66
95.68
95.7
95.72
95.74
95.76
95.78
95.8
95.82
95.84
95.86
95.88
95.9
95.92
95.94
95.96
95.98
96
96.02
96.04
96.06
96.08
96.1
96.12
96.14
96.16
96.18
96.2
96.22
96.24
96.26
96.28
96.3
96.32
96.34
96.36
96.38
96.4
96.42
96.44
96.46
96.48
96.5
96.52
96.54
96.56
96.58
96.6
96.62
96.64
96.66
96.68
96.7
96.72
96.74
96.76
96.78
96.8
96.82
96.84
96.86
96.88
96.9
96.92
96.94
96.96
96.98
97
97.02
97.04
97.06
97.08
97.1
97.12
97.14
97.16
97.18
97.2
97.22
97.24
97.26
97.28
97.3
97.32
97.34
97.36
97.38
97.4
97.42
97.44
97.46
97.48
97.5
97.52
97.54
97.56
97.58
97.6
97.62
97.64
97.66
97.68
97.7
97.72
97.74
97.76
97.78
97.8
97.82
97.84
97.86
97.88
97.9
97.92
97.94
97.96
97.98
98
98.02
98.04
98.06
98.08
98.1
98.12
98.14
98.16
98.18
98.2
98.22
98.24
98.26
98.28
98.3
98.32
98.34
98.36
98.38
98.4
98.42
98.44
98.46
98.48
98.5
98.52
98.54
98.56
98.58
98.6
98.62
98.64
98.66
98.68
98.7
98.72
98.74
98.76
98.78
98.8
98.82
98.84
98.86
98.88
98.9
98.92
98.94
98.96
98.98
99
99.02
99.04
99.06
99.08
99.1
99.12
99.14
99.16
99.18
99.2
99.22
99.24
99.26
99.28
99.3
99.32
99.34
99.36
99.38
99.4
99.42
99.44
99.46
99.48
99.5
99.52
99.54
99.56
99.58
99.6
99.62
99.64
99.66
99.68
99.7
99.72
99.74
99.76
99.78
99.8
99.82
99.84
99.86
99.88
99.9
99.92
99.94
99.96
99.98
100
100.02
100.04
100.06
100.08
100.1
100.12
100.14
100.16
100.18
100.2
100.22
100.24
100.26
100.28
100.3
100.32
100.34
100.36
100.38
100.4
100.42
100.44
100.46
100.48
100.5
100.52
100.54
100.56
100.58
100.6
100.62
100.64
100.66
100.68
100.7
100.72
100.74
100.76
100.78
100.8
100.82
100.84
100.86
100.88
100.9
100.92
100.94
100.96
100.98
101
101.02
101.04
101.06
101.08
101.1
101.12
101.14
101.16
101.18
101.2
101.22
101.24
101.26
101.28
101.3
101.32
101.34
101.36
101.38
101.4
101.42
101.44
101.46
101.48
101.5
101.52
101.54
101.56
101.58
101.6
101.62
101.64
101.66
101.68
101.7
101.72
101.74
101.76
101.78
101.8
101.82
101.84
101.86
101.88
101.9
101.92
101.94
101.96
101.98
102
102.02
102.04
102.06
102.08
102.1
102.12
102.14
102.16
102.18
102.2
102.22
102.24
102.26
102.28
102.3
102.32
102.34
102.36
102.38
102.4
102.42
102.44
102.46
102.48
102.5
102.52
102.54
102.56
102.58
102.6
102.62
102.64
102.66
102.68
102.7
102.72
102.74
102.76
102.78
102.8
102.82
102.84
102.86
102.88
102.9
102.92
102.94
102.96
102.98
103
103.02
103.04
103.06
103.08
103.1
103.12
103.14
103.16
103.18
103.2
103.22
103.24
103.26
103.28
103.3
103.32
103.34
103.36
103.38
103.4
103.42
103.44
103.46
103.48
103.5
103.52
103.54
103.56
103.58
103.6
103.62
103.64
103.66
103.68
103.7
103.72
103.74
103.76
103.78
103.8
103.82
103.84
103.86
103.88
103.9
103.92
103.94
103.96
103.98
104
104.02
104.04
104.06
104.08
104.1
104.12
104.14
104.16
104.18
104.2
104.22
104.24
104.26
104.28
104.3
104.32
104.34
104.36
104.38
104.4
104.42
104.44
104.46
104.48
104.5
104.52
104.54
104.56
104.58
104.6
104.62
104.64
104.66
104.68
104.7
104.72
104.74
104.76
104.78
104.8
104.82
104.84
104.86
104.88
104.9
104.92
104.94
104.96
104.98
105
105.02
105.04
105.06
105.08
105.1
105.12
105.14
105.16
105.18
105.2
105.22
105.24
105.26
105.28
105.3
105.32
105.34
105.36
105.38
105.4
105.42
105.44
105.46
105.48
105.5
105.52
105.54
105.56
105.58
105.6
105.62
105.64
105.66
105.68
105.7
105.72
105.74
105.76
105.78
105.8
105.82
105.84
105.86
105.88
105.9
105.92
105.94
105.96
105.98
106
106.02
106.04
106.06
106.08
106.1
106.12
106.14
106.16
106.18
106.2
106.22
106.24
106.26
106.28
106.3
106.32
106.34
106.36
106.38
106.4
106.42
106.44
106.46
106.48
106.5
106.52
106.54
106.56
106.58
106.6
106.62
106.64
106.66
106.68
106.7
106.72
106.74
106.76
106.78
106.8
106.82
106.84
106.86
106.88
106.9
106.92
106.94
106.96
106.98
107
107.02
107.04
107.06
107.08
107.1
107.12
107.14
107.16
107.18
107.2
107.22
107.24
107.26
107.28
107.3
107.32
107.34
107.36
107.38
107.4
107.42
107.44
107.46
107.48
107.5
107.52
107.54
107.56
107.58
107.6
107.62
107.64
107.66
107.68
107.7
107.72
107.74
107.76
107.78
107.8
107.82
107.84
107.86
107.88
107.9
107.92
107.94
107.96
107.98
108
108.02
108.04
108.06
108.08
108.1
108.12
108.14
108.16
108.18
108.2
108.22
108.24
108.26
108.28
108.3
108.32
108.34
108.36
108.38
108.4
108.42
108.44
108.46
108.48
108.5
108.52
108.54
108.56
108.58
108.6
108.62
108.64
108.66
108.68
108.7
108.72
108.74
108.76
108.78
108.8
108.82
108.84
108.86
108.88
108.9
108.92
108.94
108.96
108.98
109
109.02
109.04
109.06
109.08
109.1
109.12
109.14
109.16
109.18
109.2
109.22
109.24
109.26
109.28
109.3
109.32
109.34
109.36
109.38
109.4
109.42
109.44
109.46
109.48
109.5
109.52
109.54
109.56
109.58
109.6
109.62
109.64
109.66
109.68
109.7
109.72
109.74
109.76
109.78
109.8
109.82
109.84
109.86
109.88
109.9
109.92
109.94
109.96
109.98
110
110.02
110.04
110.06
110.08
110.1
110.12
110.14
110.16
110.18
110.2
110.22
110.24
110.26
110.28
110.3
110.32
110.34
110.36
110.38
110.4
110.42
110.44
110.46
110.48
110.5
110.52
110.54
110.56
110.58
110.6
110.62
110.64
110.66
110.68
110.7
110.72
110.74
110.76
110.78
110.8
110.82
110.84
110.86
110.88
110.9
110.92
110.94
110.96
110.98
111
111.02
111.04
111.06
111.08
111.1
111.12
111.14
111.16
111.18
111.2
111.22
111.24
111.26
111.28
111.3
111.32
111.34
111.36
111.38
111.4
111.42
111.44
111.46
111.48
111.5
111.52
111.54
111.56
111.58
111.6
111.62
111.64
111.66
111.68
111.7
111.72
111.74
111.76
111.78
111.8
111.82
111.84
111.86
111.88
111.9
111.92
111.94
111.96
111.98
112
112.02
112.04
112.06
112.08
112.1
112.12
112.14
112.16
112.18
112.2
112.22
112.24
112.26
112.28
112.3
112.32
112.34
112.36
112.38
112.4
112.42
112.44
112.46
112.48
112.5
112.52
112.54
112.56
112.58
112.6
112.62
112.64
112.66
112.68
112.7
112.72
112.74
112.76
112.78
112.8
112.82
112.84
112.86
112.88
112.9
112.92
112.94
112.96
112.98
113
113.02
113.04
113.06
113.08
113.1
113.12
113.14
113.16
113.18
113.2
113.22
113.24
113.26
113.28
113.3
113.32
113.34
113.36
113.38
113.4
113.42
113.44
113.46
113.48
113.5
113.52
113.54
113.56
113.58
113.6
113.62
113.64
113.66
113.68
113.7
113.72
113.74
113.76
113.78
113.8
113.82
113.84
113.86
113.88
113.9
113.92
113.94
113.96
113.98
114
114.02
114.04
114.06
114.08
114.1
114.12
114.14
114.16
114.18
114.2
114.22
114.24
114.26
114.28
114.3
114.32
114.34
114.36
114.38
114.4
114.42
114.44
114.46
114.48
114.5
114.52
114.54
114.56
114.58
114.6
114.62
114.64
114.66
114.68
114.7
114.72
114.74
114.76
114.78
114.8
114.82
114.84
114.86
114.88
114.9
114.92
114.94
114.96
114.98
115
115.02
115.04
115.06
115.08
115.1
115.12
115.14
115.16
115.18
115.2
115.22
115.24
115.26
115.28
115.3
115.32
115.34
115.36
115.38
115.4
115.42
115.44
115.46
115.48
115.5
115.52
115.54
115.56
115.58
115.6
115.62
115.64
115.66
115.68
115.7
115.72
115.74
115.76
115.78
115.8
115.82
115.84
115.86
115.88
115.9
115.92
115.94
115.96
115.98
116
116.02
116.04
116.06
116.08
116.1
116.12
116.14
116.16
116.18
116.2
116.22
116.24
116.26
116.28
116.3
116.32
116.34
116.36
116.38
116.4
116.42
116.44
116.46
116.48
116.5
116.52
116.54
116.56
116.58
116.6
116.62
116.64
116.66
116.68
116.7
116.72
116.74
116.76
116.78
116.8
116.82
116.84
116.86
116.88
116.9
116.92
116.94
116.96
116.98
117
117.02
117.04
117.06
117.08
117.1
117.12
117.14
117.16
117.18
117.2
117.22
117.24
117.26
117.28
117.3
117.32
117.34
117.36
117.38
117.4
117.42
117.44
117.46
117.48
117.5
117.52
117.54
117.56
117.58
117.6
117.62
117.64
117.66
117.68
117.7
117.72
117.74
117.76
117.78
117.8
117.82
117.84
117.86
117.88
117.9
117.92
117.94
117.96
117.98
118
118.02
118.04
118.06
118.08
118.1
118.12
118.14
118.16
118.18
118.2
118.22
118.24
118.26
118.28
118.3
118.32
118.34
118.36
118.38
118.4
118.42
118.44
118.46
118.48
118.5
118.52
118.54
118.56
118.58
118.6
118.62
118.64
118.66
118.68
118.7
118.72
118.74
118.76
118.78
118.8
118.82
118.84
118.86
118.88
118.9
118.92
118.94
118.96
118.98
119
119.02
119.04
119.06
119.08
119.1
119.12
119.14
119.16
119.18
119.2
119.22
119.24
119.26
119.28
119.3
119.32
119.34
119.36
119.38
119.4
119.42
119.44
119.46
119.48
119.5
119.52
119.54
119.56
119.58
119.6
119.62
119.64
119.66
119.68
119.7
119.72
119.74
119.76
119.78
119.8
119.82
119.84
119.86
119.88
119.9
119.92
119.94
119.96
119.98
120
120.02
120.04
120.06
120.08
120.1
120.12
120.14
120.16
120.18
120.2
120.22
120.24
120.26
120.28
120.3
120.32
120.34
120.36
120.38
120.4
120.42
120.44
120.46
120.48
120.5
120.52
120.54
120.56
120.58
120.6
120.62
120.64
120.66
120.68
120.7
120.72
120.74
120.76
120.78
120.8
120.82
120.84
120.86
120.88
120.9
120.92
120.94
120.96
120.98
121
121.02
121.04
121.06
121.08
121.1
121.12
121.14
121.16
121.18
121.2
121.22
121.24
121.26
121.28
121.3
121.32
121.34
121.36
121.38
121.4
121.42
121.44
121.46
121.48
121.5
121.52
121.54
121.56
121.58
121.6
121.62
121.64
121.66
121.68
121.7
121.72
121.74
121.76
121.78
121.8
121.82
121.84
121.86
121.88
121.9
121.92
121.94
121.96
121.98
122
122.02
122.04
122.06
122.08
122.1
122.12
122.14
122.16
122.18
122.2
122.22
122.24
122.26
122.28
122.3
122.32
122.34
122.36
122.38
122.4
122.42
122.44
122.46
122.48
122.5
122.52
122.54
122.56
122.58
122.6
122.62
122.64
122.66
122.68
122.7
122.72
122.74
122.76
122.78
122.8
122.82
122.84
122.86
122.88
122.9
122.92
122.94
122.96
122.98
123
123.02
123.04
123.06
123.08
123.1
123.12
123.14
123.16
123.18
123.2
123.22
123.24
123.26
123.28
123.3
123.32
123.34
123.36
123.38
123.4
123.42
123.44
123.46
123.48
123.5
123.52
123.54
123.56
123.58
123.6
123.62
123.64
123.66
123.68
123.7
123.72
123.74
123.76
123.78
123.8
123.82
123.84
123.86
123.88
123.9
123.92
123.94
123.96
123.98
124
124.02
124.04
124.06
124.08
124.1
124.12
124.14
124.16
124.18
124.2
124.22
124.24
124.26
124.28
124.3
124.32
124.34
124.36
124.38
124.4
124.42
124.44
124.46
124.48
124.5
124.52
124.54
124.56
124.58
124.6
124.62
124.64
124.66
124.68
124.7
124.72
124.74
124.76
124.78
124.8
124.82
124.84
124.86
124.88
124.9
124.92
124.94
124.96
124.98
125
125.02
125.04
125.06
125.08
125.1
125.12
125.14
125.16
125.18
125.2
125.22
125.24
125.26
125.28
125.3
125.32
125.34
125.36
125.38
125.4
125.42
125.44
125.46
125.48
125.5
125.52
125.54
125.56
125.58
125.6
125.62
125.64
125.66
125.68
125.7
125.72
125.74
125.76
125.78
125.8
125.82
125.84
125.86
125.88
125.9
125.92
125.94
125.96
125.98
126
126.02
126.04
126.06
126.08
126.1
126.12
126.14
126.16
126.18
126.2
126.22
126.24
126.26
126.28
126.3
126.32
126.34
126.36
126.38
126.4
126.42
126.44
126.46
126.48
126.5
126.52
126.54
126.56
126.58
126.6
126.62
126.64
126.66
126.68
126.7
126.72
126.74
126.76
126.78
126.8
126.82
126.84
126.86
126.88
126.9
126.92
126.94
126.96
126.98
127
127.02
127.04
127.06
127.08
127.1
127.12
127.14
127.16
127.18
127.2
127.22
127.24
127.26
127.28
127.3
127.32
127.34
127.36
127.38
127.4
127.42
127.44
127.46
127.48
127.5
127.52
127.54
127.56
127.58
127.6
127.62
127.64
127.66
127.68
127.7
127.72
127.74
127.76
127.78
127.8
127.82
127.84
127.86
127.88
127.9
127.92
127.94
127.96
127.98
128
128.02
128.04
128.06
128.08
128.1
128.12
128.14
128.16
128.18
128.2
128.22
128.24
128.26
128.28
128.3
128.32
128.34
128.36
128.38
128.4
128.42
128.44
128.46
128.48
128.5
128.52
128.54
128.56
128.58
128.6
128.62
128.64
128.66
128.68
128.7
128.72
128.74
128.76
128.78
128.8
128.82
128.84
128.86
128.88
128.9
128.92
128.94
128.96
128.98
129
129.02
129.04
129.06
129.08
129.1
129.12
129.14
129.16
129.18
129.2
129.22
129.24
129.26
129.28
129.3
129.32
129.34
129.36
129.38
129.4
129.42
129.44
129.46
129.48
129.5
129.52
129.54
129.56
129.58
129.6
129.62
129.64
129.66
129.68
129.7
129.72
129.74
129.76
129.78
129.8
129.82
129.84
129.86
129.88
129.9
129.92
129.94
129.96
129.98
130
130.02
130.04
130.06
130.08
130.1
130.12
130.14
130.16
130.18
130.2
130.22
130.24
130.26
130.28
130.3
130.32
130.34
130.36
130.38
130.4
130.42
130.44
130.46
130.48
130.5
130.52
130.54
130.56
130.58
130.6
130.62
130.64
130.66
130.68
130.7
130.72
130.74
130.76
130.78
130.8
130.82
130.84
130.86
130.88
130.9
130.92
130.94
130.96
130.98
131
131.02
131.04
131.06
131.08
131.1
131.12
131.14
131.16
131.18
131.2
131.22
131.24
131.26
131.28
131.3
131.32
131.34
131.36
131.38
131.4
131.42
131.44
131.46
131.48
131.5
131.52
131.54
131.56
131.58
131.6
131.62
131.64
131.66
131.68
131.7
131.72
131.74
131.76
131.78
131.8
131.82
131.84
131.86
131.88
131.9
131.92
131.94
131.96
131.98
132
132.02
132.04
132.06
132.08
132.1
132.12
132.14
132.16
132.18
132.2
132.22
132.24
132.26
132.28
132.3
132.32
132.34
132.36
132.38
132.4
132.42
132.44
132.46
132.48
132.5
132.52
132.54
132.56
132.58
132.6
132.62
132.64
132.66
132.68
132.7
132.72
132.74
132.76
132.78
132.8
132.82
132.84
132.86
132.88
132.9
132.92
132.94
132.96
132.98
133
133.02
133.04
133.06
133.08
133.1
133.12
133.14
133.16
133.18
133.2
133.22
133.24
133.26
133.28
133.3
133.32
133.34
133.36
133.38
133.4
133.42
133.44
133.46
133.48
133.5
133.52
133.54
133.56
133.58
133.6
133.62
133.64
133.66
133.68
133.7
133.72
133.74
133.76
133.78
133.8
133.82
133.84
133.86
133.88
133.9
133.92
133.94
133.96
133.98
134
134.02
134.04
134.06
134.08
134.1
134.12
134.14
134.16
134.18
134.2
134.22
134.24
134.26
134.28
134.3
134.32
134.34
134.36
134.38
134.4
134.42
134.44
134.46
134.48
134.5
134.52
134.54
134.56
134.58
134.6
134.62
134.64
134.66
134.68
134.7
134.72
134.74
134.76
134.78
134.8
134.82
134.84
134.86
134.88
134.9
134.92
134.94
134.96
134.98
135
135.02
135.04
135.06
135.08
135.1
135.12
135.14
135.16
135.18
135.2
135.22
135.24
135.26
135.28
135.3
135.32
135.34
135.36
135.38
135.4
135.42
135.44
135.46
135.48
135.5
135.52
135.54
135.56
135.58
135.6
135.62
135.64
135.66
135.68
135.7
135.72
135.74
135.76
135.78
135.8
135.82
135.84
135.86
135.88
135.9
135.92
135.94
135.96
135.98
136
136.02
136.04
136.06
136.08
136.1
136.12
136.14
136.16
136.18
136.2
136.22
136.24
136.26
136.28
136.3
136.32
136.34
136.36
136.38
136.4
136.42
136.44
136.46
136.48
136.5
136.52
136.54
136.56
136.58
136.6
136.62
136.64
136.66
136.68
136.7
136.72
136.74
136.76
136.78
136.8
136.82
136.84
136.86
136.88
136.9
136.92
136.94
136.96
136.98
137
137.02
137.04
137.06
137.08
137.1
137.12
137.14
137.16
137.18
137.2
137.22
137.24
137.26
137.28
137.3
137.32
137.34
137.36
137.38
137.4
137.42
137.44
137.46
137.48
137.5
137.52
137.54
137.56
137.58
137.6
137.62
137.64
137.66
137.68
137.7
137.72
137.74
137.76
137.78
137.8
137.82
137.84
137.86
137.88
137.9
137.92
137.94
137.96
137.98
138
138.02
138.04
138.06
138.08
138.1
138.12
138.14
138.16
138.18
138.2
138.22
138.24
138.26
138.28
138.3
138.32
138.34
138.36
138.38
138.4
138.42
138.44
138.46
138.48
138.5
138.52
138.54
138.56
138.58
138.6
138.62
138.64
138.66
138.68
138.7
138.72
138.74
138.76
138.78
138.8
138.82
138.84
138.86
138.88
138.9
138.92
138.94
138.96
138.98
139
139.02
139.04
139.06
139.08
139.1
139.12
139.14
139.16
139.18
139.2
139.22
139.24
139.26
139.28
139.3
139.32
139.34
139.36
139.38
139.4
139.42
139.44
139.46
139.48
139.5
139.52
139.54
139.56
139.58
139.6
139.62
139.64
139.66
139.68
139.7
139.72
139.74
139.76
139.78
139.8
139.82
139.84
139.86
139.88
139.9
139.92
139.94
139.96
139.98
140
140.02
140.04
140.06
140.08
140.1
140.12
140.14
140.16
140.18
140.2
140.22
140.24
140.26
140.28
140.3
140.32
140.34
140.36
140.38
140.4
140.42
140.44
140.46
140.48
140.5
140.52
140.54
140.56
140.58
140.6
140.62
140.64
140.66
140.68
140.7
140.72
140.74
140.76
140.78
140.8
140.82
140.84
140.86
140.88
140.9
140.92
140.94
140.96
140.98
141
141.02
141.04
141.06
141.08
141.1
141.12
141.14
141.16
141.18
141.2
141.22
141.24
141.26
141.28
141.3
141.32
141.34
141.36
141.38
141.4
141.42
141.44
141.46
141.48
141.5
141.52
141.54
141.56
141.58
141.6
141.62
141.64
141.66
141.68
141.7
141.72
141.74
141.76
141.78
141.8
141.82
141.84
141.86
141.88
141.9
141.92
141.94
141.96
141.98
142
142.02
142.04
142.06
142.08
142.1
142.12
142.14
142.16
142.18
142.2
142.22
142.24
142.26
142.28
142.3
142.32
142.34
142.36
142.38
142.4
142.42
142.44
142.46
142.48
142.5
142.52
142.54
142.56
142.58
142.6
142.62
142.64
142.66
142.68
142.7
142.72
142.74
142.76
142.78
142.8
142.82
142.84
142.86
142.88
142.9
142.92
142.94
142.96
142.98
143
143.02
143.04
143.06
143.08
143.1
143.12
143.14
143.16
143.18
143.2
143.22
143.24
143.26
143.28
143.3
143.32
143.34
143.36
143.38
143.4
143.42
143.44
143.46
143.48
143.5
143.52
143.54
143.56
143.58
143.6
143.62
143.64
143.66
143.68
143.7
143.72
143.74
143.76
143.78
143.8
143.82
143.84
143.86
143.88
143.9
143.92
143.94
143.96
143.98
144
144.02
144.04
144.06
144.08
144.1
144.12
144.14
144.16
144.18
144.2
144.22
144.24
144.26
144.28
144.3
144.32
144.34
144.36
144.38
144.4
144.42
144.44
144.46
144.48
144.5
144.52
144.54
144.56
144.58
144.6
144.62
144.64
144.66
144.68
144.7
144.72
144.74
144.76
144.78
144.8
144.82
144.84
144.86
144.88
144.9
144.92
144.94
144.96
144.98
145
145.02
145.04
145.06
145.08
145.1
145.12
145.14
145.16
145.18
145.2
145.22
145.24
145.26
145.28
145.3
145.32
145.34
145.36
145.38
145.4
145.42
145.44
145.46
145.48
145.5
145.52
145.54
145.56
145.58
145.6
145.62
145.64
145.66
145.68
145.7
145.72
145.74
145.76
145.78
145.8
145.82
145.84
145.86
145.88
145.9
145.92
145.94
145.96
145.98
146
146.02
146.04
146.06
146.08
146.1
146.12
146.14
146.16
146.18
146.2
146.22
146.24
146.26
146.28
146.3
146.32
146.34
146.36
146.38
146.4
146.42
146.44
146.46
146.48
146.5
146.52
146.54
146.56
146.58
146.6
146.62
146.64
146.66
146.68
146.7
146.72
146.74
146.76
146.78
146.8
146.82
146.84
146.86
146.88
146.9
146.92
146.94
146.96
146.98
147
147.02
147.04
147.06
147.08
147.1
147.12
147.14
147.16
147.18
147.2
147.22
147.24
147.26
147.28
147.3
147.32
147.34
147.36
147.38
147.4
147.42
147.44
147.46
147.48
147.5
147.52
147.54
147.56
147.58
147.6
147.62
147.64
147.66
147.68
147.7
147.72
147.74
147.76
147.78
147.8
147.82
147.84
147.86
147.88
147.9
147.92
147.94
147.96
147.98
148
148.02
148.04
148.06
148.08
148.1
148.12
148.14
148.16
148.18
148.2
148.22
148.24
148.26
148.28
148.3
148.32
148.34
148.36
148.38
148.4
148.42
148.44
148.46
148.48
148.5
148.52
148.54
148.56
148.58
148.6
148.62
148.64
148.66
148.68
148.7
148.72
148.74
148.76
148.78
148.8
148.82
148.84
148.86
148.88
148.9
148.92
148.94
148.96
148.98
149
149.02
149.04
149.06
149.08
149.1
149.12
149.14
149.16
149.18
149.2
149.22
149.24
149.26
149.28
149.3
149.32
149.34
149.36
149.38
149.4
149.42
149.44
149.46
149.48
149.5
149.52
149.54
149.56
149.58
149.6
149.62
149.64
149.66
149.68
149.7
149.72
149.74
149.76
149.78
149.8
149.82
149.84
149.86
149.88
149.9
149.92
149.94
149.96
149.98
150
150.02
150.04
150.06
150.08
150.1
150.12
150.14
150.16
150.18
150.2
150.22
150.24
150.26
150.28
150.3
150.32
150.34
150.36
150.38
150.4
150.42
150.44
150.46
150.48
150.5
150.52
150.54
150.56
150.58
150.6
150.62
150.64
150.66
150.68
150.7
150.72
150.74
150.76
150.78
150.8
150.82
150.84
150.86
150.88
150.9
150.92
150.94
150.96
150.98
151
151.02
151.04
151.06
151.08
151.1
151.12
151.14
151.16
151.18
151.2
151.22
151.24
151.26
151.28
151.3
151.32
151.34
151.36
151.38
151.4
151.42
151.44
151.46
151.48
151.5
151.52
151.54
151.56
151.58
151.6
151.62
151.64
151.66
151.68
151.7
151.72
151.74
151.76
151.78
151.8
151.82
151.84
151.86
151.88
151.9
151.92
151.94
151.96
151.98
152
152.02
152.04
152.06
152.08
152.1
152.12
152.14
152.16
152.18
152.2
152.22
152.24
152.26
152.28
152.3
152.32
152.34
152.36
152.38
152.4
152.42
152.44
152.46
152.48
152.5
152.52
152.54
152.56
152.58
152.6
152.62
152.64
152.66
152.68
152.7
152.72
152.74
152.76
152.78
152.8
152.82
152.84
152.86
152.88
152.9
152.92
152.94
152.96
152.98
153
153.02
153.04
153.06
153.08
153.1
153.12
153.14
153.16
153.18
153.2
153.22
153.24
153.26
153.28
153.3
153.32
153.34
153.36
153.38
153.4
153.42
153.44
153.46
153.48
153.5
153.52
153.54
153.56
153.58
153.6
153.62
153.64
153.66
153.68
153.7
153.72
153.74
153.76
153.78
153.8
153.82
153.84
153.86
153.88
153.9
153.92
153.94
153.96
153.98
154
154.02
154.04
154.06
154.08
154.1
154.12
154.14
154.16
154.18
154.2
154.22
154.24
154.26
154.28
154.3
154.32
154.34
154.36
154.38
154.4
154.42
154.44
154.46
154.48
154.5
154.52
154.54
154.56
154.58
154.6
154.62
154.64
154.66
154.68
154.7
154.72
154.74
154.76
154.78
154.8
154.82
154.84
154.86
154.88
154.9
154.92
154.94
154.96
154.98
155
155.02
155.04
155.06
155.08
155.1
155.12
155.14
155.16
155.18
155.2
155.22
155.24
155.26
155.28
155.3
155.32
155.34
155.36
155.38
155.4
155.42
155.44
155.46
155.48
155.5
155.52
155.54
155.56
155.58
155.6
155.62
155.64
155.66
155.68
155.7
155.72
155.74
155.76
155.78
155.8
155.82
155.84
155.86
155.88
155.9
155.92
155.94
155.96
155.98
156
156.02
156.04
156.06
156.08
156.1
156.12
156.14
156.16
156.18
156.2
156.22
156.24
156.26
156.28
156.3
156.32
156.34
156.36
156.38
156.4
156.42
156.44
156.46
156.48
156.5
156.52
156.54
156.56
156.58
156.6
156.62
156.64
156.66
156.68
156.7
156.72
156.74
156.76
156.78
156.8
156.82
156.84
156.86
156.88
156.9
156.92
156.94
156.96
156.98
157
157.02
157.04
157.06
157.08
157.1
157.12
157.14
157.16
157.18
157.2
157.22
157.24
157.26
157.28
157.3
157.32
157.34
157.36
157.38
157.4
157.42
157.44
157.46
157.48
157.5
157.52
157.54
157.56
157.58
157.6
157.62
157.64
157.66
157.68
157.7
157.72
157.74
157.76
157.78
157.8
157.82
157.84
157.86
157.88
157.9
157.92
157.94
157.96
157.98
158
158.02
158.04
158.06
158.08
158.1
158.12
158.14
158.16
158.18
158.2
158.22
158.24
158.26
158.28
158.3
158.32
158.34
158.36
158.38
158.4
158.42
158.44
158.46
158.48
158.5
158.52
158.54
158.56
158.58
158.6
158.62
158.64
158.66
158.68
158.7
158.72
158.74
158.76
158.78
158.8
158.82
158.84
158.86
158.88
158.9
158.92
158.94
158.96
158.98
159
159.02
159.04
159.06
159.08
159.1
159.12
159.14
159.16
159.18
159.2
159.22
159.24
159.26
159.28
159.3
159.32
159.34
159.36
159.38
159.4
159.42
159.44
159.46
159.48
159.5
159.52
159.54
159.56
159.58
159.6
159.62
159.64
159.66
159.68
159.7
159.72
159.74
159.76
159.78
159.8
159.82
159.84
159.86
159.88
159.9
159.92
159.94
159.96
159.98
160
160.02
160.04
160.06
160.08
160.1
160.12
160.14
160.16
160.18
160.2
160.22
160.24
160.26
160.28
160.3
160.32
160.34
160.36
160.38
160.4
160.42
160.44
160.46
160.48
160.5
160.52
160.54
160.56
160.58
160.6
160.62
160.64
160.66
160.68
160.7
160.72
160.74
160.76
160.78
160.8
160.82
160.84
160.86
160.88
160.9
160.92
160.94
160.96
160.98
161
161.02
161.04
161.06
161.08
161.1
161.12
161.14
161.16
161.18
161.2
161.22
161.24
161.26
161.28
161.3
161.32
161.34
161.36
161.38
161.4
161.42
161.44
161.46
161.48
161.5
161.52
161.54
161.56
161.58
161.6
161.62
161.64
161.66
161.68
161.7
161.72
161.74
161.76
161.78
161.8
161.82
161.84
161.86
161.88
161.9
161.92
161.94
161.96
161.98
162
162.02
162.04
162.06
162.08
162.1
162.12
162.14
162.16
162.18
162.2
162.22
162.24
162.26
162.28
162.3
162.32
162.34
162.36
162.38
162.4
162.42
162.44
162.46
162.48
162.5
162.52
162.54
162.56
162.58
162.6
162.62
162.64
162.66
162.68
162.7
162.72
162.74
162.76
162.78
162.8
162.82
162.84
162.86
162.88
162.9
162.92
162.94
162.96
162.98
163
163.02
163.04
163.06
163.08
163.1
163.12
163.14
163.16
163.18
163.2
163.22
163.24
163.26
163.28
163.3
163.32
163.34
163.36
163.38
163.4
163.42
163.44
163.46
163.48
163.5
163.52
163.54
163.56
163.58
163.6
163.62
163.64
163.66
163.68
163.7
163.72
163.74
163.76
163.78
163.8
163.82
163.84
163.86
163.88
163.9
163.92
163.94
163.96
163.98
164
164.02
164.04
164.06
164.08
164.1
164.12
164.14
164.16
164.18
164.2
164.22
164.24
164.26
164.28
164.3
164.32
164.34
164.36
164.38
164.4
164.42
164.44
164.46
164.48
164.5
164.52
164.54
164.56
164.58
164.6
164.62
164.64
164.66
164.68
164.7
164.72
164.74
164.76
164.78
164.8
164.82
164.84
164.86
164.88
164.9
164.92
164.94
164.96
164.98
165
165.02
165.04
165.06
165.08
165.1
165.12
165.14
165.16
165.18
165.2
165.22
165.24
165.26
165.28
165.3
165.32
165.34
165.36
165.38
165.4
165.42
165.44
165.46
165.48
165.5
165.52
165.54
165.56
165.58
165.6
165.62
165.64
165.66
165.68
165.7
165.72
165.74
165.76
165.78
165.8
165.82
165.84
165.86
165.88
165.9
165.92
165.94
165.96
165.98
166
166.02
166.04
166.06
166.08
166.1
166.12
166.14
166.16
166.18
166.2
166.22
166.24
166.26
166.28
166.3
166.32
166.34
166.36
166.38
166.4
166.42
166.44
166.46
166.48
166.5
166.52
166.54
166.56
166.58
166.6
166.62
166.64
166.66
166.68
166.7
166.72
166.74
166.76
166.78
166.8
166.82
166.84
166.86
166.88
166.9
166.92
166.94
166.96
166.98
167
167.02
167.04
167.06
167.08
167.1
167.12
167.14
167.16
167.18
167.2
167.22
167.24
167.26
167.28
167.3
167.32
167.34
167.36
167.38
167.4
167.42
167.44
167.46
167.48
167.5
167.52
167.54
167.56
167.58
167.6
167.62
167.64
167.66
167.68
167.7
167.72
167.74
167.76
167.78
167.8
167.82
167.84
167.86
167.88
167.9
167.92
167.94
167.96
167.98
168
168.02
168.04
168.06
168.08
168.1
168.12
168.14
168.16
168.18
168.2
168.22
168.24
168.26
168.28
168.3
168.32
168.34
168.36
168.38
168.4
168.42
168.44
168.46
168.48
168.5
168.52
168.54
168.56
168.58
168.6
168.62
168.64
168.66
168.68
168.7
168.72
168.74
168.76
168.78
168.8
168.82
168.84
168.86
168.88
168.9
168.92
168.94
168.96
168.98
169
169.02
169.04
169.06
169.08
169.1
169.12
169.14
169.16
169.18
169.2
169.22
169.24
169.26
169.28
169.3
169.32
169.34
169.36
169.38
169.4
169.42
169.44
169.46
169.48
169.5
169.52
169.54
169.56
169.58
169.6
169.62
169.64
169.66
169.68
169.7
169.72
169.74
169.76
169.78
169.8
169.82
169.84
169.86
169.88
169.9
169.92
169.94
169.96
169.98
170
170.02
170.04
170.06
170.08
170.1
170.12
170.14
170.16
170.18
170.2
170.22
170.24
170.26
170.28
170.3
170.32
170.34
170.36
170.38
170.4
170.42
170.44
170.46
170.48
170.5
170.52
170.54
170.56
170.58
170.6
170.62
170.64
170.66
170.68
170.7
170.72
170.74
170.76
170.78
170.8
170.82
170.84
170.86
170.88
170.9
170.92
170.94
170.96
170.98
171
171.02
171.04
171.06
171.08
171.1
171.12
171.14
171.16
171.18
171.2
171.22
171.24
171.26
171.28
171.3
171.32
171.34
171.36
171.38
171.4
171.42
171.44
171.46
171.48
171.5
171.52
171.54
171.56
171.58
171.6
171.62
171.64
171.66
171.68
171.7
171.72
171.74
171.76
171.78
171.8
171.82
171.84
171.86
171.88
171.9
171.92
171.94
171.96
171.98
172
172.02
172.04
172.06
172.08
172.1
172.12
172.14
172.16
172.18
172.2
172.22
172.24
172.26
172.28
172.3
172.32
172.34
172.36
172.38
172.4
172.42
172.44
172.46
172.48
172.5
172.52
172.54
172.56
172.58
172.6
172.62
172.64
172.66
172.68
172.7
172.72
172.74
172.76
172.78
172.8
172.82
172.84
172.86
172.88
172.9
172.92
172.94
172.96
172.98
173
173.02
173.04
173.06
173.08
173.1
173.12
173.14
173.16
173.18
173.2
173.22
173.24
173.26
173.28
173.3
173.32
173.34
173.36
173.38
173.4
173.42
173.44
173.46
173.48
173.5
173.52
173.54
173.56
173.58
173.6
173.62
173.64
173.66
173.68
173.7
173.72
173.74
173.76
173.78
173.8
173.82
173.84
173.86
173.88
173.9
173.92
173.94
173.96
173.98
174
174.02
174.04
174.06
174.08
174.1
174.12
174.14
174.16
174.18
174.2
174.22
174.24
174.26
174.28
174.3
174.32
174.34
174.36
174.38
174.4
174.42
174.44
174.46
174.48
174.5
174.52
174.54
174.56
174.58
174.6
174.62
174.64
174.66
174.68
174.7
174.72
174.74
174.76
174.78
174.8
174.82
174.84
174.86
174.88
174.9
174.92
174.94
174.96
174.98
175
175.02
175.04
175.06
175.08
175.1
175.12
175.14
175.16
175.18
175.2
175.22
175.24
175.26
175.28
175.3
175.32
175.34
175.36
175.38
175.4
175.42
175.44
175.46
175.48
175.5
175.52
175.54
175.56
175.58
175.6
175.62
175.64
175.66
175.68
175.7
175.72
175.74
175.76
175.78
175.8
175.82
175.84
175.86
175.88
175.9
175.92
175.94
175.96
175.98
176
176.02
176.04
176.06
176.08
176.1
176.12
176.14
176.16
176.18
176.2
176.22
176.24
176.26
176.28
176.3
176.32
176.34
176.36
176.38
176.4
176.42
176.44
176.46
176.48
176.5
176.52
176.54
176.56
176.58
176.6
176.62
176.64
176.66
176.68
176.7
176.72
176.74
176.76
176.78
176.8
176.82
176.84
176.86
176.88
176.9
176.92
176.94
176.96
176.98
177
177.02
177.04
177.06
177.08
177.1
177.12
177.14
177.16
177.18
177.2
177.22
177.24
177.26
177.28
177.3
177.32
177.34
177.36
177.38
177.4
177.42
177.44
177.46
177.48
177.5
177.52
177.54
177.56
177.58
177.6
177.62
177.64
177.66
177.68
177.7
177.72
177.74
177.76
177.78
177.8
177.82
177.84
177.86
177.88
177.9
177.92
177.94
177.96
177.98
178
178.02
178.04
178.06
178.08
178.1
178.12
178.14
178.16
178.18
178.2
178.22
178.24
178.26
178.28
178.3
178.32
178.34
178.36
178.38
178.4
178.42
178.44
178.46
178.48
178.5
178.52
178.54
178.56
178.58
178.6
178.62
178.64
178.66
178.68
178.7
178.72
178.74
178.76
178.78
178.8
178.82
178.84
178.86
178.88
178.9
178.92
178.94
178.96
178.98
179
179.02
179.04
179.06
179.08
179.1
179.12
179.14
179.16
179.18
179.2
179.22
179.24
179.26
179.28
179.3
179.32
179.34
179.36
179.38
179.4
179.42
179.44
179.46
179.48
179.5
179.52
179.54
179.56
179.58
179.6
179.62
179.64
179.66
179.68
179.7
179.72
179.74
179.76
179.78
179.8
179.82
179.84
179.86
179.88
179.9
179.92
179.94
179.96
179.98
180
180.02
180.04
180.06
180.08
180.1
180.12
180.14
180.16
180.18
180.2
180.22
180.24
180.26
180.28
180.3
180.32
180.34
180.36
180.38
180.4
180.42
180.44
180.46
180.48
180.5
180.52
180.54
180.56
180.58
180.6
180.62
180.64
180.66
180.68
180.7
180.72
180.74
180.76
180.78
180.8
180.82
180.84
180.86
180.88
180.9
180.92
180.94
180.96
180.98
181
181.02
181.04
181.06
181.08
181.1
181.12
181.14
181.16
181.18
181.2
181.22
181.24
181.26
181.28
181.3
181.32
181.34
181.36
181.38
181.4
181.42
181.44
181.46
181.48
181.5
181.52
181.54
181.56
181.58
181.6
181.62
181.64
181.66
181.68
181.7
181.72
181.74
181.76
181.78
181.8
181.82
181.84
181.86
181.88
181.9
181.92
181.94
181.96
181.98
182
182.02
182.04
182.06
182.08
182.1
182.12
182.14
182.16
182.18
182.2
182.22
182.24
182.26
182.28
182.3
182.32
182.34
182.36
182.38
182.4
182.42
182.44
182.46
182.48
182.5
182.52
182.54
182.56
182.58
182.6
182.62
182.64
182.66
182.68
182.7
182.72
182.74
182.76
182.78
182.8
182.82
182.84
182.86
182.88
182.9
182.92
182.94
182.96
182.98
183
183.02
183.04
183.06
183.08
183.1
183.12
183.14
183.16
183.18
183.2
183.22
183.24
183.26
183.28
183.3
183.32
183.34
183.36
183.38
183.4
183.42
183.44
183.46
183.48
183.5
183.52
183.54
183.56
183.58
183.6
183.62
183.64
183.66
183.68
183.7
183.72
183.74
183.76
183.78
183.8
183.82
183.84
183.86
183.88
183.9
183.92
183.94
183.96
183.98
184
184.02
184.04
184.06
184.08
184.1
184.12
184.14
184.16
184.18
184.2
184.22
184.24
184.26
184.28
184.3
184.32
184.34
184.36
184.38
184.4
184.42
184.44
184.46
184.48
184.5
184.52
184.54
184.56
184.58
184.6
184.62
184.64
184.66
184.68
184.7
184.72
184.74
184.76
184.78
184.8
184.82
184.84
184.86
184.88
184.9
184.92
184.94
184.96
184.98
185
185.02
185.04
185.06
185.08
185.1
185.12
185.14
185.16
185.18
185.2
185.22
185.24
185.26
185.28
185.3
185.32
185.34
185.36
185.38
185.4
185.42
185.44
185.46
185.48
185.5
185.52
185.54
185.56
185.58
185.6
185.62
185.64
185.66
185.68
185.7
185.72
185.74
185.76
185.78
185.8
185.82
185.84
185.86
185.88
185.9
185.92
185.94
185.96
185.98
186
186.02
186.04
186.06
186.08
186.1
186.12
186.14
186.16
186.18
186.2
186.22
186.24
186.26
186.28
186.3
186.32
186.34
186.36
186.38
186.4
186.42
186.44
186.46
186.48
186.5
186.52
186.54
186.56
186.58
186.6
186.62
186.64
186.66
186.68
186.7
186.72
186.74
186.76
186.78
186.8
186.82
186.84
186.86
186.88
186.9
186.92
186.94
186.96
186.98
187
187.02
187.04
187.06
187.08
187.1
187.12
187.14
187.16
187.18
187.2
187.22
187.24
187.26
187.28
187.3
187.32
187.34
187.36
187.38
187.4
187.42
187.44
187.46
187.48
187.5
187.52
187.54
187.56
187.58
187.6
187.62
187.64
187.66
187.68
187.7
187.72
187.74
187.76
187.78
187.8
187.82
187.84
187.86
187.88
187.9
187.92
187.94
187.96
187.98
188
188.02
188.04
188.06
188.08
188.1
188.12
188.14
188.16
188.18
188.2
188.22
188.24
188.26
188.28
188.3
188.32
188.34
188.36
188.38
188.4
188.42
188.44
188.46
188.48
188.5
188.52
188.54
188.56
188.58
188.6
188.62
188.64
188.66
188.68
188.7
188.72
188.74
188.76
188.78
188.8
188.82
188.84
188.86
188.88
188.9
188.92
188.94
188.96
188.98
189
189.02
189.04
189.06
189.08
189.1
189.12
189.14
189.16
189.18
189.2
189.22
189.24
189.26
189.28
189.3
189.32
189.34
189.36
189.38
189.4
189.42
189.44
189.46
189.48
189.5
189.52
189.54
189.56
189.58
189.6
189.62
189.64
189.66
189.68
189.7
189.72
189.74
189.76
189.78
189.8
189.82
189.84
189.86
189.88
189.9
189.92
189.94
189.96
189.98
190
190.02
190.04
190.06
190.08
190.1
190.12
190.14
190.16
190.18
190.2
190.22
190.24
190.26
190.28
190.3
190.32
190.34
190.36
190.38
190.4
190.42
190.44
190.46
190.48
190.5
190.52
190.54
190.56
190.58
190.6
190.62
190.64
190.66
190.68
190.7
190.72
190.74
190.76
190.78
190.8
190.82
190.84
190.86
190.88
190.9
190.92
190.94
190.96
190.98
191
191.02
191.04
191.06
191.08
191.1
191.12
191.14
191.16
191.18
191.2
191.22
191.24
191.26
191.28
191.3
191.32
191.34
191.36
191.38
191.4
191.42
191.44
191.46
191.48
191.5
191.52
191.54
191.56
191.58
191.6
191.62
191.64
191.66
191.68
191.7
191.72
191.74
191.76
191.78
191.8
191.82
191.84
191.86
191.88
191.9
191.92
191.94
191.96
191.98
192
192.02
192.04
192.06
192.08
192.1
192.12
192.14
192.16
192.18
192.2
192.22
192.24
192.26
192.28
192.3
192.32
192.34
192.36
192.38
192.4
192.42
192.44
192.46
192.48
192.5
192.52
192.54
192.56
192.58
192.6
192.62
192.64
192.66
192.68
192.7
192.72
192.74
192.76
192.78
192.8
192.82
192.84
192.86
192.88
192.9
192.92
192.94
192.96
192.98
193
193.02
193.04
193.06
193.08
193.1
193.12
193.14
193.16
193.18
193.2
193.22
193.24
193.26
193.28
193.3
193.32
193.34
193.36
193.38
193.4
193.42
193.44
193.46
193.48
193.5
193.52
193.54
193.56
193.58
193.6
193.62
193.64
193.66
193.68
193.7
193.72
193.74
193.76
193.78
193.8
193.82
193.84
193.86
193.88
193.9
193.92
193.94
193.96
193.98
194
194.02
194.04
194.06
194.08
194.1
194.12
194.14
194.16
194.18
194.2
194.22
194.24
194.26
194.28
194.3
194.32
194.34
194.36
194.38
194.4
194.42
194.44
194.46
194.48
194.5
194.52
194.54
194.56
194.58
194.6
194.62
194.64
194.66
194.68
194.7
194.72
194.74
194.76
194.78
194.8
194.82
194.84
194.86
194.88
194.9
194.92
194.94
194.96
194.98
195
195.02
195.04
195.06
195.08
195.1
195.12
195.14
195.16
195.18
195.2
195.22
195.24
195.26
195.28
195.3
195.32
195.34
195.36
195.38
195.4
195.42
195.44
195.46
195.48
195.5
195.52
195.54
195.56
195.58
195.6
195.62
195.64
195.66
195.68
195.7
195.72
195.74
195.76
195.78
195.8
195.82
195.84
195.86
195.88
195.9
195.92
195.94
195.96
195.98
196
196.02
196.04
196.06
196.08
196.1
196.12
196.14
196.16
196.18
196.2
196.22
196.24
196.26
196.28
196.3
196.32
196.34
196.36
196.38
196.4
196.42
196.44
196.46
196.48
196.5
196.52
196.54
196.56
196.58
196.6
196.62
196.64
196.66
196.68
196.7
196.72
196.74
196.76
196.78
196.8
196.82
196.84
196.86
196.88
196.9
196.92
196.94
196.96
196.98
197
197.02
197.04
197.06
197.08
197.1
197.12
197.14
197.16
197.18
197.2
197.22
197.24
197.26
197.28
197.3
197.32
197.34
197.36
197.38
197.4
197.42
197.44
197.46
197.48
197.5
197.52
197.54
197.56
197.58
197.6
197.62
197.64
197.66
197.68
197.7
197.72
197.74
197.76
197.78
197.8
197.82
197.84
197.86
197.88
197.9
197.92
197.94
197.96
197.98
198
198.02
198.04
198.06
198.08
198.1
198.12
198.14
198.16
198.18
198.2
198.22
198.24
198.26
198.28
198.3
198.32
198.34
198.36
198.38
198.4
198.42
198.44
198.46
198.48
198.5
198.52
198.54
198.56
198.58
198.6
198.62
198.64
198.66
198.68
198.7
198.72
198.74
198.76
198.78
198.8
198.82
198.84
198.86
198.88
198.9
198.92
198.94
198.96
198.98
199
199.02
199.04
199.06
199.08
199.1
199.12
199.14
199.16
199.18
199.2
199.22
199.24
199.26
199.28
199.3
199.32
199.34
199.36
199.38
199.4
199.42
199.44
199.46
199.48
199.5
199.52
199.54
199.56
199.58
199.6
199.62
199.64
199.66
199.68
199.7
199.72
199.74
199.76
199.78
199.8
199.82
199.84
199.86
199.88
199.9
199.92
199.94
199.96
199.98
200
200.02
200.04
200.06
200.08
200.1
200.12
200.14
200.16
200.18
200.2
200.22
200.24
200.26
200.28
200.3
200.32
200.34
200.36
200.38
200.4
200.42
200.44
200.46
200.48
200.5
200.52
200.54
200.56
200.58
200.6
200.62
200.64
200.66
200.68
200.7
200.72
200.74
200.76
200.78
200.8
200.82
200.84
200.86
200.88
200.9
200.92
200.94
200.96
200.98
201
201.02
201.04
201.06
201.08
201.1
201.12
201.14
201.16
201.18
201.2
201.22
201.24
201.26
201.28
201.3
201.32
201.34
201.36
201.38
201.4
201.42
201.44
201.46
201.48
201.5
201.52
201.54
201.56
201.58
201.6
201.62
201.64
201.66
201.68
201.7
201.72
201.74
201.76
201.78
201.8
201.82
201.84
201.86
201.88
201.9
201.92
201.94
201.96
201.98
202
202.02
202.04
202.06
202.08
202.1
202.12
202.14
202.16
202.18
202.2
202.22
202.24
202.26
202.28
202.3
202.32
202.34
202.36
202.38
202.4
202.42
202.44
202.46
202.48
202.5
202.52
202.54
202.56
202.58
202.6
202.62
202.64
202.66
202.68
202.7
202.72
202.74
202.76
202.78
202.8
202.82
202.84
202.86
202.88
202.9
202.92
202.94
202.96
202.98
203
203.02
203.04
203.06
203.08
203.1
203.12
203.14
203.16
203.18
203.2
203.22
203.24
203.26
203.28
203.3
203.32
203.34
203.36
203.38
203.4
203.42
203.44
203.46
203.48
203.5
203.52
203.54
203.56
203.58
203.6
203.62
203.64
203.66
203.68
203.7
203.72
203.74
203.76
203.78
203.8
203.82
203.84
203.86
203.88
203.9
203.92
203.94
203.96
203.98
204
204.02
204.04
204.06
204.08
204.1
204.12
204.14
204.16
204.18
204.2
204.22
204.24
204.26
204.28
204.3
204.32
204.34
204.36
204.38
204.4
204.42
204.44
204.46
204.48
204.5
204.52
204.54
204.56
204.58
204.6
204.62
204.64
204.66
204.68
204.7
204.72
204.74
204.76
204.78
204.8
204.82
204.84
204.86
204.88
204.9
204.92
204.94
204.96
204.98
205
205.02
205.04
205.06
205.08
205.1
205.12
205.14
205.16
205.18
205.2
205.22
205.24
205.26
205.28
205.3
205.32
205.34
205.36
205.38
205.4
205.42
205.44
205.46
205.48
205.5
205.52
205.54
205.56
205.58
205.6
205.62
205.64
205.66
205.68
205.7
205.72
205.74
205.76
205.78
205.8
205.82
205.84
205.86
205.88
205.9
205.92
205.94
205.96
205.98
206
206.02
206.04
206.06
206.08
206.1
206.12
206.14
206.16
206.18
206.2
206.22
206.24
206.26
206.28
206.3
206.32
206.34
206.36
206.38
206.4
206.42
206.44
206.46
206.48
206.5
206.52
206.54
206.56
206.58
206.6
206.62
206.64
206.66
206.68
206.7
206.72
206.74
206.76
206.78
206.8
206.82
206.84
206.86
206.88
206.9
206.92
206.94
206.96
206.98
207
207.02
207.04
207.06
207.08
207.1
207.12
207.14
207.16
207.18
207.2
207.22
207.24
207.26
207.28
207.3
207.32
207.34
207.36
207.38
207.4
207.42
207.44
207.46
207.48
207.5
207.52
207.54
207.56
207.58
207.6
207.62
207.64
207.66
207.68
207.7
207.72
207.74
207.76
207.78
207.8
207.82
207.84
207.86
207.88
207.9
207.92
207.94
207.96
207.98
208
208.02
208.04
208.06
208.08
208.1
208.12
208.14
208.16
208.18
208.2
208.22
208.24
208.26
208.28
208.3
208.32
208.34
208.36
208.38
208.4
208.42
208.44
208.46
208.48
208.5
208.52
208.54
208.56
208.58
208.6
208.62
208.64
208.66
208.68
208.7
208.72
208.74
208.76
208.78
208.8
208.82
208.84
208.86
208.88
208.9
208.92
208.94
208.96
208.98
209
209.02
209.04
209.06
209.08
209.1
209.12
209.14
209.16
209.18
209.2
209.22
209.24
209.26
209.28
209.3
209.32
209.34
209.36
209.38
209.4
209.42
209.44
209.46
209.48
209.5
209.52
209.54
209.56
209.58
209.6
209.62
209.64
209.66
209.68
209.7
209.72
209.74
209.76
209.78
209.8
209.82
209.84
209.86
209.88
209.9
209.92
209.94
209.96
209.98
210
210.02
210.04
210.06
210.08
210.1
210.12
210.14
210.16
210.18
210.2
210.22
210.24
210.26
210.28
210.3
210.32
210.34
210.36
210.38
210.4
210.42
210.44
210.46
210.48
210.5
210.52
210.54
210.56
210.58
210.6
210.62
210.64
210.66
210.68
210.7
210.72
210.74
210.76
210.78
210.8
210.82
210.84
210.86
210.88
210.9
210.92
210.94
210.96
210.98
211
211.02
211.04
211.06
211.08
211.1
211.12
211.14
211.16
211.18
211.2
211.22
211.24
211.26
211.28
211.3
211.32
211.34
211.36
211.38
211.4
211.42
211.44
211.46
211.48
211.5
211.52
211.54
211.56
211.58
211.6
211.62
211.64
211.66
211.68
211.7
211.72
211.74
211.76
211.78
211.8
211.82
211.84
211.86
211.88
211.9
211.92
211.94
211.96
211.98
212
212.02
212.04
212.06
212.08
212.1
212.12
212.14
212.16
212.18
212.2
212.22
212.24
212.26
212.28
212.3
212.32
212.34
212.36
212.38
212.4
212.42
212.44
212.46
212.48
212.5
212.52
212.54
212.56
212.58
212.6
212.62
212.64
212.66
212.68
212.7
212.72
212.74
212.76
212.78
212.8
212.82
212.84
212.86
212.88
212.9
212.92
212.94
212.96
212.98
213
213.02
213.04
213.06
213.08
213.1
213.12
213.14
213.16
213.18
213.2
213.22
213.24
213.26
213.28
213.3
213.32
213.34
213.36
213.38
213.4
213.42
213.44
213.46
213.48
213.5
213.52
213.54
213.56
213.58
213.6
213.62
213.64
213.66
213.68
213.7
213.72
213.74
213.76
213.78
213.8
213.82
213.84
213.86
213.88
213.9
213.92
213.94
213.96
213.98
214
214.02
214.04
214.06
214.08
214.1
214.12
214.14
214.16
214.18
214.2
214.22
214.24
214.26
214.28
214.3
214.32
214.34
214.36
214.38
214.4
214.42
214.44
214.46
214.48
214.5
214.52
214.54
214.56
214.58
214.6
214.62
214.64
214.66
214.68
214.7
214.72
214.74
214.76
214.78
214.8
214.82
214.84
214.86
214.88
214.9
214.92
214.94
214.96
214.98
215
215.02
215.04
215.06
215.08
215.1
215.12
215.14
215.16
215.18
215.2
215.22
215.24
215.26
215.28
215.3
215.32
215.34
215.36
215.38
215.4
215.42
215.44
215.46
215.48
215.5
215.52
215.54
215.56
215.58
215.6
215.62
215.64
215.66
215.68
215.7
215.72
215.74
215.76
215.78
215.8
215.82
215.84
215.86
215.88
215.9
215.92
215.94
215.96
215.98
216
216.02
216.04
216.06
216.08
216.1
216.12
216.14
216.16
216.18
216.2
216.22
216.24
216.26
216.28
216.3
216.32
216.34
216.36
216.38
216.4
216.42
216.44
216.46
216.48
216.5
216.52
216.54
216.56
216.58
216.6
216.62
216.64
216.66
216.68
216.7
216.72
216.74
216.76
216.78
216.8
216.82
216.84
216.86
216.88
216.9
216.92
216.94
216.96
216.98
217
217.02
217.04
217.06
217.08
217.1
217.12
217.14
217.16
217.18
217.2
217.22
217.24
217.26
217.28
217.3
217.32
217.34
217.36
217.38
217.4
217.42
217.44
217.46
217.48
217.5
217.52
217.54
217.56
217.58
217.6
217.62
217.64
217.66
217.68
217.7
217.72
217.74
217.76
217.78
217.8
217.82
217.84
217.86
217.88
217.9
217.92
217.94
217.96
217.98
218
218.02
218.04
218.06
218.08
218.1
218.12
218.14
218.16
218.18
218.2
218.22
218.24
218.26
218.28
218.3
218.32
218.34
218.36
218.38
218.4
218.42
218.44
218.46
218.48
218.5
218.52
218.54
218.56
218.58
218.6
218.62
218.64
218.66
218.68
218.7
218.72
218.74
218.76
218.78
218.8
218.82
218.84
218.86
218.88
218.9
218.92
218.94
218.96
218.98
219
219.02
219.04
219.06
219.08
219.1
219.12
219.14
219.16
219.18
219.2
219.22
219.24
219.26
219.28
219.3
219.32
219.34
219.36
219.38
219.4
219.42
219.44
219.46
219.48
219.5
219.52
219.54
219.56
219.58
219.6
219.62
219.64
219.66
219.68
219.7
219.72
219.74
219.76
219.78
219.8
219.82
219.84
219.86
219.88
219.9
219.92
219.94
219.96
219.98
220
220.02
220.04
220.06
220.08
220.1
220.12
220.14
220.16
220.18
220.2
220.22
220.24
220.26
220.28
220.3
220.32
220.34
220.36
220.38
220.4
220.42
220.44
220.46
220.48
220.5
220.52
220.54
220.56
220.58
220.6
220.62
220.64
220.66
220.68
220.7
220.72
220.74
220.76
220.78
220.8
220.82
220.84
220.86
220.88
220.9
220.92
220.94
220.96
220.98
221
221.02
221.04
221.06
221.08
221.1
221.12
221.14
221.16
221.18
221.2
221.22
221.24
221.26
221.28
221.3
221.32
221.34
221.36
221.38
221.4
221.42
221.44
221.46
221.48
221.5
221.52
221.54
221.56
221.58
221.6
221.62
221.64
221.66
221.68
221.7
221.72
221.74
221.76
221.78
221.8
221.82
221.84
221.86
221.88
221.9
221.92
221.94
221.96
221.98
222
222.02
222.04
222.06
222.08
222.1
222.12
222.14
222.16
222.18
222.2
222.22
222.24
222.26
222.28
222.3
222.32
222.34
222.36
222.38
222.4
222.42
222.44
222.46
222.48
222.5
222.52
222.54
222.56
222.58
222.6
222.62
222.64
222.66
222.68
222.7
222.72
222.74
222.76
222.78
222.8
222.82
222.84
222.86
222.88
222.9
222.92
222.94
222.96
222.98
223
223.02
223.04
223.06
223.08
223.1
223.12
223.14
223.16
223.18
223.2
223.22
223.24
223.26
223.28
223.3
223.32
223.34
223.36
223.38
223.4
223.42
223.44
223.46
223.48
223.5
223.52
223.54
223.56
223.58
223.6
223.62
223.64
223.66
223.68
223.7
223.72
223.74
223.76
223.78
223.8
223.82
223.84
223.86
223.88
223.9
223.92
223.94
223.96
223.98
224
224.02
224.04
224.06
224.08
224.1
224.12
224.14
224.16
224.18
224.2
224.22
224.24
224.26
224.28
224.3
224.32
224.34
224.36
224.38
224.4
224.42
224.44
224.46
224.48
224.5
224.52
224.54
224.56
224.58
224.6
224.62
224.64
224.66
224.68
224.7
224.72
224.74
224.76
224.78
224.8
224.82
224.84
224.86
224.88
224.9
224.92
224.94
224.96
224.98
225
225.02
225.04
225.06
225.08
225.1
225.12
225.14
225.16
225.18
225.2
225.22
225.24
225.26
225.28
225.3
225.32
225.34
225.36
225.38
225.4
225.42
225.44
225.46
225.48
225.5
225.52
225.54
225.56
225.58
225.6
225.62
225.64
225.66
225.68
225.7
225.72
225.74
225.76
225.78
225.8
225.82
225.84
225.86
225.88
225.9
225.92
225.94
225.96
225.98
226
226.02
226.04
226.06
226.08
226.1
226.12
226.14
226.16
226.18
226.2
226.22
226.24
226.26
226.28
226.3
226.32
226.34
226.36
226.38
226.4
226.42
226.44
226.46
226.48
226.5
226.52
226.54
226.56
226.58
226.6
226.62
226.64
226.66
226.68
226.7
226.72
226.74
226.76
226.78
226.8
226.82
226.84
226.86
226.88
226.9
226.92
226.94
226.96
226.98
227
227.02
227.04
227.06
227.08
227.1
227.12
227.14
227.16
227.18
227.2
227.22
227.24
227.26
227.28
227.3
227.32
227.34
227.36
227.38
227.4
227.42
227.44
227.46
227.48
227.5
227.52
227.54
227.56
227.58
227.6
227.62
227.64
227.66
227.68
227.7
227.72
227.74
227.76
227.78
227.8
227.82
227.84
227.86
227.88
227.9
227.92
227.94
227.96
227.98
228
228.02
228.04
228.06
228.08
228.1
228.12
228.14
228.16
228.18
228.2
228.22
228.24
228.26
228.28
228.3
228.32
228.34
228.36
228.38
228.4
228.42
228.44
228.46
228.48
228.5
228.52
228.54
228.56
228.58
228.6
228.62
228.64
228.66
228.68
228.7
228.72
228.74
228.76
228.78
228.8
228.82
228.84
228.86
228.88
228.9
228.92
228.94
228.96
228.98
229
229.02
229.04
229.06
229.08
229.1
229.12
229.14
229.16
229.18
229.2
229.22
229.24
229.26
229.28
229.3
229.32
229.34
229.36
229.38
229.4
229.42
229.44
229.46
229.48
229.5
229.52
229.54
229.56
229.58
229.6
229.62
229.64
229.66
229.68
229.7
229.72
229.74
229.76
229.78
229.8
229.82
229.84
229.86
229.88
229.9
229.92
229.94
229.96
229.98
230
230.02
230.04
230.06
230.08
230.1
230.12
230.14
230.16
230.18
230.2
230.22
230.24
230.26
230.28
230.3
230.32
230.34
230.36
230.38
230.4
230.42
230.44
230.46
230.48
230.5
230.52
230.54
230.56
230.58
230.6
230.62
230.64
230.66
230.68
230.7
230.72
230.74
230.76
230.78
230.8
230.82
230.84
230.86
230.88
230.9
230.92
230.94
230.96
230.98
231
231.02
231.04
231.06
231.08
231.1
231.12
231.14
231.16
231.18
231.2
231.22
231.24
231.26
231.28
231.3
231.32
231.34
231.36
231.38
231.4
231.42
231.44
231.46
231.48
231.5
231.52
231.54
231.56
231.58
231.6
231.62
231.64
231.66
231.68
231.7
231.72
231.74
231.76
231.78
231.8
231.82
231.84
231.86
231.88
231.9
231.92
231.94
231.96
231.98
232
232.02
232.04
232.06
232.08
232.1
232.12
232.14
232.16
232.18
232.2
232.22
232.24
232.26
232.28
232.3
232.32
232.34
232.36
232.38
232.4
232.42
232.44
232.46
232.48
232.5
232.52
232.54
232.56
232.58
232.6
232.62
232.64
232.66
232.68
232.7
232.72
232.74
232.76
232.78
232.8
232.82
232.84
232.86
232.88
232.9
232.92
232.94
232.96
232.98
233
233.02
233.04
233.06
233.08
233.1
233.12
233.14
233.16
233.18
233.2
233.22
233.24
233.26
233.28
233.3
233.32
233.34
233.36
233.38
233.4
233.42
233.44
233.46
233.48
233.5
233.52
233.54
233.56
233.58
233.6
233.62
233.64
233.66
233.68
233.7
233.72
233.74
233.76
233.78
233.8
233.82
233.84
233.86
233.88
233.9
233.92
233.94
233.96
233.98
234
234.02
234.04
234.06
234.08
234.1
234.12
234.14
234.16
234.18
234.2
234.22
234.24
234.26
234.28
234.3
234.32
234.34
234.36
234.38
234.4
234.42
234.44
234.46
234.48
234.5
234.52
234.54
234.56
234.58
234.6
234.62
234.64
234.66
234.68
234.7
234.72
234.74
234.76
234.78
234.8
234.82
234.84
234.86
234.88
234.9
234.92
234.94
234.96
234.98
235
235.02
235.04
235.06
235.08
235.1
235.12
235.14
235.16
235.18
235.2
235.22
235.24
235.26
235.28
235.3
235.32
235.34
235.36
235.38
235.4
235.42
235.44
235.46
235.48
235.5
235.52
235.54
235.56
235.58
235.6
235.62
235.64
235.66
235.68
235.7
235.72
235.74
235.76
235.78
235.8
235.82
235.84
235.86
235.88
235.9
235.92
235.94
235.96
235.98
236
236.02
236.04
236.06
236.08
236.1
236.12
236.14
236.16
236.18
236.2
236.22
236.24
236.26
236.28
236.3
236.32
236.34
236.36
236.38
236.4
236.42
236.44
236.46
236.48
236.5
236.52
236.54
236.56
236.58
236.6
236.62
236.64
236.66
236.68
236.7
236.72
236.74
236.76
236.78
236.8
236.82
236.84
236.86
236.88
236.9
236.92
236.94
236.96
236.98
237
237.02
237.04
237.06
237.08
237.1
237.12
237.14
237.16
237.18
237.2
237.22
237.24
237.26
237.28
237.3
237.32
237.34
237.36
237.38
237.4
237.42
237.44
237.46
237.48
237.5
237.52
237.54
237.56
237.58
237.6
237.62
237.64
237.66
237.68
237.7
237.72
237.74
237.76
237.78
237.8
237.82
237.84
237.86
237.88
237.9
237.92
237.94
237.96
237.98
238
238.02
238.04
238.06
238.08
238.1
238.12
238.14
238.16
238.18
238.2
238.22
238.24
238.26
238.28
238.3
238.32
238.34
238.36
238.38
238.4
238.42
238.44
238.46
238.48
238.5
238.52
238.54
238.56
238.58
238.6
238.62
238.64
238.66
238.68
238.7
238.72
238.74
238.76
238.78
238.8
238.82
238.84
238.86
238.88
238.9
238.92
238.94
238.96
238.98
239
239.02
239.04
239.06
239.08
239.1
239.12
239.14
239.16
239.18
239.2
239.22
239.24
239.26
239.28
239.3
239.32
239.34
239.36
239.38
239.4
239.42
239.44
239.46
239.48
239.5
239.52
239.54
239.56
239.58
239.6
239.62
239.64
239.66
239.68
239.7
239.72
239.74
239.76
239.78
239.8
239.82
239.84
239.86
239.88
239.9
239.92
239.94
239.96
239.98
240
240.02
240.04
240.06
240.08
240.1
240.12
240.14
240.16
240.18
240.2
240.22
240.24
240.26
240.28
240.3
240.32
240.34
240.36
240.38
240.4
240.42
240.44
240.46
240.48
240.5
240.52
240.54
240.56
240.58
240.6
240.62
240.64
240.66
240.68
240.7
240.72
240.74
240.76
240.78
240.8
240.82
240.84
240.86
240.88
240.9
240.92
240.94
240.96
240.98
241
241.02
241.04
241.06
241.08
241.1
241.12
241.14
241.16
241.18
241.2
241.22
241.24
241.26
241.28
241.3
241.32
241.34
241.36
241.38
241.4
241.42
241.44
241.46
241.48
241.5
241.52
241.54
241.56
241.58
241.6
241.62
241.64
241.66
241.68
241.7
241.72
241.74
241.76
241.78
241.8
241.82
241.84
241.86
241.88
241.9
241.92
241.94
241.96
241.98
242
242.02
242.04
242.06
242.08
242.1
242.12
242.14
242.16
242.18
242.2
242.22
242.24
242.26
242.28
242.3
242.32
242.34
242.36
242.38
242.4
242.42
242.44
242.46
242.48
242.5
242.52
242.54
242.56
242.58
242.6
242.62
242.64
242.66
242.68
242.7
242.72
242.74
242.76
242.78
242.8
242.82
242.84
242.86
242.88
242.9
242.92
242.94
242.96
242.98
243
243.02
243.04
243.06
243.08
243.1
243.12
243.14
243.16
243.18
243.2
243.22
243.24
243.26
243.28
243.3
243.32
243.34
243.36
243.38
243.4
243.42
243.44
243.46
243.48
243.5
243.52
243.54
243.56
243.58
243.6
243.62
243.64
243.66
243.68
243.7
243.72
243.74
243.76
243.78
243.8
243.82
243.84
243.86
243.88
243.9
243.92
243.94
243.96
243.98
244
244.02
244.04
244.06
244.08
244.1
244.12
244.14
244.16
244.18
244.2
244.22
244.24
244.26
244.28
244.3
244.32
244.34
244.36
244.38
244.4
244.42
244.44
244.46
244.48
244.5
244.52
244.54
244.56
244.58
244.6
244.62
244.64
244.66
244.68
244.7
244.72
244.74
244.76
244.78
244.8
244.82
244.84
244.86
244.88
244.9
244.92
244.94
244.96
244.98
245
245.02
245.04
245.06
245.08
245.1
245.12
245.14
245.16
245.18
245.2
245.22
245.24
245.26
245.28
245.3
245.32
245.34
245.36
245.38
245.4
245.42
245.44
245.46
245.48
245.5
245.52
245.54
245.56
245.58
245.6
245.62
245.64
245.66
245.68
245.7
245.72
245.74
245.76
245.78
245.8
245.82
245.84
245.86
245.88
245.9
245.92
245.94
245.96
245.98
246
246.02
246.04
246.06
246.08
246.1
246.12
246.14
246.16
246.18
246.2
246.22
246.24
246.26
246.28
246.3
246.32
246.34
246.36
246.38
246.4
246.42
246.44
246.46
246.48
246.5
246.52
246.54
246.56
246.58
246.6
246.62
246.64
246.66
246.68
246.7
246.72
246.74
246.76
246.78
246.8
246.82
246.84
246.86
246.88
246.9
246.92
246.94
246.96
246.98
247
247.02
247.04
247.06
247.08
247.1
247.12
247.14
247.16
247.18
247.2
247.22
247.24
247.26
247.28
247.3
247.32
247.34
247.36
247.38
247.4
247.42
247.44
247.46
247.48
247.5
247.52
247.54
247.56
247.58
247.6
247.62
247.64
247.66
247.68
247.7
247.72
247.74
247.76
247.78
247.8
247.82
247.84
247.86
247.88
247.9
247.92
247.94
247.96
247.98
248
248.02
248.04
248.06
248.08
248.1
248.12
248.14
248.16
248.18
248.2
248.22
248.24
248.26
248.28
248.3
248.32
248.34
248.36
248.38
248.4
248.42
248.44
248.46
248.48
248.5
248.52
248.54
248.56
248.58
248.6
248.62
248.64
248.66
248.68
248.7
248.72
248.74
248.76
248.78
248.8
248.82
248.84
248.86
248.88
248.9
248.92
248.94
248.96
248.98
249
249.02
249.04
249.06
249.08
249.1
249.12
249.14
249.16
249.18
249.2
249.22
249.24
249.26
249.28
249.3
249.32
249.34
249.36
249.38
249.4
249.42
249.44
249.46
249.48
249.5
249.52
249.54
249.56
249.58
249.6
249.62
249.64
249.66
249.68
249.7
249.72
249.74
249.76
249.78
249.8
249.82
249.84
249.86
249.88
249.9
249.92
249.94
249.96
249.98
250
250.02
250.04
250.06
250.08
250.1
250.12
250.14
250.16
250.18
250.2
250.22
250.24
250.26
250.28
250.3
250.32
250.34
250.36
250.38
250.4
250.42
250.44
250.46
250.48
250.5
250.52
250.54
250.56
250.58
250.6
250.62
250.64
250.66
250.68
250.7
250.72
250.74
250.76
250.78
250.8
250.82
250.84
250.86
250.88
250.9
250.92
250.94
250.96
250.98
251
251.02
251.04
251.06
251.08
251.1
251.12
251.14
251.16
251.18
251.2
251.22
251.24
251.26
251.28
251.3
251.32
251.34
251.36
251.38
251.4
251.42
251.44
251.46
251.48
251.5
251.52
251.54
251.56
251.58
251.6
251.62
251.64
251.66
251.68
251.7
251.72
251.74
251.76
251.78
251.8
251.82
251.84
251.86
251.88
251.9
251.92
251.94
251.96
251.98
252
252.02
252.04
252.06
252.08
252.1
252.12
252.14
252.16
252.18
252.2
252.22
252.24
252.26
252.28
252.3
252.32
252.34
252.36
252.38
252.4
252.42
252.44
252.46
252.48
252.5
252.52
252.54
252.56
252.58
252.6
252.62
252.64
252.66
252.68
252.7
252.72
252.74
252.76
252.78
252.8
252.82
252.84
252.86
252.88
252.9
252.92
252.94
252.96
252.98
253
253.02
253.04
253.06
253.08
253.1
253.12
253.14
253.16
253.18
253.2
253.22
253.24
253.26
253.28
253.3
253.32
253.34
253.36
253.38
253.4
253.42
253.44
253.46
253.48
253.5
253.52
253.54
253.56
253.58
253.6
253.62
253.64
253.66
253.68
253.7
253.72
253.74
253.76
253.78
253.8
253.82
253.84
253.86
253.88
253.9
253.92
253.94
253.96
253.98
254
254.02
254.04
254.06
254.08
254.1
254.12
254.14
254.16
254.18
254.2
254.22
254.24
254.26
254.28
254.3
254.32
254.34
254.36
254.38
254.4
254.42
254.44
254.46
254.48
254.5
254.52
254.54
254.56
254.58
254.6
254.62
254.64
254.66
254.68
254.7
254.72
254.74
254.76
254.78
254.8
254.82
254.84
254.86
254.88
254.9
254.92
254.94
254.96
254.98
255
255.02
255.04
255.06
255.08
255.1
255.12
255.14
255.16
255.18
255.2
255.22
255.24
255.26
255.28
255.3
255.32
255.34
255.36
255.38
255.4
255.42
255.44
255.46
255.48
255.5
255.52
255.54
255.56
255.58
255.6
255.62
255.64
255.66
255.68
255.7
255.72
255.74
255.76
255.78
255.8
255.82
255.84
255.86
255.88
255.9
255.92
255.94
255.96
255.98
256
256.02
256.04
256.06
256.08
256.1
256.12
256.14
256.16
256.18
256.2
256.22
256.24
256.26
256.28
256.3
256.32
256.34
256.36
256.38
256.4
256.42
256.44
256.46
256.48
256.5
256.52
256.54
256.56
256.58
256.6
256.62
256.64
256.66
256.68
256.7
256.72
256.74
256.76
256.78
256.8
256.82
256.84
256.86
256.88
256.9
256.92
256.94
256.96
256.98
257
257.02
257.04
257.06
257.08
257.1
257.12
257.14
257.16
257.18
257.2
257.22
257.24
257.26
257.28
257.3
257.32
257.34
257.36
257.38
257.4
257.42
257.44
257.46
257.48
257.5
257.52
257.54
257.56
257.58
257.6
257.62
257.64
257.66
257.68
257.7
257.72
257.74
257.76
257.78
257.8
257.82
257.84
257.86
257.88
257.9
257.92
257.94
257.96
257.98
258
258.02
258.04
258.06
258.08
258.1
258.12
258.14
258.16
258.18
258.2
258.22
258.24
258.26
258.28
258.3
258.32
258.34
258.36
258.38
258.4
258.42
258.44
258.46
258.48
258.5
258.52
258.54
258.56
258.58
258.6
258.62
258.64
258.66
258.68
258.7
258.72
258.74
258.76
258.78
258.8
258.82
258.84
258.86
258.88
258.9
258.92
258.94
258.96
258.98
259
259.02
259.04
259.06
259.08
259.1
259.12
259.14
259.16
259.18
259.2
259.22
259.24
259.26
259.28
259.3
259.32
259.34
259.36
259.38
259.4
259.42
259.44
259.46
259.48
259.5
259.52
259.54
259.56
259.58
259.6
259.62
259.64
259.66
259.68
259.7
259.72
259.74
259.76
259.78
259.8
259.82
259.84
259.86
259.88
259.9
259.92
259.94
259.96
259.98
260
260.02
260.04
260.06
260.08
260.1
260.12
260.14
260.16
260.18
260.2
260.22
260.24
260.26
260.28
260.3
260.32
260.34
260.36
260.38
260.4
260.42
260.44
260.46
260.48
260.5
260.52
260.54
260.56
260.58
260.6
260.62
260.64
260.66
260.68
260.7
260.72
260.74
260.76
260.78
260.8
260.82
260.84
260.86
260.88
260.9
260.92
260.94
260.96
260.98
261
261.02
261.04
261.06
261.08
261.1
261.12
261.14
261.16
261.18
261.2
261.22
261.24
261.26
261.28
261.3
261.32
261.34
261.36
261.38
261.4
261.42
261.44
261.46
261.48
261.5
261.52
261.54
261.56
261.58
261.6
261.62
261.64
261.66
261.68
261.7
261.72
261.74
261.76
261.78
261.8
261.82
261.84
261.86
261.88
261.9
261.92
261.94
261.96
261.98
262
262.02
262.04
262.06
262.08
262.1
262.12
262.14
262.16
262.18
262.2
262.22
262.24
262.26
262.28
262.3
262.32
262.34
262.36
262.38
262.4
262.42
262.44
262.46
262.48
262.5
262.52
262.54
262.56
262.58
262.6
262.62
262.64
262.66
262.68
262.7
262.72
262.74
262.76
262.78
262.8
262.82
262.84
262.86
262.88
262.9
262.92
262.94
262.96
262.98
263
263.02
263.04
263.06
263.08
263.1
263.12
263.14
263.16
263.18
263.2
263.22
263.24
263.26
263.28
263.3
263.32
263.34
263.36
263.38
263.4
263.42
263.44
263.46
263.48
263.5
263.52
263.54
263.56
263.58
263.6
263.62
263.64
263.66
263.68
263.7
263.72
263.74
263.76
263.78
263.8
263.82
263.84
263.86
263.88
263.9
263.92
263.94
263.96
263.98
264
264.02
264.04
264.06
264.08
264.1
264.12
264.14
264.16
264.18
264.2
264.22
264.24
264.26
264.28
264.3
264.32
264.34
264.36
264.38
264.4
264.42
264.44
264.46
264.48
264.5
264.52
264.54
264.56
264.58
264.6
264.62
264.64
264.66
264.68
264.7
264.72
264.74
264.76
264.78
264.8
264.82
264.84
264.86
264.88
264.9
264.92
264.94
264.96
264.98
265
265.02
265.04
265.06
265.08
265.1
265.12
265.14
265.16
265.18
265.2
265.22
265.24
265.26
265.28
265.3
265.32
265.34
265.36
265.38
265.4
265.42
265.44
265.46
265.48
265.5
265.52
265.54
265.56
265.58
265.6
265.62
265.64
265.66
265.68
265.7
265.72
265.74
265.76
265.78
265.8
265.82
265.84
265.86
265.88
265.9
265.92
265.94
265.96
265.98
266
266.02
266.04
266.06
266.08
266.1
266.12
266.14
266.16
266.18
266.2
266.22
266.24
266.26
266.28
266.3
266.32
266.34
266.36
266.38
266.4
266.42
266.44
266.46
266.48
266.5
266.52
266.54
266.56
266.58
266.6
266.62
266.64
266.66
266.68
266.7
266.72
266.74
266.76
266.78
266.8
266.82
266.84
266.86
266.88
266.9
266.92
266.94
266.96
266.98
267
267.02
267.04
267.06
267.08
267.1
267.12
267.14
267.16
267.18
267.2
267.22
267.24
267.26
267.28
267.3
267.32
267.34
267.36
267.38
267.4
267.42
267.44
267.46
267.48
267.5
267.52
267.54
267.56
267.58
267.6
267.62
267.64
267.66
267.68
267.7
267.72
267.74
267.76
267.78
267.8
267.82
267.84
267.86
267.88
267.9
267.92
267.94
267.96
267.98
268
268.02
268.04
268.06
268.08
268.1
268.12
268.14
268.16
268.18
268.2
268.22
268.24
268.26
268.28
268.3
268.32
268.34
268.36
268.38
268.4
268.42
268.44
268.46
268.48
268.5
268.52
268.54
268.56
268.58
268.6
268.62
268.64
268.66
268.68
268.7
268.72
268.74
268.76
268.78
268.8
268.82
268.84
268.86
268.88
268.9
268.92
268.94
268.96
268.98
269
269.02
269.04
269.06
269.08
269.1
269.12
269.14
269.16
269.18
269.2
269.22
269.24
269.26
269.28
269.3
269.32
269.34
269.36
269.38
269.4
269.42
269.44
269.46
269.48
269.5
269.52
269.54
269.56
269.58
269.6
269.62
269.64
269.66
269.68
269.7
269.72
269.74
269.76
269.78
269.8
269.82
269.84
269.86
269.88
269.9
269.92
269.94
269.96
269.98
270
270.02
270.04
270.06
270.08
270.1
270.12
270.14
270.16
270.18
270.2
270.22
270.24
270.26
270.28
270.3
270.32
270.34
270.36
270.38
270.4
270.42
270.44
270.46
270.48
270.5
270.52
270.54
270.56
270.58
270.6
270.62
270.64
270.66
270.68
270.7
270.72
270.74
270.76
270.78
270.8
270.82
270.84
270.86
270.88
270.9
270.92
270.94
270.96
270.98
271
271.02
271.04
271.06
271.08
271.1
271.12
271.14
271.16
271.18
271.2
271.22
271.24
271.26
271.28
271.3
271.32
271.34
271.36
271.38
271.4
271.42
271.44
271.46
271.48
271.5
271.52
271.54
271.56
271.58
271.6
271.62
271.64
271.66
271.68
271.7
271.72
271.74
271.76
271.78
271.8
271.82
271.84
271.86
271.88
271.9
271.92
271.94
271.96
271.98
272
272.02
272.04
272.06
272.08
272.1
272.12
272.14
272.16
272.18
272.2
272.22
272.24
272.26
272.28
272.3
272.32
272.34
272.36
272.38
272.4
272.42
272.44
272.46
272.48
272.5
272.52
272.54
272.56
272.58
272.6
272.62
272.64
272.66
272.68
272.7
272.72
272.74
272.76
272.78
272.8
272.82
272.84
272.86
272.88
272.9
272.92
272.94
272.96
272.98
273
273.02
273.04
273.06
273.08
273.1
273.12
273.14
273.16
273.18
273.2
273.22
273.24
273.26
273.28
273.3
273.32
273.34
273.36
273.38
273.4
273.42
273.44
273.46
273.48
273.5
273.52
273.54
273.56
273.58
273.6
273.62
273.64
273.66
273.68
273.7
273.72
273.74
273.76
273.78
273.8
273.82
273.84
273.86
273.88
273.9
273.92
273.94
273.96
273.98
274
274.02
274.04
274.06
274.08
274.1
274.12
274.14
274.16
274.18
274.2
274.22
274.24
274.26
274.28
274.3
274.32
274.34
274.36
274.38
274.4
274.42
274.44
274.46
274.48
274.5
274.52
274.54
274.56
274.58
274.6
274.62
274.64
274.66
274.68
274.7
274.72
274.74
274.76
274.78
274.8
274.82
274.84
274.86
274.88
274.9
274.92
274.94
274.96
274.98
275
275.02
275.04
275.06
275.08
275.1
275.12
275.14
275.16
275.18
275.2
275.22
275.24
275.26
275.28
275.3
275.32
275.34
275.36
275.38
275.4
275.42
275.44
275.46
275.48
275.5
275.52
275.54
275.56
275.58
275.6
275.62
275.64
275.66
275.68
275.7
275.72
275.74
275.76
275.78
275.8
275.82
275.84
275.86
275.88
275.9
275.92
275.94
275.96
275.98
276
276.02
276.04
276.06
276.08
276.1
276.12
276.14
276.16
276.18
276.2
276.22
276.24
276.26
276.28
276.3
276.32
276.34
276.36
276.38
276.4
276.42
276.44
276.46
276.48
276.5
276.52
276.54
276.56
276.58
276.6
276.62
276.64
276.66
276.68
276.7
276.72
276.74
276.76
276.78
276.8
276.82
276.84
276.86
276.88
276.9
276.92
276.94
276.96
276.98
277
277.02
277.04
277.06
277.08
277.1
277.12
277.14
277.16
277.18
277.2
277.22
277.24
277.26
277.28
277.3
277.32
277.34
277.36
277.38
277.4
277.42
277.44
277.46
277.48
277.5
277.52
277.54
277.56
277.58
277.6
277.62
277.64
277.66
277.68
277.7
277.72
277.74
277.76
277.78
277.8
277.82
277.84
277.86
277.88
277.9
277.92
277.94
277.96
277.98
278
278.02
278.04
278.06
278.08
278.1
278.12
278.14
278.16
278.18
278.2
278.22
278.24
278.26
278.28
278.3
278.32
278.34
278.36
278.38
278.4
278.42
278.44
278.46
278.48
278.5
278.52
278.54
278.56
278.58
278.6
278.62
278.64
278.66
278.68
278.7
278.72
278.74
278.76
278.78
278.8
278.82
278.84
278.86
278.88
278.9
278.92
278.94
278.96
278.98
279
279.02
279.04
279.06
279.08
279.1
279.12
279.14
279.16
279.18
279.2
279.22
279.24
279.26
279.28
279.3
279.32
279.34
279.36
279.38
279.4
279.42
279.44
279.46
279.48
279.5
279.52
279.54
279.56
279.58
279.6
279.62
279.64
279.66
279.68
279.7
279.72
279.74
279.76
279.78
279.8
279.82
279.84
279.86
279.88
279.9
279.92
279.94
279.96
279.98
280
280.02
280.04
280.06
280.08
280.1
280.12
280.14
280.16
280.18
280.2
280.22
280.24
280.26
280.28
280.3
280.32
280.34
280.36
280.38
280.4
280.42
280.44
280.46
280.48
280.5
280.52
280.54
280.56
280.58
280.6
280.62
280.64
280.66
280.68
280.7
280.72
280.74
280.76
280.78
280.8
280.82
280.84
280.86
280.88
280.9
280.92
280.94
280.96
280.98
281
281.02
281.04
281.06
281.08
281.1
281.12
281.14
281.16
281.18
281.2
281.22
281.24
281.26
281.28
281.3
281.32
281.34
281.36
281.38
281.4
281.42
281.44
281.46
281.48
281.5
281.52
281.54
281.56
281.58
281.6
281.62
281.64
281.66
281.68
281.7
281.72
281.74
281.76
281.78
281.8
281.82
281.84
281.86
281.88
281.9
281.92
281.94
281.96
281.98
282
282.02
282.04
282.06
282.08
282.1
282.12
282.14
282.16
282.18
282.2
282.22
282.24
282.26
282.28
282.3
282.32
282.34
282.36
282.38
282.4
282.42
282.44
282.46
282.48
282.5
282.52
282.54
282.56
282.58
282.6
282.62
282.64
282.66
282.68
282.7
282.72
282.74
282.76
282.78
282.8
282.82
282.84
282.86
282.88
282.9
282.92
282.94
282.96
282.98
283
283.02
283.04
283.06
283.08
283.1
283.12
283.14
283.16
283.18
283.2
283.22
283.24
283.26
283.28
283.3
283.32
283.34
283.36
283.38
283.4
283.42
283.44
283.46
283.48
283.5
283.52
283.54
283.56
283.58
283.6
283.62
283.64
283.66
283.68
283.7
283.72
283.74
283.76
283.78
283.8
283.82
283.84
283.86
283.88
283.9
283.92
283.94
283.96
283.98
284
284.02
284.04
284.06
284.08
284.1
284.12
284.14
284.16
284.18
284.2
284.22
284.24
284.26
284.28
284.3
284.32
284.34
284.36
284.38
284.4
284.42
284.44
284.46
284.48
284.5
284.52
284.54
284.56
284.58
284.6
284.62
284.64
284.66
284.68
284.7
284.72
284.74
284.76
284.78
284.8
284.82
284.84
284.86
284.88
284.9
284.92
284.94
284.96
284.98
285
285.02
285.04
285.06
285.08
285.1
285.12
285.14
285.16
285.18
285.2
285.22
285.24
285.26
285.28
285.3
285.32
285.34
285.36
285.38
285.4
285.42
285.44
285.46
285.48
285.5
285.52
285.54
285.56
285.58
285.6
285.62
285.64
285.66
285.68
285.7
285.72
285.74
285.76
285.78
285.8
285.82
285.84
285.86
285.88
285.9
285.92
285.94
285.96
285.98
286
286.02
286.04
286.06
286.08
286.1
286.12
286.14
286.16
286.18
286.2
286.22
286.24
286.26
286.28
286.3
286.32
286.34
286.36
286.38
286.4
286.42
286.44
286.46
286.48
286.5
286.52
286.54
286.56
286.58
286.6
286.62
286.64
286.66
286.68
286.7
286.72
286.74
286.76
286.78
286.8
286.82
286.84
286.86
286.88
286.9
286.92
286.94
286.96
286.98
287
287.02
287.04
287.06
287.08
287.1
287.12
287.14
287.16
287.18
287.2
287.22
287.24
287.26
287.28
287.3
287.32
287.34
287.36
287.38
287.4
287.42
287.44
287.46
287.48
287.5
287.52
287.54
287.56
287.58
287.6
287.62
287.64
287.66
287.68
287.7
287.72
287.74
287.76
287.78
287.8
287.82
287.84
287.86
287.88
287.9
287.92
287.94
287.96
287.98
288
288.02
288.04
288.06
288.08
288.1
288.12
288.14
288.16
288.18
288.2
288.22
288.24
288.26
288.28
288.3
288.32
288.34
288.36
288.38
288.4
288.42
288.44
288.46
288.48
288.5
288.52
288.54
288.56
288.58
288.6
288.62
288.64
288.66
288.68
288.7
288.72
288.74
288.76
288.78
288.8
288.82
288.84
288.86
288.88
288.9
288.92
288.94
288.96
288.98
289
289.02
289.04
289.06
289.08
289.1
289.12
289.14
289.16
289.18
289.2
289.22
289.24
289.26
289.28
289.3
289.32
289.34
289.36
289.38
289.4
289.42
289.44
289.46
289.48
289.5
289.52
289.54
289.56
289.58
289.6
289.62
289.64
289.66
289.68
289.7
289.72
289.74
289.76
289.78
289.8
289.82
289.84
289.86
289.88
289.9
289.92
289.94
289.96
289.98
290
290.02
290.04
290.06
290.08
290.1
290.12
290.14
290.16
290.18
290.2
290.22
290.24
290.26
290.28
290.3
290.32
290.34
290.36
290.38
290.4
290.42
290.44
290.46
290.48
290.5
290.52
290.54
290.56
290.58
290.6
290.62
290.64
290.66
290.68
290.7
290.72
290.74
290.76
290.78
290.8
290.82
290.84
290.86
290.88
290.9
290.92
290.94
290.96
290.98
291
291.02
291.04
291.06
291.08
291.1
291.12
291.14
291.16
291.18
291.2
291.22
291.24
291.26
291.28
291.3
291.32
291.34
291.36
291.38
291.4
291.42
291.44
291.46
291.48
291.5
291.52
291.54
291.56
291.58
291.6
291.62
291.64
291.66
291.68
291.7
291.72
291.74
291.76
291.78
291.8
291.82
291.84
291.86
291.88
291.9
291.92
291.94
291.96
291.98
292
292.02
292.04
292.06
292.08
292.1
292.12
292.14
292.16
292.18
292.2
292.22
292.24
292.26
292.28
292.3
292.32
292.34
292.36
292.38
292.4
292.42
292.44
292.46
292.48
292.5
292.52
292.54
292.56
292.58
292.6
292.62
292.64
292.66
292.68
292.7
292.72
292.74
292.76
292.78
292.8
292.82
292.84
292.86
292.88
292.9
292.92
292.94
292.96
292.98
293
293.02
293.04
293.06
293.08
293.1
293.12
293.14
293.16
293.18
293.2
293.22
293.24
293.26
293.28
293.3
293.32
293.34
293.36
293.38
293.4
293.42
293.44
293.46
293.48
293.5
293.52
293.54
293.56
293.58
293.6
293.62
293.64
293.66
293.68
293.7
293.72
293.74
293.76
293.78
293.8
293.82
293.84
293.86
293.88
293.9
293.92
293.94
293.96
293.98
294
294.02
294.04
294.06
294.08
294.1
294.12
294.14
294.16
294.18
294.2
294.22
294.24
294.26
294.28
294.3
294.32
294.34
294.36
294.38
294.4
294.42
294.44
294.46
294.48
294.5
294.52
294.54
294.56
294.58
294.6
294.62
294.64
294.66
294.68
294.7
294.72
294.74
294.76
294.78
294.8
294.82
294.84
294.86
294.88
294.9
294.92
294.94
294.96
294.98
295
295.02
295.04
295.06
295.08
295.1
295.12
295.14
295.16
295.18
295.2
295.22
295.24
295.26
295.28
295.3
295.32
295.34
295.36
295.38
295.4
295.42
295.44
295.46
295.48
295.5
295.52
295.54
295.56
295.58
295.6
295.62
295.64
295.66
295.68
295.7
295.72
295.74
295.76
295.78
295.8
295.82
295.84
295.86
295.88
295.9
295.92
295.94
295.96
295.98
296
296.02
296.04
296.06
296.08
296.1
296.12
296.14
296.16
296.18
296.2
296.22
296.24
296.26
296.28
296.3
296.32
296.34
296.36
296.38
296.4
296.42
296.44
296.46
296.48
296.5
296.52
296.54
296.56
296.58
296.6
296.62
296.64
296.66
296.68
296.7
296.72
296.74
296.76
296.78
296.8
296.82
296.84
296.86
296.88
296.9
296.92
296.94
296.96
296.98
297
297.02
297.04
297.06
297.08
297.1
297.12
297.14
297.16
297.18
297.2
297.22
297.24
297.26
297.28
297.3
297.32
297.34
297.36
297.38
297.4
297.42
297.44
297.46
297.48
297.5
297.52
297.54
297.56
297.58
297.6
297.62
297.64
297.66
297.68
297.7
297.72
297.74
297.76
297.78
297.8
297.82
297.84
297.86
297.88
297.9
297.92
297.94
297.96
297.98
298
298.02
298.04
298.06
298.08
298.1
298.12
298.14
298.16
298.18
298.2
298.22
298.24
298.26
298.28
298.3
298.32
298.34
298.36
298.38
298.4
298.42
298.44
298.46
298.48
298.5
298.52
298.54
298.56
298.58
298.6
298.62
298.64
298.66
298.68
298.7
298.72
298.74
298.76
298.78
298.8
298.82
298.84
298.86
298.88
298.9
298.92
298.94
298.96
298.98
299
299.02
299.04
299.06
299.08
299.1
299.12
299.14
299.16
299.18
299.2
299.22
299.24
299.26
299.28
299.3
299.32
299.34
299.36
299.38
299.4
299.42
299.44
299.46
299.48
299.5
299.52
299.54
299.56
299.58
299.6
299.62
299.64
299.66
299.68
299.7
299.72
299.74
299.76
299.78
299.8
299.82
299.84
299.86
299.88
299.9
299.92
299.94
299.96
299.98
300
300.02
300.04
300.06
300.08
300.1
300.12
300.14
300.16
300.18
300.2
300.22
300.24
300.26
300.28
300.3
300.32
300.34
300.36
300.38
300.4
300.42
300.44
300.46
300.48
300.5
300.52
300.54
300.56
300.58
300.6
300.62
300.64
300.66
300.68
300.7
300.72
300.74
300.76
300.78
300.8
300.82
300.84
300.86
300.88
300.9
300.92
300.94
300.96
300.98
301
301.02
301.04
301.06
301.08
301.1
301.12
301.14
301.16
301.18
301.2
301.22
301.24
301.26
301.28
301.3
301.32
301.34
301.36
301.38
301.4
301.42
301.44
301.46
301.48
301.5
301.52
301.54
301.56
301.58
301.6
301.62
301.64
301.66
301.68
301.7
301.72
301.74
301.76
301.78
301.8
301.82
301.84
301.86
301.88
301.9
301.92
301.94
301.96
301.98
302
302.02
302.04
302.06
302.08
302.1
302.12
302.14
302.16
302.18
302.2
302.22
302.24
302.26
302.28
302.3
302.32
302.34
302.36
302.38
302.4
302.42
302.44
302.46
302.48
302.5
302.52
302.54
302.56
302.58
302.6
302.62
302.64
302.66
302.68
302.7
302.72
302.74
302.76
302.78
302.8
302.82
302.84
302.86
302.88
302.9
302.92
302.94
302.96
302.98
303
303.02
303.04
303.06
303.08
303.1
303.12
303.14
303.16
303.18
303.2
303.22
303.24
303.26
303.28
303.3
303.32
303.34
303.36
303.38
303.4
303.42
303.44
303.46
303.48
303.5
303.52
303.54
303.56
303.58
303.6
303.62
303.64
303.66
303.68
303.7
303.72
303.74
303.76
303.78
303.8
303.82
303.84
303.86
303.88
303.9
303.92
303.94
303.96
303.98
304
304.02
304.04
304.06
304.08
304.1
304.12
304.14
304.16
304.18
304.2
304.22
304.24
304.26
304.28
304.3
304.32
304.34
304.36
304.38
304.4
304.42
304.44
304.46
304.48
304.5
304.52
304.54
304.56
304.58
304.6
304.62
304.64
304.66
304.68
304.7
304.72
304.74
304.76
304.78
304.8
304.82
304.84
304.86
304.88
304.9
304.92
304.94
304.96
304.98
305
305.02
305.04
305.06
305.08
305.1
305.12
305.14
305.16
305.18
305.2
305.22
305.24
305.26
305.28
305.3
305.32
305.34
305.36
305.38
305.4
305.42
305.44
305.46
305.48
305.5
305.52
305.54
305.56
305.58
305.6
305.62
305.64
305.66
305.68
305.7
305.72
305.74
305.76
305.78
305.8
305.82
305.84
305.86
305.88
305.9
305.92
305.94
305.96
305.98
306
306.02
306.04
306.06
306.08
306.1
306.12
306.14
306.16
306.18
306.2
306.22
306.24
306.26
306.28
306.3
306.32
306.34
306.36
306.38
306.4
306.42
306.44
306.46
306.48
306.5
306.52
306.54
306.56
306.58
306.6
306.62
306.64
306.66
306.68
306.7
306.72
306.74
306.76
306.78
306.8
306.82
306.84
306.86
306.88
306.9
306.92
306.94
306.96
306.98
307
307.02
307.04
307.06
307.08
307.1
307.12
307.14
307.16
307.18
307.2
307.22
307.24
307.26
307.28
307.3
307.32
307.34
307.36
307.38
307.4
307.42
307.44
307.46
307.48
307.5
307.52
307.54
307.56
307.58
307.6
307.62
307.64
307.66
307.68
307.7
307.72
307.74
307.76
307.78
307.8
307.82
307.84
307.86
307.88
307.9
307.92
307.94
307.96
307.98
308
308.02
308.04
308.06
308.08
308.1
308.12
308.14
308.16
308.18
308.2
308.22
308.24
308.26
308.28
308.3
308.32
308.34
308.36
308.38
308.4
308.42
308.44
308.46
308.48
308.5
308.52
308.54
308.56
308.58
308.6
308.62
308.64
308.66
308.68
308.7
308.72
308.74
308.76
308.78
308.8
308.82
308.84
308.86
308.88
308.9
308.92
308.94
308.96
308.98
309
309.02
309.04
309.06
309.08
309.1
309.12
309.14
309.16
309.18
309.2
309.22
309.24
309.26
309.28
309.3
309.32
309.34
309.36
309.38
309.4
309.42
309.44
309.46
309.48
309.5
309.52
309.54
309.56
309.58
309.6
309.62
309.64
309.66
309.68
309.7
309.72
309.74
309.76
309.78
309.8
309.82
309.84
309.86
309.88
309.9
309.92
309.94
309.96
309.98
310
310.02
310.04
310.06
310.08
310.1
310.12
310.14
310.16
310.18
310.2
310.22
310.24
310.26
310.28
310.3
310.32
310.34
310.36
310.38
310.4
310.42
310.44
310.46
310.48
310.5
310.52
310.54
310.56
310.58
310.6
310.62
310.64
310.66
310.68
310.7
310.72
310.74
310.76
310.78
310.8
310.82
310.84
310.86
310.88
310.9
310.92
310.94
310.96
310.98
311
311.02
311.04
311.06
311.08
311.1
311.12
311.14
311.16
311.18
311.2
311.22
311.24
311.26
311.28
311.3
311.32
311.34
311.36
311.38
311.4
311.42
311.44
311.46
311.48
311.5
311.52
311.54
311.56
311.58
311.6
311.62
311.64
311.66
311.68
311.7
311.72
311.74
311.76
311.78
311.8
311.82
311.84
311.86
311.88
311.9
311.92
311.94
311.96
311.98
312
312.02
312.04
312.06
312.08
312.1
312.12
312.14
312.16
312.18
312.2
312.22
312.24
312.26
312.28
312.3
312.32
312.34
312.36
312.38
312.4
312.42
312.44
312.46
312.48
312.5
312.52
312.54
312.56
312.58
312.6
312.62
312.64
312.66
312.68
312.7
312.72
312.74
312.76
312.78
312.8
312.82
312.84
312.86
312.88
312.9
312.92
312.94
312.96
312.98
313
313.02
313.04
313.06
313.08
313.1
313.12
313.14
313.16
313.18
313.2
313.22
313.24
313.26
313.28
313.3
313.32
313.34
313.36
313.38
313.4
313.42
313.44
313.46
313.48
313.5
313.52
313.54
313.56
313.58
313.6
313.62
313.64
313.66
313.68
313.7
313.72
313.74
313.76
313.78
313.8
313.82
313.84
313.86
313.88
313.9
313.92
313.94
313.96
313.98
314
314.02
314.04
314.06
314.08
314.1
314.12
314.14
314.16
314.18
314.2
314.22
314.24
314.26
314.28
314.3
314.32
314.34
314.36
314.38
314.4
314.42
314.44
314.46
314.48
314.5
314.52
314.54
314.56
314.58
314.6
314.62
314.64
314.66
314.68
314.7
314.72
314.74
314.76
314.78
314.8
314.82
314.84
314.86
314.88
314.9
314.92
314.94
314.96
314.98
315
315.02
315.04
315.06
315.08
315.1
315.12
315.14
315.16
315.18
315.2
315.22
315.24
315.26
315.28
315.3
315.32
315.34
315.36
315.38
315.4
315.42
315.44
315.46
315.48
315.5
315.52
315.54
315.56
315.58
315.6
315.62
315.64
315.66
315.68
315.7
315.72
315.74
315.76
315.78
315.8
315.82
315.84
315.86
315.88
315.9
315.92
315.94
315.96
315.98
316
316.02
316.04
316.06
316.08
316.1
316.12
316.14
316.16
316.18
316.2
316.22
316.24
316.26
316.28
316.3
316.32
316.34
316.36
316.38
316.4
316.42
316.44
316.46
316.48
316.5
316.52
316.54
316.56
316.58
316.6
316.62
316.64
316.66
316.68
316.7
316.72
316.74
316.76
316.78
316.8
316.82
316.84
316.86
316.88
316.9
316.92
316.94
316.96
316.98
317
317.02
317.04
317.06
317.08
317.1
317.12
317.14
317.16
317.18
317.2
317.22
317.24
317.26
317.28
317.3
317.32
317.34
317.36
317.38
317.4
317.42
317.44
317.46
317.48
317.5
317.52
317.54
317.56
317.58
317.6
317.62
317.64
317.66
317.68
317.7
317.72
317.74
317.76
317.78
317.8
317.82
317.84
317.86
317.88
317.9
317.92
317.94
317.96
317.98
318
318.02
318.04
318.06
318.08
318.1
318.12
318.14
318.16
318.18
318.2
318.22
318.24
318.26
318.28
318.3
318.32
318.34
318.36
318.38
318.4
318.42
318.44
318.46
318.48
318.5
318.52
318.54
318.56
318.58
318.6
318.62
318.64
318.66
318.68
318.7
318.72
318.74
318.76
318.78
318.8
318.82
318.84
318.86
318.88
318.9
318.92
318.94
318.96
318.98
319
319.02
319.04
319.06
319.08
319.1
319.12
319.14
319.16
319.18
319.2
319.22
319.24
319.26
319.28
319.3
319.32
319.34
319.36
319.38
319.4
319.42
319.44
319.46
319.48
319.5
319.52
319.54
319.56
319.58
319.6
319.62
319.64
319.66
319.68
319.7
319.72
319.74
319.76
319.78
319.8
319.82
319.84
319.86
319.88
319.9
319.92
319.94
319.96
319.98
320
320.02
320.04
320.06
320.08
320.1
320.12
320.14
320.16
320.18
320.2
320.22
320.24
320.26
320.28
320.3
320.32
320.34
320.36
320.38
320.4
320.42
320.44
320.46
320.48
320.5
320.52
320.54
320.56
320.58
320.6
320.62
320.64
320.66
320.68
320.7
320.72
320.74
320.76
320.78
320.8
320.82
320.84
320.86
320.88
320.9
320.92
320.94
320.96
320.98
321
321.02
321.04
321.06
321.08
321.1
321.12
321.14
321.16
321.18
321.2
321.22
321.24
321.26
321.28
321.3
321.32
321.34
321.36
321.38
321.4
321.42
321.44
321.46
321.48
321.5
321.52
321.54
321.56
321.58
321.6
321.62
321.64
321.66
321.68
321.7
321.72
321.74
321.76
321.78
321.8
321.82
321.84
321.86
321.88
321.9
321.92
321.94
321.96
321.98
322
322.02
322.04
322.06
322.08
322.1
322.12
322.14
322.16
322.18
322.2
322.22
322.24
322.26
322.28
322.3
322.32
322.34
322.36
322.38
322.4
322.42
322.44
322.46
322.48
322.5
322.52
322.54
322.56
322.58
322.6
322.62
322.64
322.66
322.68
322.7
322.72
322.74
322.76
322.78
322.8
322.82
322.84
322.86
322.88
322.9
322.92
322.94
322.96
322.98
323
323.02
323.04
323.06
323.08
323.1
323.12
323.14
323.16
323.18
323.2
323.22
323.24
323.26
323.28
323.3
323.32
323.34
323.36
323.38
323.4
323.42
323.44
323.46
323.48
323.5
323.52
323.54
323.56
323.58
323.6
323.62
323.64
323.66
323.68
323.7
323.72
323.74
323.76
323.78
323.8
323.82
323.84
323.86
323.88
323.9
323.92
323.94
323.96
323.98
324
324.02
324.04
324.06
324.08
324.1
324.12
324.14
324.16
324.18
324.2
324.22
324.24
324.26
324.28
324.3
324.32
324.34
324.36
324.38
324.4
324.42
324.44
324.46
324.48
324.5
324.52
324.54
324.56
324.58
324.6
324.62
324.64
324.66
324.68
324.7
324.72
324.74
324.76
324.78
324.8
324.82
324.84
324.86
324.88
324.9
324.92
324.94
324.96
324.98
325
325.02
325.04
325.06
325.08
325.1
325.12
325.14
325.16
325.18
325.2
325.22
325.24
325.26
325.28
325.3
325.32
325.34
325.36
325.38
325.4
325.42
325.44
325.46
325.48
325.5
325.52
325.54
325.56
325.58
325.6
325.62
325.64
325.66
325.68
325.7
325.72
325.74
325.76
325.78
325.8
325.82
325.84
325.86
325.88
325.9
325.92
325.94
325.96
325.98
326
326.02
326.04
326.06
326.08
326.1
326.12
326.14
326.16
326.18
326.2
326.22
326.24
326.26
326.28
326.3
326.32
326.34
326.36
326.38
326.4
326.42
326.44
326.46
326.48
326.5
326.52
326.54
326.56
326.58
326.6
326.62
326.64
326.66
326.68
326.7
326.72
326.74
326.76
326.78
326.8
326.82
326.84
326.86
326.88
326.9
326.92
326.94
326.96
326.98
327
327.02
327.04
327.06
327.08
327.1
327.12
327.14
327.16
327.18
327.2
327.22
327.24
327.26
327.28
327.3
327.32
327.34
327.36
327.38
327.4
327.42
327.44
327.46
327.48
327.5
327.52
327.54
327.56
327.58
327.6
327.62
327.64
327.66
327.68
327.7
327.72
327.74
327.76
327.78
327.8
327.82
327.84
327.86
327.88
327.9
327.92
327.94
327.96
327.98
328
328.02
328.04
328.06
328.08
328.1
328.12
328.14
328.16
328.18
328.2
328.22
328.24
328.26
328.28
328.3
328.32
328.34
328.36
328.38
328.4
328.42
328.44
328.46
328.48
328.5
328.52
328.54
328.56
328.58
328.6
328.62
328.64
328.66
328.68
328.7
328.72
328.74
328.76
328.78
328.8
328.82
328.84
328.86
328.88
328.9
328.92
328.94
328.96
328.98
329
329.02
329.04
329.06
329.08
329.1
329.12
329.14
329.16
329.18
329.2
329.22
329.24
329.26
329.28
329.3
329.32
329.34
329.36
329.38
329.4
329.42
329.44
329.46
329.48
329.5
329.52
329.54
329.56
329.58
329.6
329.62
329.64
329.66
329.68
329.7
329.72
329.74
329.76
329.78
329.8
329.82
329.84
329.86
329.88
329.9
329.92
329.94
329.96
329.98
330
330.02
330.04
330.06
330.08
330.1
330.12
330.14
330.16
330.18
330.2
330.22
330.24
330.26
330.28
330.3
330.32
330.34
330.36
330.38
330.4
330.42
330.44
330.46
330.48
330.5
330.52
330.54
330.56
330.58
330.6
330.62
330.64
330.66
330.68
330.7
330.72
330.74
330.76
330.78
330.8
330.82
330.84
330.86
330.88
330.9
330.92
330.94
330.96
330.98
331
331.02
331.04
331.06
331.08
331.1
331.12
331.14
331.16
331.18
331.2
331.22
331.24
331.26
331.28
331.3
331.32
331.34
331.36
331.38
331.4
331.42
331.44
331.46
331.48
331.5
331.52
331.54
331.56
331.58
331.6
331.62
331.64
331.66
331.68
331.7
331.72
331.74
331.76
331.78
331.8
331.82
331.84
331.86
331.88
331.9
331.92
331.94
331.96
331.98
332
332.02
332.04
332.06
332.08
332.1
332.12
332.14
332.16
332.18
332.2
332.22
332.24
332.26
332.28
332.3
332.32
332.34
332.36
332.38
332.4
332.42
332.44
332.46
332.48
332.5
332.52
332.54
332.56
332.58
332.6
332.62
332.64
332.66
332.68
332.7
332.72
332.74
332.76
332.78
332.8
332.82
332.84
332.86
332.88
332.9
332.92
332.94
332.96
332.98
333
333.02
333.04
333.06
333.08
333.1
333.12
333.14
333.16
333.18
333.2
333.22
333.24
333.26
333.28
333.3
333.32
333.34
333.36
333.38
333.4
333.42
333.44
333.46
333.48
333.5
333.52
333.54
333.56
333.58
333.6
333.62
333.64
333.66
333.68
333.7
333.72
333.74
333.76
333.78
333.8
333.82
333.84
333.86
333.88
333.9
333.92
333.94
333.96
333.98
334
334.02
334.04
334.06
334.08
334.1
334.12
334.14
334.16
334.18
334.2
334.22
334.24
334.26
334.28
334.3
334.32
334.34
334.36
334.38
334.4
334.42
334.44
334.46
334.48
334.5
334.52
334.54
334.56
334.58
334.6
334.62
334.64
334.66
334.68
334.7
334.72
334.74
334.76
334.78
334.8
334.82
334.84
334.86
334.88
334.9
334.92
334.94
334.96
334.98
335
335.02
335.04
335.06
335.08
335.1
335.12
335.14
335.16
335.18
335.2
335.22
335.24
335.26
335.28
335.3
335.32
335.34
335.36
335.38
335.4
335.42
335.44
335.46
335.48
335.5
335.52
335.54
335.56
335.58
335.6
335.62
335.64
335.66
335.68
335.7
335.72
335.74
335.76
335.78
335.8
335.82
335.84
335.86
335.88
335.9
335.92
335.94
335.96
335.98
336
336.02
336.04
336.06
336.08
336.1
336.12
336.14
336.16
336.18
336.2
336.22
336.24
336.26
336.28
336.3
336.32
336.34
336.36
336.38
336.4
336.42
336.44
336.46
336.48
336.5
336.52
336.54
336.56
336.58
336.6
336.62
336.64
336.66
336.68
336.7
336.72
336.74
336.76
336.78
336.8
336.82
336.84
336.86
336.88
336.9
336.92
336.94
336.96
336.98
337
337.02
337.04
337.06
337.08
337.1
337.12
337.14
337.16
337.18
337.2
337.22
337.24
337.26
337.28
337.3
337.32
337.34
337.36
337.38
337.4
337.42
337.44
337.46
337.48
337.5
337.52
337.54
337.56
337.58
337.6
337.62
337.64
337.66
337.68
337.7
337.72
337.74
337.76
337.78
337.8
337.82
337.84
337.86
337.88
337.9
337.92
337.94
337.96
337.98
338
338.02
338.04
338.06
338.08
338.1
338.12
338.14
338.16
338.18
338.2
338.22
338.24
338.26
338.28
338.3
338.32
338.34
338.36
338.38
338.4
338.42
338.44
338.46
338.48
338.5
338.52
338.54
338.56
338.58
338.6
338.62
338.64
338.66
338.68
338.7
338.72
338.74
338.76
338.78
338.8
338.82
338.84
338.86
338.88
338.9
338.92
338.94
338.96
338.98
339
339.02
339.04
339.06
339.08
339.1
339.12
339.14
339.16
339.18
339.2
339.22
339.24
339.26
339.28
339.3
339.32
339.34
339.36
339.38
339.4
339.42
339.44
339.46
339.48
339.5
339.52
339.54
339.56
339.58
339.6
339.62
339.64
339.66
339.68
339.7
339.72
339.74
339.76
339.78
339.8
339.82
339.84
339.86
339.88
339.9
339.92
339.94
339.96
339.98
340
340.02
340.04
340.06
340.08
340.1
340.12
340.14
340.16
340.18
340.2
340.22
340.24
340.26
340.28
340.3
340.32
340.34
340.36
340.38
340.4
340.42
340.44
340.46
340.48
340.5
340.52
340.54
340.56
340.58
340.6
340.62
340.64
340.66
340.68
340.7
340.72
340.74
340.76
340.78
340.8
340.82
340.84
340.86
340.88
340.9
340.92
340.94
340.96
340.98
341
341.02
341.04
341.06
341.08
341.1
341.12
341.14
341.16
341.18
341.2
341.22
341.24
341.26
341.28
341.3
341.32
341.34
341.36
341.38
341.4
341.42
341.44
341.46
341.48
341.5
341.52
341.54
341.56
341.58
341.6
341.62
341.64
341.66
341.68
341.7
341.72
341.74
341.76
341.78
341.8
341.82
341.84
341.86
341.88
341.9
341.92
341.94
341.96
341.98
342
342.02
342.04
342.06
342.08
342.1
342.12
342.14
342.16
342.18
342.2
342.22
342.24
342.26
342.28
342.3
342.32
342.34
342.36
342.38
342.4
342.42
342.44
342.46
342.48
342.5
342.52
342.54
342.56
342.58
342.6
342.62
342.64
342.66
342.68
342.7
342.72
342.74
342.76
342.78
342.8
342.82
342.84
342.86
342.88
342.9
342.92
342.94
342.96
342.98
343
343.02
343.04
343.06
343.08
343.1
343.12
343.14
343.16
343.18
343.2
343.22
343.24
343.26
343.28
343.3
343.32
343.34
343.36
343.38
343.4
343.42
343.44
343.46
343.48
343.5
343.52
343.54
343.56
343.58
343.6
343.62
343.64
343.66
343.68
343.7
343.72
343.74
343.76
343.78
343.8
343.82
343.84
343.86
343.88
343.9
343.92
343.94
343.96
343.98
344
344.02
344.04
344.06
344.08
344.1
344.12
344.14
344.16
344.18
344.2
344.22
344.24
344.26
344.28
344.3
344.32
344.34
344.36
344.38
344.4
344.42
344.44
344.46
344.48
344.5
344.52
344.54
344.56
344.58
344.6
344.62
344.64
344.66
344.68
344.7
344.72
344.74
344.76
344.78
344.8
344.82
344.84
344.86
344.88
344.9
344.92
344.94
344.96
344.98
345
345.02
345.04
345.06
345.08
345.1
345.12
345.14
345.16
345.18
345.2
345.22
345.24
345.26
345.28
345.3
345.32
345.34
345.36
345.38
345.4
345.42
345.44
345.46
345.48
345.5
345.52
345.54
345.56
345.58
345.6
345.62
345.64
345.66
345.68
345.7
345.72
345.74
345.76
345.78
345.8
345.82
345.84
345.86
345.88
345.9
345.92
345.94
345.96
345.98
346
346.02
346.04
346.06
346.08
346.1
346.12
346.14
346.16
346.18
346.2
346.22
346.24
346.26
346.28
346.3
346.32
346.34
346.36
346.38
346.4
346.42
346.44
346.46
346.48
346.5
346.52
346.54
346.56
346.58
346.6
346.62
346.64
346.66
346.68
346.7
346.72
346.74
346.76
346.78
346.8
346.82
346.84
346.86
346.88
346.9
346.92
346.94
346.96
346.98
347
347.02
347.04
347.06
347.08
347.1
347.12
347.14
347.16
347.18
347.2
347.22
347.24
347.26
347.28
347.3
347.32
347.34
347.36
347.38
347.4
347.42
347.44
347.46
347.48
347.5
347.52
347.54
347.56
347.58
347.6
347.62
347.64
347.66
347.68
347.7
347.72
347.74
347.76
347.78
347.8
347.82
347.84
347.86
347.88
347.9
347.92
347.94
347.96
347.98
348
348.02
348.04
348.06
348.08
348.1
348.12
348.14
348.16
348.18
348.2
348.22
348.24
348.26
348.28
348.3
348.32
348.34
348.36
348.38
348.4
348.42
348.44
348.46
348.48
348.5
348.52
348.54
348.56
348.58
348.6
348.62
348.64
348.66
348.68
348.7
348.72
348.74
348.76
348.78
348.8
348.82
348.84
348.86
348.88
348.9
348.92
348.94
348.96
348.98
349
349.02
349.04
349.06
349.08
349.1
349.12
349.14
349.16
349.18
349.2
349.22
349.24
349.26
349.28
349.3
349.32
349.34
349.36
349.38
349.4
349.42
349.44
349.46
349.48
349.5
349.52
349.54
349.56
349.58
349.6
349.62
349.64
349.66
349.68
349.7
349.72
349.74
349.76
349.78
349.8
349.82
349.84
349.86
349.88
349.9
349.92
349.94
349.96
349.98
350
350.02
350.04
350.06
350.08
350.1
350.12
350.14
350.16
350.18
350.2
350.22
350.24
350.26
350.28
350.3
350.32
350.34
350.36
350.38
350.4
350.42
350.44
350.46
350.48
350.5
350.52
350.54
350.56
350.58
350.6
350.62
350.64
350.66
350.68
350.7
350.72
350.74
350.76
350.78
350.8
350.82
350.84
350.86
350.88
350.9
350.92
350.94
350.96
350.98
351
351.02
351.04
351.06
351.08
351.1
351.12
351.14
351.16
351.18
351.2
351.22
351.24
351.26
351.28
351.3
351.32
351.34
351.36
351.38
351.4
351.42
351.44
351.46
351.48
351.5
351.52
351.54
351.56
351.58
351.6
351.62
351.64
351.66
351.68
351.7
351.72
351.74
351.76
351.78
351.8
351.82
351.84
351.86
351.88
351.9
351.92
351.94
351.96
351.98
352
352.02
352.04
352.06
352.08
352.1
352.12
352.14
352.16
352.18
352.2
352.22
352.24
352.26
352.28
352.3
352.32
352.34
352.36
352.38
352.4
352.42
352.44
352.46
352.48
352.5
352.52
352.54
352.56
352.58
352.6
352.62
352.64
352.66
352.68
352.7
352.72
352.74
352.76
352.78
352.8
352.82
352.84
352.86
352.88
352.9
352.92
352.94
352.96
352.98
353
353.02
353.04
353.06
353.08
353.1
353.12
353.14
353.16
353.18
353.2
353.22
353.24
353.26
353.28
353.3
353.32
353.34
353.36
353.38
353.4
353.42
353.44
353.46
353.48
353.5
353.52
353.54
353.56
353.58
353.6
353.62
353.64
353.66
353.68
353.7
353.72
353.74
353.76
353.78
353.8
353.82
353.84
353.86
353.88
353.9
353.92
353.94
353.96
353.98
354
354.02
354.04
354.06
354.08
354.1
354.12
354.14
354.16
354.18
354.2
354.22
354.24
354.26
354.28
354.3
354.32
354.34
354.36
354.38
354.4
354.42
354.44
354.46
354.48
354.5
354.52
354.54
354.56
354.58
354.6
354.62
354.64
354.66
354.68
354.7
354.72
354.74
354.76
354.78
354.8
354.82
354.84
354.86
354.88
354.9
354.92
354.94
354.96
354.98
355
355.02
355.04
355.06
355.08
355.1
355.12
355.14
355.16
355.18
355.2
355.22
355.24
355.26
355.28
355.3
355.32
355.34
355.36
355.38
355.4
355.42
355.44
355.46
355.48
355.5
355.52
355.54
355.56
355.58
355.6
355.62
355.64
355.66
355.68
355.7
355.72
355.74
355.76
355.78
355.8
355.82
355.84
355.86
355.88
355.9
355.92
355.94
355.96
355.98
356
356.02
356.04
356.06
356.08
356.1
356.12
356.14
356.16
356.18
356.2
356.22
356.24
356.26
356.28
356.3
356.32
356.34
356.36
356.38
356.4
356.42
356.44
356.46
356.48
356.5
356.52
356.54
356.56
356.58
356.6
356.62
356.64
356.66
356.68
356.7
356.72
356.74
356.76
356.78
356.8
356.82
356.84
356.86
356.88
356.9
356.92
356.94
356.96
356.98
357
357.02
357.04
357.06
357.08
357.1
357.12
357.14
357.16
357.18
357.2
357.22
357.24
357.26
357.28
357.3
357.32
357.34
357.36
357.38
357.4
357.42
357.44
357.46
357.48
357.5
357.52
357.54
357.56
357.58
357.6
357.62
357.64
357.66
357.68
357.7
357.72
357.74
357.76
357.78
357.8
357.82
357.84
357.86
357.88
357.9
357.92
357.94
357.96
357.98
358
358.02
358.04
358.06
358.08
358.1
358.12
358.14
358.16
358.18
358.2
358.22
358.24
358.26
358.28
358.3
358.32
358.34
358.36
358.38
358.4
358.42
358.44
358.46
358.48
358.5
358.52
358.54
358.56
358.58
358.6
358.62
358.64
358.66
358.68
358.7
358.72
358.74
358.76
358.78
358.8
358.82
358.84
358.86
358.88
358.9
358.92
358.94
358.96
358.98
359
359.02
359.04
359.06
359.08
359.1
359.12
359.14
359.16
359.18
359.2
359.22
359.24
359.26
359.28
359.3
359.32
359.34
359.36
359.38
359.4
359.42
359.44
359.46
359.48
359.5
359.52
359.54
359.56
359.58
359.6
359.62
359.64
359.66
359.68
359.7
359.72
359.74
359.76
359.78
359.8
359.82
359.84
359.86
359.88
359.9
359.92
359.94
359.96
359.98
360
360.02
360.04
360.06
360.08
360.1
360.12
360.14
360.16
360.18
360.2
360.22
360.24
360.26
360.28
360.3
360.32
360.34
360.36
360.38
360.4
360.42
360.44
360.46
360.48
360.5
360.52
360.54
360.56
360.58
360.6
360.62
360.64
360.66
360.68
360.7
360.72
360.74
360.76
360.78
360.8
360.82
360.84
360.86
360.88
360.9
360.92
360.94
360.96
360.98
361
361.02
361.04
361.06
361.08
361.1
361.12
361.14
361.16
361.18
361.2
361.22
361.24
361.26
361.28
361.3
361.32
361.34
361.36
361.38
361.4
361.42
361.44
361.46
361.48
361.5
361.52
361.54
361.56
361.58
361.6
361.62
361.64
361.66
361.68
361.7
361.72
361.74
361.76
361.78
361.8
361.82
361.84
361.86
361.88
361.9
361.92
361.94
361.96
361.98
362
362.02
362.04
362.06
362.08
362.1
362.12
362.14
362.16
362.18
362.2
362.22
362.24
362.26
362.28
362.3
362.32
362.34
362.36
362.38
362.4
362.42
362.44
362.46
362.48
362.5
362.52
362.54
362.56
362.58
362.6
362.62
362.64
362.66
362.68
362.7
362.72
362.74
362.76
362.78
362.8
362.82
362.84
362.86
362.88
362.9
362.92
362.94
362.96
362.98
363
363.02
363.04
363.06
363.08
363.1
363.12
363.14
363.16
363.18
363.2
363.22
363.24
363.26
363.28
363.3
363.32
363.34
363.36
363.38
363.4
363.42
363.44
363.46
363.48
363.5
363.52
363.54
363.56
363.58
363.6
363.62
363.64
363.66
363.68
363.7
363.72
363.74
363.76
363.78
363.8
363.82
363.84
363.86
363.88
363.9
363.92
363.94
363.96
363.98
364
364.02
364.04
364.06
364.08
364.1
364.12
364.14
364.16
364.18
364.2
364.22
364.24
364.26
364.28
364.3
364.32
364.34
364.36
364.38
364.4
364.42
364.44
364.46
364.48
364.5
364.52
364.54
364.56
364.58
364.6
364.62
364.64
364.66
364.68
364.7
364.72
364.74
364.76
364.78
364.8
364.82
364.84
364.86
364.88
364.9
364.92
364.94
364.96
364.98
365
365.02
365.04
365.06
365.08
365.1
365.12
365.14
365.16
365.18
365.2
365.22
365.24
365.26
365.28
365.3
365.32
365.34
365.36
365.38
365.4
365.42
365.44
365.46
365.48
365.5
365.52
365.54
365.56
365.58
365.6
365.62
365.64
365.66
365.68
365.7
365.72
365.74
365.76
365.78
365.8
365.82
365.84
365.86
365.88
365.9
365.92
365.94
365.96
365.98
366
366.02
366.04
366.06
366.08
366.1
366.12
366.14
366.16
366.18
366.2
366.22
366.24
366.26
366.28
366.3
366.32
366.34
366.36
366.38
366.4
366.42
366.44
366.46
366.48
366.5
366.52
366.54
366.56
366.58
366.6
366.62
366.64
366.66
366.68
366.7
366.72
366.74
366.76
366.78
366.8
366.82
366.84
366.86
366.88
366.9
366.92
366.94
366.96
366.98
367
367.02
367.04
367.06
367.08
367.1
367.12
367.14
367.16
367.18
367.2
367.22
367.24
367.26
367.28
367.3
367.32
367.34
367.36
367.38
367.4
367.42
367.44
367.46
367.48
367.5
367.52
367.54
367.56
367.58
367.6
367.62
367.64
367.66
367.68
367.7
367.72
367.74
367.76
367.78
367.8
367.82
367.84
367.86
367.88
367.9
367.92
367.94
367.96
367.98
368
368.02
368.04
368.06
368.08
368.1
368.12
368.14
368.16
368.18
368.2
368.22
368.24
368.26
368.28
368.3
368.32
368.34
368.36
368.38
368.4
368.42
368.44
368.46
368.48
368.5
368.52
368.54
368.56
368.58
368.6
368.62
368.64
368.66
368.68
368.7
368.72
368.74
368.76
368.78
368.8
368.82
368.84
368.86
368.88
368.9
368.92
368.94
368.96
368.98
369
369.02
369.04
369.06
369.08
369.1
369.12
369.14
369.16
369.18
369.2
369.22
369.24
369.26
369.28
369.3
369.32
369.34
369.36
369.38
369.4
369.42
369.44
369.46
369.48
369.5
369.52
369.54
369.56
369.58
369.6
369.62
369.64
369.66
369.68
369.7
369.72
369.74
369.76
369.78
369.8
369.82
369.84
369.86
369.88
369.9
369.92
369.94
369.96
369.98
370
370.02
370.04
370.06
370.08
370.1
370.12
370.14
370.16
370.18
370.2
370.22
370.24
370.26
370.28
370.3
370.32
370.34
370.36
370.38
370.4
370.42
370.44
370.46
370.48
370.5
370.52
370.54
370.56
370.58
370.6
370.62
370.64
370.66
370.68
370.7
370.72
370.74
370.76
370.78
370.8
370.82
370.84
370.86
370.88
370.9
370.92
370.94
370.96
370.98
371
371.02
371.04
371.06
371.08
371.1
371.12
371.14
371.16
371.18
371.2
371.22
371.24
371.26
371.28
371.3
371.32
371.34
371.36
371.38
371.4
371.42
371.44
371.46
371.48
371.5
371.52
371.54
371.56
371.58
371.6
371.62
371.64
371.66
371.68
371.7
371.72
371.74
371.76
371.78
371.8
371.82
371.84
371.86
371.88
371.9
371.92
371.94
371.96
371.98
372
372.02
372.04
372.06
372.08
372.1
372.12
372.14
372.16
372.18
372.2
372.22
372.24
372.26
372.28
372.3
372.32
372.34
372.36
372.38
372.4
372.42
372.44
372.46
372.48
372.5
372.52
372.54
372.56
372.58
372.6
372.62
372.64
372.66
372.68
372.7
372.72
372.74
372.76
372.78
372.8
372.82
372.84
372.86
372.88
372.9
372.92
372.94
372.96
372.98
373
373.02
373.04
373.06
373.08
373.1
373.12
373.14
373.16
373.18
373.2
373.22
373.24
373.26
373.28
373.3
373.32
373.34
373.36
373.38
373.4
373.42
373.44
373.46
373.48
373.5
373.52
373.54
373.56
373.58
373.6
373.62
373.64
373.66
373.68
373.7
373.72
373.74
373.76
373.78
373.8
373.82
373.84
373.86
373.88
373.9
373.92
373.94
373.96
373.98
374
374.02
374.04
374.06
374.08
374.1
374.12
374.14
374.16
374.18
374.2
374.22
374.24
374.26
374.28
374.3
374.32
374.34
374.36
374.38
374.4
374.42
374.44
374.46
374.48
374.5
374.52
374.54
374.56
374.58
374.6
374.62
374.64
374.66
374.68
374.7
374.72
374.74
374.76
374.78
374.8
374.82
374.84
374.86
374.88
374.9
374.92
374.94
374.96
374.98
375
375.02
375.04
375.06
375.08
375.1
375.12
375.14
375.16
375.18
375.2
375.22
375.24
375.26
375.28
375.3
375.32
375.34
375.36
375.38
375.4
375.42
375.44
375.46
375.48
375.5
375.52
375.54
375.56
375.58
375.6
375.62
375.64
375.66
375.68
375.7
375.72
375.74
375.76
375.78
375.8
375.82
375.84
375.86
375.88
375.9
375.92
375.94
375.96
375.98
376
376.02
376.04
376.06
376.08
376.1
376.12
376.14
376.16
376.18
376.2
376.22
376.24
376.26
376.28
376.3
376.32
376.34
376.36
376.38
376.4
376.42
376.44
376.46
376.48
376.5
376.52
376.54
376.56
376.58
376.6
376.62
376.64
376.66
376.68
376.7
376.72
376.74
376.76
376.78
376.8
376.82
376.84
376.86
376.88
376.9
376.92
376.94
376.96
376.98
377
377.02
377.04
377.06
377.08
377.1
377.12
377.14
377.16
377.18
377.2
377.22
377.24
377.26
377.28
377.3
377.32
377.34
377.36
377.38
377.4
377.42
377.44
377.46
377.48
377.5
377.52
377.54
377.56
377.58
377.6
377.62
377.64
377.66
377.68
377.7
377.72
377.74
377.76
377.78
377.8
377.82
377.84
377.86
377.88
377.9
377.92
377.94
377.96
377.98
378
378.02
378.04
378.06
378.08
378.1
378.12
378.14
378.16
378.18
378.2
378.22
378.24
378.26
378.28
378.3
378.32
378.34
378.36
378.38
378.4
378.42
378.44
378.46
378.48
378.5
378.52
378.54
378.56
378.58
378.6
378.62
378.64
378.66
378.68
378.7
378.72
378.74
378.76
378.78
378.8
378.82
378.84
378.86
378.88
378.9
378.92
378.94
378.96
378.98
379
379.02
379.04
379.06
379.08
379.1
379.12
379.14
379.16
379.18
379.2
379.22
379.24
379.26
379.28
379.3
379.32
379.34
379.36
379.38
379.4
379.42
379.44
379.46
379.48
379.5
379.52
379.54
379.56
379.58
379.6
379.62
379.64
379.66
379.68
379.7
379.72
379.74
379.76
379.78
379.8
379.82
379.84
379.86
379.88
379.9
379.92
379.94
379.96
379.98
380
380.02
380.04
380.06
380.08
380.1
380.12
380.14
380.16
380.18
380.2
380.22
380.24
380.26
380.28
380.3
380.32
380.34
380.36
380.38
380.4
380.42
380.44
380.46
380.48
380.5
380.52
380.54
380.56
380.58
380.6
380.62
380.64
380.66
380.68
380.7
380.72
380.74
380.76
380.78
380.8
380.82
380.84
380.86
380.88
380.9
380.92
380.94
380.96
380.98
381
381.02
381.04
381.06
381.08
381.1
381.12
381.14
381.16
381.18
381.2
381.22
381.24
381.26
381.28
381.3
381.32
381.34
381.36
381.38
381.4
381.42
381.44
381.46
381.48
381.5
381.52
381.54
381.56
381.58
381.6
381.62
381.64
381.66
381.68
381.7
381.72
381.74
381.76
381.78
381.8
381.82
381.84
381.86
381.88
381.9
381.92
381.94
381.96
381.98
382
382.02
382.04
382.06
382.08
382.1
382.12
382.14
382.16
382.18
382.2
382.22
382.24
382.26
382.28
382.3
382.32
382.34
382.36
382.38
382.4
382.42
382.44
382.46
382.48
382.5
382.52
382.54
382.56
382.58
382.6
382.62
382.64
382.66
382.68
382.7
382.72
382.74
382.76
382.78
382.8
382.82
382.84
382.86
382.88
382.9
382.92
382.94
382.96
382.98
383
383.02
383.04
383.06
383.08
383.1
383.12
383.14
383.16
383.18
383.2
383.22
383.24
383.26
383.28
383.3
383.32
383.34
383.36
383.38
383.4
383.42
383.44
383.46
383.48
383.5
383.52
383.54
383.56
383.58
383.6
383.62
383.64
383.66
383.68
383.7
383.72
383.74
383.76
383.78
383.8
383.82
383.84
383.86
383.88
383.9
383.92
383.94
383.96
383.98
384
384.02
384.04
384.06
384.08
384.1
384.12
384.14
384.16
384.18
384.2
384.22
384.24
384.26
384.28
384.3
384.32
384.34
384.36
384.38
384.4
384.42
384.44
384.46
384.48
384.5
384.52
384.54
384.56
384.58
384.6
384.62
384.64
384.66
384.68
384.7
384.72
384.74
384.76
384.78
384.8
384.82
384.84
384.86
384.88
384.9
384.92
384.94
384.96
384.98
385
385.02
385.04
385.06
385.08
385.1
385.12
385.14
385.16
385.18
385.2
385.22
385.24
385.26
385.28
385.3
385.32
385.34
385.36
385.38
385.4
385.42
385.44
385.46
385.48
385.5
385.52
385.54
385.56
385.58
385.6
385.62
385.64
385.66
385.68
385.7
385.72
385.74
385.76
385.78
385.8
385.82
385.84
385.86
385.88
385.9
385.92
385.94
385.96
385.98
386
386.02
386.04
386.06
386.08
386.1
386.12
386.14
386.16
386.18
386.2
386.22
386.24
386.26
386.28
386.3
386.32
386.34
386.36
386.38
386.4
386.42
386.44
386.46
386.48
386.5
386.52
386.54
386.56
386.58
386.6
386.62
386.64
386.66
386.68
386.7
386.72
386.74
386.76
386.78
386.8
386.82
386.84
386.86
386.88
386.9
386.92
386.94
386.96
386.98
387
387.02
387.04
387.06
387.08
387.1
387.12
387.14
387.16
387.18
387.2
387.22
387.24
387.26
387.28
387.3
387.32
387.34
387.36
387.38
387.4
387.42
387.44
387.46
387.48
387.5
387.52
387.54
387.56
387.58
387.6
387.62
387.64
387.66
387.68
387.7
387.72
387.74
387.76
387.78
387.8
387.82
387.84
387.86
387.88
387.9
387.92
387.94
387.96
387.98
388
388.02
388.04
388.06
388.08
388.1
388.12
388.14
388.16
388.18
388.2
388.22
388.24
388.26
388.28
388.3
388.32
388.34
388.36
388.38
388.4
388.42
388.44
388.46
388.48
388.5
388.52
388.54
388.56
388.58
388.6
388.62
388.64
388.66
388.68
388.7
388.72
388.74
388.76
388.78
388.8
388.82
388.84
388.86
388.88
388.9
388.92
388.94
388.96
388.98
389
389.02
389.04
389.06
389.08
389.1
389.12
389.14
389.16
389.18
389.2
389.22
389.24
389.26
389.28
389.3
389.32
389.34
389.36
389.38
389.4
389.42
389.44
389.46
389.48
389.5
389.52
389.54
389.56
389.58
389.6
389.62
389.64
389.66
389.68
389.7
389.72
389.74
389.76
389.78
389.8
389.82
389.84
389.86
389.88
389.9
389.92
389.94
389.96
389.98
390
390.02
390.04
390.06
390.08
390.1
390.12
390.14
390.16
390.18
390.2
390.22
390.24
390.26
390.28
390.3
390.32
390.34
390.36
390.38
390.4
390.42
390.44
390.46
390.48
390.5
390.52
390.54
390.56
390.58
390.6
390.62
390.64
390.66
390.68
390.7
390.72
390.74
390.76
390.78
390.8
390.82
390.84
390.86
390.88
390.9
390.92
390.94
390.96
390.98
391
391.02
391.04
391.06
391.08
391.1
391.12
391.14
391.16
391.18
391.2
391.22
391.24
391.26
391.28
391.3
391.32
391.34
391.36
391.38
391.4
391.42
391.44
391.46
391.48
391.5
391.52
391.54
391.56
391.58
391.6
391.62
391.64
391.66
391.68
391.7
391.72
391.74
391.76
391.78
391.8
391.82
391.84
391.86
391.88
391.9
391.92
391.94
391.96
391.98
392
392.02
392.04
392.06
392.08
392.1
392.12
392.14
392.16
392.18
392.2
392.22
392.24
392.26
392.28
392.3
392.32
392.34
392.36
392.38
392.4
392.42
392.44
392.46
392.48
392.5
392.52
392.54
392.56
392.58
392.6
392.62
392.64
392.66
392.68
392.7
392.72
392.74
392.76
392.78
392.8
392.82
392.84
392.86
392.88
392.9
392.92
392.94
392.96
392.98
393
393.02
393.04
393.06
393.08
393.1
393.12
393.14
393.16
393.18
393.2
393.22
393.24
393.26
393.28
393.3
393.32
393.34
393.36
393.38
393.4
393.42
393.44
393.46
393.48
393.5
393.52
393.54
393.56
393.58
393.6
393.62
393.64
393.66
393.68
393.7
393.72
393.74
393.76
393.78
393.8
393.82
393.84
393.86
393.88
393.9
393.92
393.94
393.96
393.98
394
394.02
394.04
394.06
394.08
394.1
394.12
394.14
394.16
394.18
394.2
394.22
394.24
394.26
394.28
394.3
394.32
394.34
394.36
394.38
394.4
394.42
394.44
394.46
394.48
394.5
394.52
394.54
394.56
394.58
394.6
394.62
394.64
394.66
394.68
394.7
394.72
394.74
394.76
394.78
394.8
394.82
394.84
394.86
394.88
394.9
394.92
394.94
394.96
394.98
395
395.02
395.04
395.06
395.08
395.1
395.12
395.14
395.16
395.18
395.2
395.22
395.24
395.26
395.28
395.3
395.32
395.34
395.36
395.38
395.4
395.42
395.44
395.46
395.48
395.5
395.52
395.54
395.56
395.58
395.6
395.62
395.64
395.66
395.68
395.7
395.72
395.74
395.76
395.78
395.8
395.82
395.84
395.86
395.88
395.9
395.92
395.94
395.96
395.98
396
396.02
396.04
396.06
396.08
396.1
396.12
396.14
396.16
396.18
396.2
396.22
396.24
396.26
396.28
396.3
396.32
396.34
396.36
396.38
396.4
396.42
396.44
396.46
396.48
396.5
396.52
396.54
396.56
396.58
396.6
396.62
396.64
396.66
396.68
396.7
396.72
396.74
396.76
396.78
396.8
396.82
396.84
396.86
396.88
396.9
396.92
396.94
396.96
396.98
397
397.02
397.04
397.06
397.08
397.1
397.12
397.14
397.16
397.18
397.2
397.22
397.24
397.26
397.28
397.3
397.32
397.34
397.36
397.38
397.4
397.42
397.44
397.46
397.48
397.5
397.52
397.54
397.56
397.58
397.6
397.62
397.64
397.66
397.68
397.7
397.72
397.74
397.76
397.78
397.8
397.82
397.84
397.86
397.88
397.9
397.92
397.94
397.96
397.98
398
398.02
398.04
398.06
398.08
398.1
398.12
398.14
398.16
398.18
398.2
398.22
398.24
398.26
398.28
398.3
398.32
398.34
398.36
398.38
398.4
398.42
398.44
398.46
398.48
398.5
398.52
398.54
398.56
398.58
398.6
398.62
398.64
398.66
398.68
398.7
398.72
398.74
398.76
398.78
398.8
398.82
398.84
398.86
398.88
398.9
398.92
398.94
398.96
398.98
399
399.02
399.04
399.06
399.08
399.1
399.12
399.14
399.16
399.18
399.2
399.22
399.24
399.26
399.28
399.3
399.32
399.34
399.36
399.38
399.4
399.42
399.44
399.46
399.48
399.5
399.52
399.54
399.56
399.58
399.6
399.62
399.64
399.66
399.68
399.7
399.72
399.74
399.76
399.78
399.8
399.82
399.84
399.86
399.88
399.9
399.92
399.94
399.96
399.98
400
400.02
400.04
400.06
400.08
400.1
400.12
400.14
400.16
400.18
400.2
400.22
400.24
400.26
400.28
400.3
400.32
400.34
400.36
400.38
400.4
400.42
400.44
400.46
400.48
400.5
400.52
400.54
400.56
400.58
400.6
400.62
400.64
400.66
400.68
400.7
400.72
400.74
400.76
400.78
400.8
400.82
400.84
400.86
400.88
400.9
400.92
400.94
400.96
400.98
401
401.02
401.04
401.06
401.08
401.1
401.12
401.14
401.16
401.18
401.2
401.22
401.24
401.26
401.28
401.3
401.32
401.34
401.36
401.38
401.4
401.42
401.44
401.46
401.48
401.5
401.52
401.54
401.56
401.58
401.6
401.62
401.64
401.66
401.68
401.7
401.72
401.74
401.76
401.78
401.8
401.82
401.84
401.86
401.88
401.9
401.92
401.94
401.96
401.98
402
402.02
402.04
402.06
402.08
402.1
402.12
402.14
402.16
402.18
402.2
402.22
402.24
402.26
402.28
402.3
402.32
402.34
402.36
402.38
402.4
402.42
402.44
402.46
402.48
402.5
402.52
402.54
402.56
402.58
402.6
402.62
402.64
402.66
402.68
402.7
402.72
402.74
402.76
402.78
402.8
402.82
402.84
402.86
402.88
402.9
402.92
402.94
402.96
402.98
403
403.02
403.04
403.06
403.08
403.1
403.12
403.14
403.16
403.18
403.2
403.22
403.24
403.26
403.28
403.3
403.32
403.34
403.36
403.38
403.4
403.42
403.44
403.46
403.48
403.5
403.52
403.54
403.56
403.58
403.6
403.62
403.64
403.66
403.68
403.7
403.72
403.74
403.76
403.78
403.8
403.82
403.84
403.86
403.88
403.9
403.92
403.94
403.96
403.98
404
404.02
404.04
404.06
404.08
404.1
404.12
404.14
404.16
404.18
404.2
404.22
404.24
404.26
404.28
404.3
404.32
404.34
404.36
404.38
404.4
404.42
404.44
404.46
404.48
404.5
404.52
404.54
404.56
404.58
404.6
404.62
404.64
404.66
404.68
404.7
404.72
404.74
404.76
404.78
404.8
404.82
404.84
404.86
404.88
404.9
404.92
404.94
404.96
404.98
405
405.02
405.04
405.06
405.08
405.1
405.12
405.14
405.16
405.18
405.2
405.22
405.24
405.26
405.28
405.3
405.32
405.34
405.36
405.38
405.4
405.42
405.44
405.46
405.48
405.5
405.52
405.54
405.56
405.58
405.6
405.62
405.64
405.66
405.68
405.7
405.72
405.74
405.76
405.78
405.8
405.82
405.84
405.86
405.88
405.9
405.92
405.94
405.96
405.98
406
406.02
406.04
406.06
406.08
406.1
406.12
406.14
406.16
406.18
406.2
406.22
406.24
406.26
406.28
406.3
406.32
406.34
406.36
406.38
406.4
406.42
406.44
406.46
406.48
406.5
406.52
406.54
406.56
406.58
406.6
406.62
406.64
406.66
406.68
406.7
406.72
406.74
406.76
406.78
406.8
406.82
406.84
406.86
406.88
406.9
406.92
406.94
406.96
406.98
407
407.02
407.04
407.06
407.08
407.1
407.12
407.14
407.16
407.18
407.2
407.22
407.24
407.26
407.28
407.3
407.32
407.34
407.36
407.38
407.4
407.42
407.44
407.46
407.48
407.5
407.52
407.54
407.56
407.58
407.6
407.62
407.64
407.66
407.68
407.7
407.72
407.74
407.76
407.78
407.8
407.82
407.84
407.86
407.88
407.9
407.92
407.94
407.96
407.98
408
408.02
408.04
408.06
408.08
408.1
408.12
408.14
408.16
408.18
408.2
408.22
408.24
408.26
408.28
408.3
408.32
408.34
408.36
408.38
408.4
408.42
408.44
408.46
408.48
408.5
408.52
408.54
408.56
408.58
408.6
408.62
408.64
408.66
408.68
408.7
408.72
408.74
408.76
408.78
408.8
408.82
408.84
408.86
408.88
408.9
408.92
408.94
408.96
408.98
409
409.02
409.04
409.06
409.08
409.1
409.12
409.14
409.16
409.18
409.2
409.22
409.24
409.26
409.28
409.3
409.32
409.34
409.36
409.38
409.4
409.42
409.44
409.46
409.48
409.5
409.52
409.54
409.56
409.58
409.6
409.62
409.64
409.66
409.68
409.7
409.72
409.74
409.76
409.78
409.8
409.82
409.84
409.86
409.88
409.9
409.92
409.94
409.96
409.98
410
410.02
410.04
410.06
410.08
410.1
410.12
410.14
410.16
410.18
410.2
410.22
410.24
410.26
410.28
410.3
410.32
410.34
410.36
410.38
410.4
410.42
410.44
410.46
410.48
410.5
410.52
410.54
410.56
410.58
410.6
410.62
410.64
410.66
410.68
410.7
410.72
410.74
410.76
410.78
410.8
410.82
410.84
410.86
410.88
410.9
410.92
410.94
410.96
410.98
411
411.02
411.04
411.06
411.08
411.1
411.12
411.14
411.16
411.18
411.2
411.22
411.24
411.26
411.28
411.3
411.32
411.34
411.36
411.38
411.4
411.42
411.44
411.46
411.48
411.5
411.52
411.54
411.56
411.58
411.6
411.62
411.64
411.66
411.68
411.7
411.72
411.74
411.76
411.78
411.8
411.82
411.84
411.86
411.88
411.9
411.92
411.94
411.96
411.98
412
412.02
412.04
412.06
412.08
412.1
412.12
412.14
412.16
412.18
412.2
412.22
412.24
412.26
412.28
412.3
412.32
412.34
412.36
412.38
412.4
412.42
412.44
412.46
412.48
412.5
412.52
412.54
412.56
412.58
412.6
412.62
412.64
412.66
412.68
412.7
412.72
412.74
412.76
412.78
412.8
412.82
412.84
412.86
412.88
412.9
412.92
412.94
412.96
412.98
413
413.02
413.04
413.06
413.08
413.1
413.12
413.14
413.16
413.18
413.2
413.22
413.24
413.26
413.28
413.3
413.32
413.34
413.36
413.38
413.4
413.42
413.44
413.46
413.48
413.5
413.52
413.54
413.56
413.58
413.6
413.62
413.64
413.66
413.68
413.7
413.72
413.74
413.76
413.78
413.8
413.82
413.84
413.86
413.88
413.9
413.92
413.94
413.96
413.98
414
414.02
414.04
414.06
414.08
414.1
414.12
414.14
414.16
414.18
414.2
414.22
414.24
414.26
414.28
414.3
414.32
414.34
414.36
414.38
414.4
414.42
414.44
414.46
414.48
414.5
414.52
414.54
414.56
414.58
414.6
414.62
414.64
414.66
414.68
414.7
414.72
414.74
414.76
414.78
414.8
414.82
414.84
414.86
414.88
414.9
414.92
414.94
414.96
414.98
415
415.02
415.04
415.06
415.08
415.1
415.12
415.14
415.16
415.18
415.2
415.22
415.24
415.26
415.28
415.3
415.32
415.34
415.36
415.38
415.4
415.42
415.44
415.46
415.48
415.5
415.52
415.54
415.56
415.58
415.6
415.62
415.64
415.66
415.68
415.7
415.72
415.74
415.76
415.78
415.8
415.82
415.84
415.86
415.88
415.9
415.92
415.94
415.96
415.98
416
416.02
416.04
416.06
416.08
416.1
416.12
416.14
416.16
416.18
416.2
416.22
416.24
416.26
416.28
416.3
416.32
416.34
416.36
416.38
416.4
416.42
416.44
416.46
416.48
416.5
416.52
416.54
416.56
416.58
416.6
416.62
416.64
416.66
416.68
416.7
416.72
416.74
416.76
416.78
416.8
416.82
416.84
416.86
416.88
416.9
416.92
416.94
416.96
416.98
417
417.02
417.04
417.06
417.08
417.1
417.12
417.14
417.16
417.18
417.2
417.22
417.24
417.26
417.28
417.3
417.32
417.34
417.36
417.38
417.4
417.42
417.44
417.46
417.48
417.5
417.52
417.54
417.56
417.58
417.6
417.62
417.64
417.66
417.68
417.7
417.72
417.74
417.76
417.78
417.8
417.82
417.84
417.86
417.88
417.9
417.92
417.94
417.96
417.98
418
418.02
418.04
418.06
418.08
418.1
418.12
418.14
418.16
418.18
418.2
418.22
418.24
418.26
418.28
418.3
418.32
418.34
418.36
418.38
418.4
418.42
418.44
418.46
418.48
418.5
418.52
418.54
418.56
418.58
418.6
418.62
418.64
418.66
418.68
418.7
418.72
418.74
418.76
418.78
418.8
418.82
418.84
418.86
418.88
418.9
418.92
418.94
418.96
418.98
419
419.02
419.04
419.06
419.08
419.1
419.12
419.14
419.16
419.18
419.2
419.22
419.24
419.26
419.28
419.3
419.32
419.34
419.36
419.38
419.4
419.42
419.44
419.46
419.48
419.5
419.52
419.54
419.56
419.58
419.6
419.62
419.64
419.66
419.68
419.7
419.72
419.74
419.76
419.78
419.8
419.82
419.84
419.86
419.88
419.9
419.92
419.94
419.96
419.98
420
420.02
420.04
420.06
420.08
420.1
420.12
420.14
420.16
420.18
420.2
420.22
420.24
420.26
420.28
420.3
420.32
420.34
420.36
420.38
420.4
420.42
420.44
420.46
420.48
420.5
420.52
420.54
420.56
420.58
420.6
420.62
420.64
420.66
420.68
420.7
420.72
420.74
420.76
420.78
420.8
420.82
420.84
420.86
420.88
420.9
420.92
420.94
420.96
420.98
421
421.02
421.04
421.06
421.08
421.1
421.12
421.14
421.16
421.18
421.2
421.22
421.24
421.26
421.28
421.3
421.32
421.34
421.36
421.38
421.4
421.42
421.44
421.46
421.48
421.5
421.52
421.54
421.56
421.58
421.6
421.62
421.64
421.66
421.68
421.7
421.72
421.74
421.76
421.78
421.8
421.82
421.84
421.86
421.88
421.9
421.92
421.94
421.96
421.98
422
422.02
422.04
422.06
422.08
422.1
422.12
422.14
422.16
422.18
422.2
422.22
422.24
422.26
422.28
422.3
422.32
422.34
422.36
422.38
422.4
422.42
422.44
422.46
422.48
422.5
422.52
422.54
422.56
422.58
422.6
422.62
422.64
422.66
422.68
422.7
422.72
422.74
422.76
422.78
422.8
422.82
422.84
422.86
422.88
422.9
422.92
422.94
422.96
422.98
423
423.02
423.04
423.06
423.08
423.1
423.12
423.14
423.16
423.18
423.2
423.22
423.24
423.26
423.28
423.3
423.32
423.34
423.36
423.38
423.4
423.42
423.44
423.46
423.48
423.5
423.52
423.54
423.56
423.58
423.6
423.62
423.64
423.66
423.68
423.7
423.72
423.74
423.76
423.78
423.8
423.82
423.84
423.86
423.88
423.9
423.92
423.94
423.96
423.98
424
424.02
424.04
424.06
424.08
424.1
424.12
424.14
424.16
424.18
424.2
424.22
424.24
424.26
424.28
424.3
424.32
424.34
424.36
424.38
424.4
424.42
424.44
424.46
424.48
424.5
424.52
424.54
424.56
424.58
424.6
424.62
424.64
424.66
424.68
424.7
424.72
424.74
424.76
424.78
424.8
424.82
424.84
424.86
424.88
424.9
424.92
424.94
424.96
424.98
425
425.02
425.04
425.06
425.08
425.1
425.12
425.14
425.16
425.18
425.2
425.22
425.24
425.26
425.28
425.3
425.32
425.34
425.36
425.38
425.4
425.42
425.44
425.46
425.48
425.5
425.52
425.54
425.56
425.58
425.6
425.62
425.64
425.66
425.68
425.7
425.72
425.74
425.76
425.78
425.8
425.82
425.84
425.86
425.88
425.9
425.92
425.94
425.96
425.98
426
426.02
426.04
426.06
426.08
426.1
426.12
426.14
426.16
426.18
426.2
426.22
426.24
426.26
426.28
426.3
426.32
426.34
426.36
426.38
426.4
426.42
426.44
426.46
426.48
426.5
426.52
426.54
426.56
426.58
426.6
426.62
426.64
426.66
426.68
426.7
426.72
426.74
426.76
426.78
426.8
426.82
426.84
426.86
426.88
426.9
426.92
426.94
426.96
426.98
427
427.02
427.04
427.06
427.08
427.1
427.12
427.14
427.16
427.18
427.2
427.22
427.24
427.26
427.28
427.3
427.32
427.34
427.36
427.38
427.4
427.42
427.44
427.46
427.48
427.5
427.52
427.54
427.56
427.58
427.6
427.62
427.64
427.66
427.68
427.7
427.72
427.74
427.76
427.78
427.8
427.82
427.84
427.86
427.88
427.9
427.92
427.94
427.96
427.98
428
428.02
428.04
428.06
428.08
428.1
428.12
428.14
428.16
428.18
428.2
428.22
428.24
428.26
428.28
428.3
428.32
428.34
428.36
428.38
428.4
428.42
428.44
428.46
428.48
428.5
428.52
428.54
428.56
428.58
428.6
428.62
428.64
428.66
428.68
428.7
428.72
428.74
428.76
428.78
428.8
428.82
428.84
428.86
428.88
428.9
428.92
428.94
428.96
428.98
429
429.02
429.04
429.06
429.08
429.1
429.12
429.14
429.16
429.18
429.2
429.22
429.24
429.26
429.28
429.3
429.32
429.34
429.36
429.38
429.4
429.42
429.44
429.46
429.48
429.5
429.52
429.54
429.56
429.58
429.6
429.62
429.64
429.66
429.68
429.7
429.72
429.74
429.76
429.78
429.8
429.82
429.84
429.86
429.88
429.9
429.92
429.94
429.96
429.98
430
430.02
430.04
430.06
430.08
430.1
430.12
430.14
430.16
430.18
430.2
430.22
430.24
430.26
430.28
430.3
430.32
430.34
430.36
430.38
430.4
430.42
430.44
430.46
430.48
430.5
430.52
430.54
430.56
430.58
430.6
430.62
430.64
430.66
430.68
430.7
430.72
430.74
430.76
430.78
430.8
430.82
430.84
430.86
430.88
430.9
430.92
430.94
430.96
430.98
431
431.02
431.04
431.06
431.08
431.1
431.12
431.14
431.16
431.18
431.2
431.22
431.24
431.26
431.28
431.3
431.32
431.34
431.36
431.38
431.4
431.42
431.44
431.46
431.48
431.5
431.52
431.54
431.56
431.58
431.6
431.62
431.64
431.66
431.68
431.7
431.72
431.74
431.76
431.78
431.8
431.82
431.84
431.86
431.88
431.9
431.92
431.94
431.96
431.98
432
432.02
432.04
432.06
432.08
432.1
432.12
432.14
432.16
432.18
432.2
432.22
432.24
432.26
432.28
432.3
432.32
432.34
432.36
432.38
432.4
432.42
432.44
432.46
432.48
432.5
432.52
432.54
432.56
432.58
432.6
432.62
432.64
432.66
432.68
432.7
432.72
432.74
432.76
432.78
432.8
432.82
432.84
432.86
432.88
432.9
432.92
432.94
432.96
432.98
433
433.02
433.04
433.06
433.08
433.1
433.12
433.14
433.16
433.18
433.2
433.22
433.24
433.26
433.28
433.3
433.32
433.34
433.36
433.38
433.4
433.42
433.44
433.46
433.48
433.5
433.52
433.54
433.56
433.58
433.6
433.62
433.64
433.66
433.68
433.7
433.72
433.74
433.76
433.78
433.8
433.82
433.84
433.86
433.88
433.9
433.92
433.94
433.96
433.98
434
434.02
434.04
434.06
434.08
434.1
434.12
434.14
434.16
434.18
434.2
434.22
434.24
434.26
434.28
434.3
434.32
434.34
434.36
434.38
434.4
434.42
434.44
434.46
434.48
434.5
434.52
434.54
434.56
434.58
434.6
434.62
434.64
434.66
434.68
434.7
434.72
434.74
434.76
434.78
434.8
434.82
434.84
434.86
434.88
434.9
434.92
434.94
434.96
434.98
435
435.02
435.04
435.06
435.08
435.1
435.12
435.14
435.16
435.18
435.2
435.22
435.24
435.26
435.28
435.3
435.32
435.34
435.36
435.38
435.4
435.42
435.44
435.46
435.48
435.5
435.52
435.54
435.56
435.58
435.6
435.62
435.64
435.66
435.68
435.7
435.72
435.74
435.76
435.78
435.8
435.82
435.84
435.86
435.88
435.9
435.92
435.94
435.96
435.98
436
436.02
436.04
436.06
436.08
436.1
436.12
436.14
436.16
436.18
436.2
436.22
436.24
436.26
436.28
436.3
436.32
436.34
436.36
436.38
436.4
436.42
436.44
436.46
436.48
436.5
436.52
436.54
436.56
436.58
436.6
436.62
436.64
436.66
436.68
436.7
436.72
436.74
436.76
436.78
436.8
436.82
436.84
436.86
436.88
436.9
436.92
436.94
436.96
436.98
437
437.02
437.04
437.06
437.08
437.1
437.12
437.14
437.16
437.18
437.2
437.22
437.24
437.26
437.28
437.3
437.32
437.34
437.36
437.38
437.4
437.42
437.44
437.46
437.48
437.5
437.52
437.54
437.56
437.58
437.6
437.62
437.64
437.66
437.68
437.7
437.72
437.74
437.76
437.78
437.8
437.82
437.84
437.86
437.88
437.9
437.92
437.94
437.96
437.98
438
438.02
438.04
438.06
438.08
438.1
438.12
438.14
438.16
438.18
438.2
438.22
438.24
438.26
438.28
438.3
438.32
438.34
438.36
438.38
438.4
438.42
438.44
438.46
438.48
438.5
438.52
438.54
438.56
438.58
438.6
438.62
438.64
438.66
438.68
438.7
438.72
438.74
438.76
438.78
438.8
438.82
438.84
438.86
438.88
438.9
438.92
438.94
438.96
438.98
439
439.02
439.04
439.06
439.08
439.1
439.12
439.14
439.16
439.18
439.2
439.22
439.24
439.26
439.28
439.3
439.32
439.34
439.36
439.38
439.4
439.42
439.44
439.46
439.48
439.5
439.52
439.54
439.56
439.58
439.6
439.62
439.64
439.66
439.68
439.7
439.72
439.74
439.76
439.78
439.8
439.82
439.84
439.86
439.88
439.9
439.92
439.94
439.96
439.98
440
440.02
440.04
440.06
440.08
440.1
440.12
440.14
440.16
440.18
440.2
440.22
440.24
440.26
440.28
440.3
440.32
440.34
440.36
440.38
440.4
440.42
440.44
440.46
440.48
440.5
440.52
440.54
440.56
440.58
440.6
440.62
440.64
440.66
440.68
440.7
440.72
440.74
440.76
440.78
440.8
440.82
440.84
440.86
440.88
440.9
440.92
440.94
440.96
440.98
441
441.02
441.04
441.06
441.08
441.1
441.12
441.14
441.16
441.18
441.2
441.22
441.24
441.26
441.28
441.3
441.32
441.34
441.36
441.38
441.4
441.42
441.44
441.46
441.48
441.5
441.52
441.54
441.56
441.58
441.6
441.62
441.64
441.66
441.68
441.7
441.72
441.74
441.76
441.78
441.8
441.82
441.84
441.86
441.88
441.9
441.92
441.94
441.96
441.98
442
442.02
442.04
442.06
442.08
442.1
442.12
442.14
442.16
442.18
442.2
442.22
442.24
442.26
442.28
442.3
442.32
442.34
442.36
442.38
442.4
442.42
442.44
442.46
442.48
442.5
442.52
442.54
442.56
442.58
442.6
442.62
442.64
442.66
442.68
442.7
442.72
442.74
442.76
442.78
442.8
442.82
442.84
442.86
442.88
442.9
442.92
442.94
442.96
442.98
443
443.02
443.04
443.06
443.08
443.1
443.12
443.14
443.16
443.18
443.2
443.22
443.24
443.26
443.28
443.3
443.32
443.34
443.36
443.38
443.4
443.42
443.44
443.46
443.48
443.5
443.52
443.54
443.56
443.58
443.6
443.62
443.64
443.66
443.68
443.7
443.72
443.74
443.76
443.78
443.8
443.82
443.84
443.86
443.88
443.9
443.92
443.94
443.96
443.98
444
444.02
444.04
444.06
444.08
444.1
444.12
444.14
444.16
444.18
444.2
444.22
444.24
444.26
444.28
444.3
444.32
444.34
444.36
444.38
444.4
444.42
444.44
444.46
444.48
444.5
444.52
444.54
444.56
444.58
444.6
444.62
444.64
444.66
444.68
444.7
444.72
444.74
444.76
444.78
444.8
444.82
444.84
444.86
444.88
444.9
444.92
444.94
444.96
444.98
445
445.02
445.04
445.06
445.08
445.1
445.12
445.14
445.16
445.18
445.2
445.22
445.24
445.26
445.28
445.3
445.32
445.34
445.36
445.38
445.4
445.42
445.44
445.46
445.48
445.5
445.52
445.54
445.56
445.58
445.6
445.62
445.64
445.66
445.68
445.7
445.72
445.74
445.76
445.78
445.8
445.82
445.84
445.86
445.88
445.9
445.92
445.94
445.96
445.98
446
446.02
446.04
446.06
446.08
446.1
446.12
446.14
446.16
446.18
446.2
446.22
446.24
446.26
446.28
446.3
446.32
446.34
446.36
446.38
446.4
446.42
446.44
446.46
446.48
446.5
446.52
446.54
446.56
446.58
446.6
446.62
446.64
446.66
446.68
446.7
446.72
446.74
446.76
446.78
446.8
446.82
446.84
446.86
446.88
446.9
446.92
446.94
446.96
446.98
447
447.02
447.04
447.06
447.08
447.1
447.12
447.14
447.16
447.18
447.2
447.22
447.24
447.26
447.28
447.3
447.32
447.34
447.36
447.38
447.4
447.42
447.44
447.46
447.48
447.5
447.52
447.54
447.56
447.58
447.6
447.62
447.64
447.66
447.68
447.7
447.72
447.74
447.76
447.78
447.8
447.82
447.84
447.86
447.88
447.9
447.92
447.94
447.96
447.98
448
448.02
448.04
448.06
448.08
448.1
448.12
448.14
448.16
448.18
448.2
448.22
448.24
448.26
448.28
448.3
448.32
448.34
448.36
448.38
448.4
448.42
448.44
448.46
448.48
448.5
448.52
448.54
448.56
448.58
448.6
448.62
448.64
448.66
448.68
448.7
448.72
448.74
448.76
448.78
448.8
448.82
448.84
448.86
448.88
448.9
448.92
448.94
448.96
448.98
449
449.02
449.04
449.06
449.08
449.1
449.12
449.14
449.16
449.18
449.2
449.22
449.24
449.26
449.28
449.3
449.32
449.34
449.36
449.38
449.4
449.42
449.44
449.46
449.48
449.5
449.52
449.54
449.56
449.58
449.6
449.62
449.64
449.66
449.68
449.7
449.72
449.74
449.76
449.78
449.8
449.82
449.84
449.86
449.88
449.9
449.92
449.94
449.96
449.98
450
450.02
450.04
450.06
450.08
450.1
450.12
450.14
450.16
450.18
450.2
450.22
450.24
450.26
450.28
450.3
450.32
450.34
450.36
450.38
450.4
450.42
450.44
450.46
450.48
450.5
450.52
450.54
450.56
450.58
450.6
450.62
450.64
450.66
450.68
450.7
450.72
450.74
450.76
450.78
450.8
450.82
450.84
450.86
450.88
450.9
450.92
450.94
450.96
450.98
451
451.02
451.04
451.06
451.08
451.1
451.12
451.14
451.16
451.18
451.2
451.22
451.24
451.26
451.28
451.3
451.32
451.34
451.36
451.38
451.4
451.42
451.44
451.46
451.48
451.5
451.52
451.54
451.56
451.58
451.6
451.62
451.64
451.66
451.68
451.7
451.72
451.74
451.76
451.78
451.8
451.82
451.84
451.86
451.88
451.9
451.92
451.94
451.96
451.98
452
452.02
452.04
452.06
452.08
452.1
452.12
452.14
452.16
452.18
452.2
452.22
452.24
452.26
452.28
452.3
452.32
452.34
452.36
452.38
452.4
452.42
452.44
452.46
452.48
452.5
452.52
452.54
452.56
452.58
452.6
452.62
452.64
452.66
452.68
452.7
452.72
452.74
452.76
452.78
452.8
452.82
452.84
452.86
452.88
452.9
452.92
452.94
452.96
452.98
453
453.02
453.04
453.06
453.08
453.1
453.12
453.14
453.16
453.18
453.2
453.22
453.24
453.26
453.28
453.3
453.32
453.34
453.36
453.38
453.4
453.42
453.44
453.46
453.48
453.5
453.52
453.54
453.56
453.58
453.6
453.62
453.64
453.66
453.68
453.7
453.72
453.74
453.76
453.78
453.8
453.82
453.84
453.86
453.88
453.9
453.92
453.94
453.96
453.98
454
454.02
454.04
454.06
454.08
454.1
454.12
454.14
454.16
454.18
454.2
454.22
454.24
454.26
454.28
454.3
454.32
454.34
454.36
454.38
454.4
454.42
454.44
454.46
454.48
454.5
454.52
454.54
454.56
454.58
454.6
454.62
454.64
454.66
454.68
454.7
454.72
454.74
454.76
454.78
454.8
454.82
454.84
454.86
454.88
454.9
454.92
454.94
454.96
454.98
455
455.02
455.04
455.06
455.08
455.1
455.12
455.14
455.16
455.18
455.2
455.22
455.24
455.26
455.28
455.3
455.32
455.34
455.36
455.38
455.4
455.42
455.44
455.46
455.48
455.5
455.52
455.54
455.56
455.58
455.6
455.62
455.64
455.66
455.68
455.7
455.72
455.74
455.76
455.78
455.8
455.82
455.84
455.86
455.88
455.9
455.92
455.94
455.96
455.98
456
456.02
456.04
456.06
456.08
456.1
456.12
456.14
456.16
456.18
456.2
456.22
456.24
456.26
456.28
456.3
456.32
456.34
456.36
456.38
456.4
456.42
456.44
456.46
456.48
456.5
456.52
456.54
456.56
456.58
456.6
456.62
456.64
456.66
456.68
456.7
456.72
456.74
456.76
456.78
456.8
456.82
456.84
456.86
456.88
456.9
456.92
456.94
456.96
456.98
457
457.02
457.04
457.06
457.08
457.1
457.12
457.14
457.16
457.18
457.2
457.22
457.24
457.26
457.28
457.3
457.32
457.34
457.36
457.38
457.4
457.42
457.44
457.46
457.48
457.5
457.52
457.54
457.56
457.58
457.6
457.62
457.64
457.66
457.68
457.7
457.72
457.74
457.76
457.78
457.8
457.82
457.84
457.86
457.88
457.9
457.92
457.94
457.96
457.98
458
458.02
458.04
458.06
458.08
458.1
458.12
458.14
458.16
458.18
458.2
458.22
458.24
458.26
458.28
458.3
458.32
458.34
458.36
458.38
458.4
458.42
458.44
458.46
458.48
458.5
458.52
458.54
458.56
458.58
458.6
458.62
458.64
458.66
458.68
458.7
458.72
458.74
458.76
458.78
458.8
458.82
458.84
458.86
458.88
458.9
458.92
458.94
458.96
458.98
459
459.02
459.04
459.06
459.08
459.1
459.12
459.14
459.16
459.18
459.2
459.22
459.24
459.26
459.28
459.3
459.32
459.34
459.36
459.38
459.4
459.42
459.44
459.46
459.48
459.5
459.52
459.54
459.56
459.58
459.6
459.62
459.64
459.66
459.68
459.7
459.72
459.74
459.76
459.78
459.8
459.82
459.84
459.86
459.88
459.9
459.92
459.94
459.96
459.98
460
460.02
460.04
460.06
460.08
460.1
460.12
460.14
460.16
460.18
460.2
460.22
460.24
460.26
460.28
460.3
460.32
460.34
460.36
460.38
460.4
460.42
460.44
460.46
460.48
460.5
460.52
460.54
460.56
460.58
460.6
460.62
460.64
460.66
460.68
460.7
460.72
460.74
460.76
460.78
460.8
460.82
460.84
460.86
460.88
460.9
460.92
460.94
460.96
460.98
461
461.02
461.04
461.06
461.08
461.1
461.12
461.14
461.16
461.18
461.2
461.22
461.24
461.26
461.28
461.3
461.32
461.34
461.36
461.38
461.4
461.42
461.44
461.46
461.48
461.5
461.52
461.54
461.56
461.58
461.6
461.62
461.64
461.66
461.68
461.7
461.72
461.74
461.76
461.78
461.8
461.82
461.84
461.86
461.88
461.9
461.92
461.94
461.96
461.98
462
462.02
462.04
462.06
462.08
462.1
462.12
462.14
462.16
462.18
462.2
462.22
462.24
462.26
462.28
462.3
462.32
462.34
462.36
462.38
462.4
462.42
462.44
462.46
462.48
462.5
462.52
462.54
462.56
462.58
462.6
462.62
462.64
462.66
462.68
462.7
462.72
462.74
462.76
462.78
462.8
462.82
462.84
462.86
462.88
462.9
462.92
462.94
462.96
462.98
463
463.02
463.04
463.06
463.08
463.1
463.12
463.14
463.16
463.18
463.2
463.22
463.24
463.26
463.28
463.3
463.32
463.34
463.36
463.38
463.4
463.42
463.44
463.46
463.48
463.5
463.52
463.54
463.56
463.58
463.6
463.62
463.64
463.66
463.68
463.7
463.72
463.74
463.76
463.78
463.8
463.82
463.84
463.86
463.88
463.9
463.92
463.94
463.96
463.98
464
464.02
464.04
464.06
464.08
464.1
464.12
464.14
464.16
464.18
464.2
464.22
464.24
464.26
464.28
464.3
464.32
464.34
464.36
464.38
464.4
464.42
464.44
464.46
464.48
464.5
464.52
464.54
464.56
464.58
464.6
464.62
464.64
464.66
464.68
464.7
464.72
464.74
464.76
464.78
464.8
464.82
464.84
464.86
464.88
464.9
464.92
464.94
464.96
464.98
465
465.02
465.04
465.06
465.08
465.1
465.12
465.14
465.16
465.18
465.2
465.22
465.24
465.26
465.28
465.3
465.32
465.34
465.36
465.38
465.4
465.42
465.44
465.46
465.48
465.5
465.52
465.54
465.56
465.58
465.6
465.62
465.64
465.66
465.68
465.7
465.72
465.74
465.76
465.78
465.8
465.82
465.84
465.86
465.88
465.9
465.92
465.94
465.96
465.98
466
466.02
466.04
466.06
466.08
466.1
466.12
466.14
466.16
466.18
466.2
466.22
466.24
466.26
466.28
466.3
466.32
466.34
466.36
466.38
466.4
466.42
466.44
466.46
466.48
466.5
466.52
466.54
466.56
466.58
466.6
466.62
466.64
466.66
466.68
466.7
466.72
466.74
466.76
466.78
466.8
466.82
466.84
466.86
466.88
466.9
466.92
466.94
466.96
466.98
467
467.02
467.04
467.06
467.08
467.1
467.12
467.14
467.16
467.18
467.2
467.22
467.24
467.26
467.28
467.3
467.32
467.34
467.36
467.38
467.4
467.42
467.44
467.46
467.48
467.5
467.52
467.54
467.56
467.58
467.6
467.62
467.64
467.66
467.68
467.7
467.72
467.74
467.76
467.78
467.8
467.82
467.84
467.86
467.88
467.9
467.92
467.94
467.96
467.98
468
468.02
468.04
468.06
468.08
468.1
468.12
468.14
468.16
468.18
468.2
468.22
468.24
468.26
468.28
468.3
468.32
468.34
468.36
468.38
468.4
468.42
468.44
468.46
468.48
468.5
468.52
468.54
468.56
468.58
468.6
468.62
468.64
468.66
468.68
468.7
468.72
468.74
468.76
468.78
468.8
468.82
468.84
468.86
468.88
468.9
468.92
468.94
468.96
468.98
469
469.02
469.04
469.06
469.08
469.1
469.12
469.14
469.16
469.18
469.2
469.22
469.24
469.26
469.28
469.3
469.32
469.34
469.36
469.38
469.4
469.42
469.44
469.46
469.48
469.5
469.52
469.54
469.56
469.58
469.6
469.62
469.64
469.66
469.68
469.7
469.72
469.74
469.76
469.78
469.8
469.82
469.84
469.86
469.88
469.9
469.92
469.94
469.96
469.98
470
470.02
470.04
470.06
470.08
470.1
470.12
470.14
470.16
470.18
470.2
470.22
470.24
470.26
470.28
470.3
470.32
470.34
470.36
470.38
470.4
470.42
470.44
470.46
470.48
470.5
470.52
470.54
470.56
470.58
470.6
470.62
470.64
470.66
470.68
470.7
470.72
470.74
470.76
470.78
470.8
470.82
470.84
470.86
470.88
470.9
470.92
470.94
470.96
470.98
471
471.02
471.04
471.06
471.08
471.1
471.12
471.14
471.16
471.18
471.2
471.22
471.24
471.26
471.28
471.3
471.32
471.34
471.36
471.38
471.4
471.42
471.44
471.46
471.48
471.5
471.52
471.54
471.56
471.58
471.6
471.62
471.64
471.66
471.68
471.7
471.72
471.74
471.76
471.78
471.8
471.82
471.84
471.86
471.88
471.9
471.92
471.94
471.96
471.98
472
472.02
472.04
472.06
472.08
472.1
472.12
472.14
472.16
472.18
472.2
472.22
472.24
472.26
472.28
472.3
472.32
472.34
472.36
472.38
472.4
472.42
472.44
472.46
472.48
472.5
472.52
472.54
472.56
472.58
472.6
472.62
472.64
472.66
472.68
472.7
472.72
472.74
472.76
472.78
472.8
472.82
472.84
472.86
472.88
472.9
472.92
472.94
472.96
472.98
473
473.02
473.04
473.06
473.08
473.1
473.12
473.14
473.16
473.18
473.2
473.22
473.24
473.26
473.28
473.3
473.32
473.34
473.36
473.38
473.4
473.42
473.44
473.46
473.48
473.5
473.52
473.54
473.56
473.58
473.6
473.62
473.64
473.66
473.68
473.7
473.72
473.74
473.76
473.78
473.8
473.82
473.84
473.86
473.88
473.9
473.92
473.94
473.96
473.98
474
474.02
474.04
474.06
474.08
474.1
474.12
474.14
474.16
474.18
474.2
474.22
474.24
474.26
474.28
474.3
474.32
474.34
474.36
474.38
474.4
474.42
474.44
474.46
474.48
474.5
474.52
474.54
474.56
474.58
474.6
474.62
474.64
474.66
474.68
474.7
474.72
474.74
474.76
474.78
474.8
474.82
474.84
474.86
474.88
474.9
474.92
474.94
474.96
474.98
475
475.02
475.04
475.06
475.08
475.1
475.12
475.14
475.16
475.18
475.2
475.22
475.24
475.26
475.28
475.3
475.32
475.34
475.36
475.38
475.4
475.42
475.44
475.46
475.48
475.5
475.52
475.54
475.56
475.58
475.6
475.62
475.64
475.66
475.68
475.7
475.72
475.74
475.76
475.78
475.8
475.82
475.84
475.86
475.88
475.9
475.92
475.94
475.96
475.98
476
476.02
476.04
476.06
476.08
476.1
476.12
476.14
476.16
476.18
476.2
476.22
476.24
476.26
476.28
476.3
476.32
476.34
476.36
476.38
476.4
476.42
476.44
476.46
476.48
476.5
476.52
476.54
476.56
476.58
476.6
476.62
476.64
476.66
476.68
476.7
476.72
476.74
476.76
476.78
476.8
476.82
476.84
476.86
476.88
476.9
476.92
476.94
476.96
476.98
477
477.02
477.04
477.06
477.08
477.1
477.12
477.14
477.16
477.18
477.2
477.22
477.24
477.26
477.28
477.3
477.32
477.34
477.36
477.38
477.4
477.42
477.44
477.46
477.48
477.5
477.52
477.54
477.56
477.58
477.6
477.62
477.64
477.66
477.68
477.7
477.72
477.74
477.76
477.78
477.8
477.82
477.84
477.86
477.88
477.9
477.92
477.94
477.96
477.98
478
478.02
478.04
478.06
478.08
478.1
478.12
478.14
478.16
478.18
478.2
478.22
478.24
478.26
478.28
478.3
478.32
478.34
478.36
478.38
478.4
478.42
478.44
478.46
478.48
478.5
478.52
478.54
478.56
478.58
478.6
478.62
478.64
478.66
478.68
478.7
478.72
478.74
478.76
478.78
478.8
478.82
478.84
478.86
478.88
478.9
478.92
478.94
478.96
478.98
479
479.02
479.04
479.06
479.08
479.1
479.12
479.14
479.16
479.18
479.2
479.22
479.24
479.26
479.28
479.3
479.32
479.34
479.36
479.38
479.4
479.42
479.44
479.46
479.48
479.5
479.52
479.54
479.56
479.58
479.6
479.62
479.64
479.66
479.68
479.7
479.72
479.74
479.76
479.78
479.8
479.82
479.84
479.86
479.88
479.9
479.92
479.94
479.96
479.98
480
480.02
480.04
480.06
480.08
480.1
480.12
480.14
480.16
480.18
480.2
480.22
480.24
480.26
480.28
480.3
480.32
480.34
480.36
480.38
480.4
480.42
480.44
480.46
480.48
480.5
480.52
480.54
480.56
480.58
480.6
480.62
480.64
480.66
480.68
480.7
480.72
480.74
480.76
480.78
480.8
480.82
480.84
480.86
480.88
480.9
480.92
480.94
480.96
480.98
481
481.02
481.04
481.06
481.08
481.1
481.12
481.14
481.16
481.18
481.2
481.22
481.24
481.26
481.28
481.3
481.32
481.34
481.36
481.38
481.4
481.42
481.44
481.46
481.48
481.5
481.52
481.54
481.56
481.58
481.6
481.62
481.64
481.66
481.68
481.7
481.72
481.74
481.76
481.78
481.8
481.82
481.84
481.86
481.88
481.9
481.92
481.94
481.96
481.98
482
482.02
482.04
482.06
482.08
482.1
482.12
482.14
482.16
482.18
482.2
482.22
482.24
482.26
482.28
482.3
482.32
482.34
482.36
482.38
482.4
482.42
482.44
482.46
482.48
482.5
482.52
482.54
482.56
482.58
482.6
482.62
482.64
482.66
482.68
482.7
482.72
482.74
482.76
482.78
482.8
482.82
482.84
482.86
482.88
482.9
482.92
482.94
482.96
482.98
483
483.02
483.04
483.06
483.08
483.1
483.12
483.14
483.16
483.18
483.2
483.22
483.24
483.26
483.28
483.3
483.32
483.34
483.36
483.38
483.4
483.42
483.44
483.46
483.48
483.5
483.52
483.54
483.56
483.58
483.6
483.62
483.64
483.66
483.68
483.7
483.72
483.74
483.76
483.78
483.8
483.82
483.84
483.86
483.88
483.9
483.92
483.94
483.96
483.98
484
484.02
484.04
484.06
484.08
484.1
484.12
484.14
484.16
484.18
484.2
484.22
484.24
484.26
484.28
484.3
484.32
484.34
484.36
484.38
484.4
484.42
484.44
484.46
484.48
484.5
484.52
484.54
484.56
484.58
484.6
484.62
484.64
484.66
484.68
484.7
484.72
484.74
484.76
484.78
484.8
484.82
484.84
484.86
484.88
484.9
484.92
484.94
484.96
484.98
485
485.02
485.04
485.06
485.08
485.1
485.12
485.14
485.16
485.18
485.2
485.22
485.24
485.26
485.28
485.3
485.32
485.34
485.36
485.38
485.4
485.42
485.44
485.46
485.48
485.5
485.52
485.54
485.56
485.58
485.6
485.62
485.64
485.66
485.68
485.7
485.72
485.74
485.76
485.78
485.8
485.82
485.84
485.86
485.88
485.9
485.92
485.94
485.96
485.98
486
486.02
486.04
486.06
486.08
486.1
486.12
486.14
486.16
486.18
486.2
486.22
486.24
486.26
486.28
486.3
486.32
486.34
486.36
486.38
486.4
486.42
486.44
486.46
486.48
486.5
486.52
486.54
486.56
486.58
486.6
486.62
486.64
486.66
486.68
486.7
486.72
486.74
486.76
486.78
486.8
486.82
486.84
486.86
486.88
486.9
486.92
486.94
486.96
486.98
487
487.02
487.04
487.06
487.08
487.1
487.12
487.14
487.16
487.18
487.2
487.22
487.24
487.26
487.28
487.3
487.32
487.34
487.36
487.38
487.4
487.42
487.44
487.46
487.48
487.5
487.52
487.54
487.56
487.58
487.6
487.62
487.64
487.66
487.68
487.7
487.72
487.74
487.76
487.78
487.8
487.82
487.84
487.86
487.88
487.9
487.92
487.94
487.96
487.98
488
488.02
488.04
488.06
488.08
488.1
488.12
488.14
488.16
488.18
488.2
488.22
488.24
488.26
488.28
488.3
488.32
488.34
488.36
488.38
488.4
488.42
488.44
488.46
488.48
488.5
488.52
488.54
488.56
488.58
488.6
488.62
488.64
488.66
488.68
488.7
488.72
488.74
488.76
488.78
488.8
488.82
488.84
488.86
488.88
488.9
488.92
488.94
488.96
488.98
489
489.02
489.04
489.06
489.08
489.1
489.12
489.14
489.16
489.18
489.2
489.22
489.24
489.26
489.28
489.3
489.32
489.34
489.36
489.38
489.4
489.42
489.44
489.46
489.48
489.5
489.52
489.54
489.56
489.58
489.6
489.62
489.64
489.66
489.68
489.7
489.72
489.74
489.76
489.78
489.8
489.82
489.84
489.86
489.88
489.9
489.92
489.94
489.96
489.98
490
490.02
490.04
490.06
490.08
490.1
490.12
490.14
490.16
490.18
490.2
490.22
490.24
490.26
490.28
490.3
490.32
490.34
490.36
490.38
490.4
490.42
490.44
490.46
490.48
490.5
490.52
490.54
490.56
490.58
490.6
490.62
490.64
490.66
490.68
490.7
490.72
490.74
490.76
490.78
490.8
490.82
490.84
490.86
490.88
490.9
490.92
490.94
490.96
490.98
491
491.02
491.04
491.06
491.08
491.1
491.12
491.14
491.16
491.18
491.2
491.22
491.24
491.26
491.28
491.3
491.32
491.34
491.36
491.38
491.4
491.42
491.44
491.46
491.48
491.5
491.52
491.54
491.56
491.58
491.6
491.62
491.64
491.66
491.68
491.7
491.72
491.74
491.76
491.78
491.8
491.82
491.84
491.86
491.88
491.9
491.92
491.94
491.96
491.98
492
492.02
492.04
492.06
492.08
492.1
492.12
492.14
492.16
492.18
492.2
492.22
492.24
492.26
492.28
492.3
492.32
492.34
492.36
492.38
492.4
492.42
492.44
492.46
492.48
492.5
492.52
492.54
492.56
492.58
492.6
492.62
492.64
492.66
492.68
492.7
492.72
492.74
492.76
492.78
492.8
492.82
492.84
492.86
492.88
492.9
492.92
492.94
492.96
492.98
493
493.02
493.04
493.06
493.08
493.1
493.12
493.14
493.16
493.18
493.2
493.22
493.24
493.26
493.28
493.3
493.32
493.34
493.36
493.38
493.4
493.42
493.44
493.46
493.48
493.5
493.52
493.54
493.56
493.58
493.6
493.62
493.64
493.66
493.68
493.7
493.72
493.74
493.76
493.78
493.8
493.82
493.84
493.86
493.88
493.9
493.92
493.94
493.96
493.98
494
494.02
494.04
494.06
494.08
494.1
494.12
494.14
494.16
494.18
494.2
494.22
494.24
494.26
494.28
494.3
494.32
494.34
494.36
494.38
494.4
494.42
494.44
494.46
494.48
494.5
494.52
494.54
494.56
494.58
494.6
494.62
494.64
494.66
494.68
494.7
494.72
494.74
494.76
494.78
494.8
494.82
494.84
494.86
494.88
494.9
494.92
494.94
494.96
494.98
495
495.02
495.04
495.06
495.08
495.1
495.12
495.14
495.16
495.18
495.2
495.22
495.24
495.26
495.28
495.3
495.32
495.34
495.36
495.38
495.4
495.42
495.44
495.46
495.48
495.5
495.52
495.54
495.56
495.58
495.6
495.62
495.64
495.66
495.68
495.7
495.72
495.74
495.76
495.78
495.8
495.82
495.84
495.86
495.88
495.9
495.92
495.94
495.96
495.98
496
496.02
496.04
496.06
496.08
496.1
496.12
496.14
496.16
496.18
496.2
496.22
496.24
496.26
496.28
496.3
496.32
496.34
496.36
496.38
496.4
496.42
496.44
496.46
496.48
496.5
496.52
496.54
496.56
496.58
496.6
496.62
496.64
496.66
496.68
496.7
496.72
496.74
496.76
496.78
496.8
496.82
496.84
496.86
496.88
496.9
496.92
496.94
496.96
496.98
497
497.02
497.04
497.06
497.08
497.1
497.12
497.14
497.16
497.18
497.2
497.22
497.24
497.26
497.28
497.3
497.32
497.34
497.36
497.38
497.4
497.42
497.44
497.46
497.48
497.5
497.52
497.54
497.56
497.58
497.6
497.62
497.64
497.66
497.68
497.7
497.72
497.74
497.76
497.78
497.8
497.82
497.84
497.86
497.88
497.9
497.92
497.94
497.96
497.98
498
498.02
498.04
498.06
498.08
498.1
498.12
498.14
498.16
498.18
498.2
498.22
498.24
498.26
498.28
498.3
498.32
498.34
498.36
498.38
498.4
498.42
498.44
498.46
498.48
498.5
498.52
498.54
498.56
498.58
498.6
498.62
498.64
498.66
498.68
498.7
498.72
498.74
498.76
498.78
498.8
498.82
498.84
498.86
498.88
498.9
498.92
498.94
498.96
498.98
499
499.02
499.04
499.06
499.08
499.1
499.12
499.14
499.16
499.18
499.2
499.22
499.24
499.26
499.28
499.3
499.32
499.34
499.36
499.38
499.4
499.42
499.44
499.46
499.48
499.5
499.52
499.54
499.56
499.58
499.6
499.62
499.64
499.66
499.68
499.7
499.72
499.74
499.76
499.78
499.8
499.82
499.84
499.86
499.88
499.9
499.92
499.94
499.96
499.98
500
500.02
500.04
500.06
500.08
500.1
500.12
500.14
500.16
500.18
500.2
500.22
500.24
500.26
500.28
500.3
500.32
500.34
500.36
500.38
500.4
500.42
500.44
500.46
500.48
500.5
500.52
500.54
500.56
500.58
500.6
500.62
500.64
500.66
500.68
500.7
500.72
500.74
500.76
500.78
500.8
500.82
500.84
500.86
500.88
500.9
500.92
500.94
500.96
500.98
501
501.02
501.04
501.06
501.08
501.1
501.12
501.14
501.16
501.18
501.2
501.22
501.24
501.26
501.28
501.3
501.32
501.34
501.36
501.38
501.4
501.42
501.44
501.46
501.48
501.5
501.52
501.54
501.56
501.58
501.6
501.62
501.64
501.66
501.68
501.7
501.72
501.74
501.76
501.78
501.8
501.82
501.84
501.86
501.88
501.9
501.92
501.94
501.96
501.98
502
502.02
502.04
502.06
502.08
502.1
502.12
502.14
502.16
502.18
502.2
502.22
502.24
502.26
502.28
502.3
502.32
502.34
502.36
502.38
502.4
502.42
502.44
502.46
502.48
502.5
502.52
502.54
502.56
502.58
502.6
502.62
502.64
502.66
502.68
502.7
502.72
502.74
502.76
502.78
502.8
502.82
502.84
502.86
502.88
502.9
502.92
502.94
502.96
502.98
503
503.02
503.04
503.06
503.08
503.1
503.12
503.14
503.16
503.18
503.2
503.22
503.24
503.26
503.28
503.3
503.32
503.34
503.36
503.38
503.4
503.42
503.44
503.46
503.48
503.5
503.52
503.54
503.56
503.58
503.6
503.62
503.64
503.66
503.68
503.7
503.72
503.74
503.76
503.78
503.8
503.82
503.84
503.86
503.88
503.9
503.92
503.94
503.96
503.98
504
504.02
504.04
504.06
504.08
504.1
504.12
504.14
504.16
504.18
504.2
504.22
504.24
504.26
504.28
504.3
504.32
504.34
504.36
504.38
504.4
504.42
504.44
504.46
504.48
504.5
504.52
504.54
504.56
504.58
504.6
504.62
504.64
504.66
504.68
504.7
504.72
504.74
504.76
504.78
504.8
504.82
504.84
504.86
504.88
504.9
504.92
504.94
504.96
504.98
505
505.02
505.04
505.06
505.08
505.1
505.12
505.14
505.16
505.18
505.2
505.22
505.24
505.26
505.28
505.3
505.32
505.34
505.36
505.38
505.4
505.42
505.44
505.46
505.48
505.5
505.52
505.54
505.56
505.58
505.6
505.62
505.64
505.66
505.68
505.7
505.72
505.74
505.76
505.78
505.8
505.82
505.84
505.86
505.88
505.9
505.92
505.94
505.96
505.98
506
506.02
506.04
506.06
506.08
506.1
506.12
506.14
506.16
506.18
506.2
506.22
506.24
506.26
506.28
506.3
506.32
506.34
506.36
506.38
506.4
506.42
506.44
506.46
506.48
506.5
506.52
506.54
506.56
506.58
506.6
506.62
506.64
506.66
506.68
506.7
506.72
506.74
506.76
506.78
506.8
506.82
506.84
506.86
506.88
506.9
506.92
506.94
506.96
506.98
507
507.02
507.04
507.06
507.08
507.1
507.12
507.14
507.16
507.18
507.2
507.22
507.24
507.26
507.28
507.3
507.32
507.34
507.36
507.38
507.4
507.42
507.44
507.46
507.48
507.5
507.52
507.54
507.56
507.58
507.6
507.62
507.64
507.66
507.68
507.7
507.72
507.74
507.76
507.78
507.8
507.82
507.84
507.86
507.88
507.9
507.92
507.94
507.96
507.98
508
508.02
508.04
508.06
508.08
508.1
508.12
508.14
508.16
508.18
508.2
508.22
508.24
508.26
508.28
508.3
508.32
508.34
508.36
508.38
508.4
508.42
508.44
508.46
508.48
508.5
508.52
508.54
508.56
508.58
508.6
508.62
508.64
508.66
508.68
508.7
508.72
508.74
508.76
508.78
508.8
508.82
508.84
508.86
508.88
508.9
508.92
508.94
508.96
508.98
509
509.02
509.04
509.06
509.08
509.1
509.12
509.14
509.16
509.18
509.2
509.22
509.24
509.26
509.28
509.3
509.32
509.34
509.36
509.38
509.4
509.42
509.44
509.46
509.48
509.5
509.52
509.54
509.56
509.58
509.6
509.62
509.64
509.66
509.68
509.7
509.72
509.74
509.76
509.78
509.8
509.82
509.84
509.86
509.88
509.9
509.92
509.94
509.96
509.98
510
510.02
510.04
510.06
510.08
510.1
510.12
510.14
510.16
510.18
510.2
510.22
510.24
510.26
510.28
510.3
510.32
510.34
510.36
510.38
510.4
510.42
510.44
510.46
510.48
510.5
510.52
510.54
510.56
510.58
510.6
510.62
510.64
510.66
510.68
510.7
510.72
510.74
510.76
510.78
510.8
510.82
510.84
510.86
510.88
510.9
510.92
510.94
510.96
510.98
511
511.02
511.04
511.06
511.08
511.1
511.12
511.14
511.16
511.18
511.2
511.22
511.24
511.26
511.28
511.3
511.32
511.34
511.36
511.38
511.4
511.42
511.44
511.46
511.48
511.5
511.52
511.54
511.56
511.58
511.6
511.62
511.64
511.66
511.68
511.7
511.72
511.74
511.76
511.78
511.8
511.82
511.84
511.86
511.88
511.9
511.92
511.94
511.96
511.98
512
512.02
512.04
512.06
512.08
512.1
512.12
512.14
512.16
512.18
512.2
512.22
512.24
512.26
512.28
512.3
512.32
512.34
512.36
512.38
512.4
512.42
512.44
512.46
512.48
512.5
512.52
512.54
512.56
512.58
512.6
512.62
512.64
512.66
512.68
512.7
512.72
512.74
512.76
512.78
512.8
512.82
512.84
512.86
512.88
512.9
512.92
512.94
512.96
512.98
513
513.02
513.04
513.06
513.08
513.1
513.12
513.14
513.16
513.18
513.2
513.22
513.24
513.26
513.28
513.3
513.32
513.34
513.36
513.38
513.4
513.42
513.44
513.46
513.48
513.5
513.52
513.54
513.56
513.58
513.6
513.62
513.64
513.66
513.68
513.7
513.72
513.74
513.76
513.78
513.8
513.82
513.84
513.86
513.88
513.9
513.92
513.94
513.96
513.98
514
514.02
514.04
514.06
514.08
514.1
514.12
514.14
514.16
514.18
514.2
514.22
514.24
514.26
514.28
514.3
514.32
514.34
514.36
514.38
514.4
514.42
514.44
514.46
514.48
514.5
514.52
514.54
514.56
514.58
514.6
514.62
514.64
514.66
514.68
514.7
514.72
514.74
514.76
514.78
514.8
514.82
514.84
514.86
514.88
514.9
514.92
514.94
514.96
514.98
515
515.02
515.04
515.06
515.08
515.1
515.12
515.14
515.16
515.18
515.2
515.22
515.24
515.26
515.28
515.3
515.32
515.34
515.36
515.38
515.4
515.42
515.44
515.46
515.48
515.5
515.52
515.54
515.56
515.58
515.6
515.62
515.64
515.66
515.68
515.7
515.72
515.74
515.76
515.78
515.8
515.82
515.84
515.86
515.88
515.9
515.92
515.94
515.96
515.98
516
516.02
516.04
516.06
516.08
516.1
516.12
516.14
516.16
516.18
516.2
516.22
516.24
516.26
516.28
516.3
516.32
516.34
516.36
516.38
516.4
516.42
516.44
516.46
516.48
516.5
516.52
516.54
516.56
516.58
516.6
516.62
516.64
516.66
516.68
516.7
516.72
516.74
516.76
516.78
516.8
516.82
516.84
516.86
516.88
516.9
516.92
516.94
516.96
516.98
517
517.02
517.04
517.06
517.08
517.1
517.12
517.14
517.16
517.18
517.2
517.22
517.24
517.26
517.28
517.3
517.32
517.34
517.36
517.38
517.4
517.42
517.44
517.46
517.48
517.5
517.52
517.54
517.56
517.58
517.6
517.62
517.64
517.66
517.68
517.7
517.72
517.74
517.76
517.78
517.8
517.82
517.84
517.86
517.88
517.9
517.92
517.94
517.96
517.98
518
518.02
518.04
518.06
518.08
518.1
518.12
518.14
518.16
518.18
518.2
518.22
518.24
518.26
518.28
518.3
518.32
518.34
518.36
518.38
518.4
518.42
518.44
518.46
518.48
518.5
518.52
518.54
518.56
518.58
518.6
518.62
518.64
518.66
518.68
518.7
518.72
518.74
518.76
518.78
518.8
518.82
518.84
518.86
518.88
518.9
518.92
518.94
518.96
518.98
519
519.02
519.04
519.06
519.08
519.1
519.12
519.14
519.16
519.18
519.2
519.22
519.24
519.26
519.28
519.3
519.32
519.34
519.36
519.38
519.4
519.42
519.44
519.46
519.48
519.5
519.52
519.54
519.56
519.58
519.6
519.62
519.64
519.66
519.68
519.7
519.72
519.74
519.76
519.78
519.8
519.82
519.84
519.86
519.88
519.9
519.92
519.94
519.96
519.98
520
520.02
520.04
520.06
520.08
520.1
520.12
520.14
520.16
520.18
520.2
520.22
520.24
520.26
520.28
520.3
520.32
520.34
520.36
520.38
520.4
520.42
520.44
520.46
520.48
520.5
520.52
520.54
520.56
520.58
520.6
520.62
520.64
520.66
520.68
520.7
520.72
520.74
520.76
520.78
520.8
520.82
520.84
520.86
520.88
520.9
520.92
520.94
520.96
520.98
521
521.02
521.04
521.06
521.08
521.1
521.12
521.14
521.16
521.18
521.2
521.22
521.24
521.26
521.28
521.3
521.32
521.34
521.36
521.38
521.4
521.42
521.44
521.46
521.48
521.5
521.52
521.54
521.56
521.58
521.6
521.62
521.64
521.66
521.68
521.7
521.72
521.74
521.76
521.78
521.8
521.82
521.84
521.86
521.88
521.9
521.92
521.94
521.96
521.98
522
522.02
522.04
522.06
522.08
522.1
522.12
522.14
522.16
522.18
522.2
522.22
522.24
522.26
522.28
522.3
522.32
522.34
522.36
522.38
522.4
522.42
522.44
522.46
522.48
522.5
522.52
522.54
522.56
522.58
522.6
522.62
522.64
522.66
522.68
522.7
522.72
522.74
522.76
522.78
522.8
522.82
522.84
522.86
522.88
522.9
522.92
522.94
522.96
522.98
523
523.02
523.04
523.06
523.08
523.1
523.12
523.14
523.16
523.18
523.2
523.22
523.24
523.26
523.28
523.3
523.32
523.34
523.36
523.38
523.4
523.42
523.44
523.46
523.48
523.5
523.52
523.54
523.56
523.58
523.6
523.62
523.64
523.66
523.68
523.7
523.72
523.74
523.76
523.78
523.8
523.82
523.84
523.86
523.88
523.9
523.92
523.94
523.96
523.98
524
524.02
524.04
524.06
524.08
524.1
524.12
524.14
524.16
524.18
524.2
524.22
524.24
524.26
524.28
524.3
524.32
524.34
524.36
524.38
524.4
524.42
524.44
524.46
524.48
524.5
524.52
524.54
524.56
524.58
524.6
524.62
524.64
524.66
524.68
524.7
524.72
524.74
524.76
524.78
524.8
524.82
524.84
524.86
524.88
524.9
524.92
524.94
524.96
524.98
525
525.02
525.04
525.06
525.08
525.1
525.12
525.14
525.16
525.18
525.2
525.22
525.24
525.26
525.28
525.3
525.32
525.34
525.36
525.38
525.4
525.42
525.44
525.46
525.48
525.5
525.52
525.54
525.56
525.58
525.6
525.62
525.64
525.66
525.68
525.7
525.72
525.74
525.76
525.78
525.8
525.82
525.84
525.86
525.88
525.9
525.92
525.94
525.96
525.98
526
526.02
526.04
526.06
526.08
526.1
526.12
526.14
526.16
526.18
526.2
526.22
526.24
526.26
526.28
526.3
526.32
526.34
526.36
526.38
526.4
526.42
526.44
526.46
526.48
526.5
526.52
526.54
526.56
526.58
526.6
526.62
526.64
526.66
526.68
526.7
526.72
526.74
526.76
526.78
526.8
526.82
526.84
526.86
526.88
526.9
526.92
526.94
526.96
526.98
527
527.02
527.04
527.06
527.08
527.1
527.12
527.14
527.16
527.18
527.2
527.22
527.24
527.26
527.28
527.3
527.32
527.34
527.36
527.38
527.4
527.42
527.44
527.46
527.48
527.5
527.52
527.54
527.56
527.58
527.6
527.62
527.64
527.66
527.68
527.7
527.72
527.74
527.76
527.78
527.8
527.82
527.84
527.86
527.88
527.9
527.92
527.94
527.96
527.98
528
528.02
528.04
528.06
528.08
528.1
528.12
528.14
528.16
528.18
528.2
528.22
528.24
528.26
528.28
528.3
528.32
528.34
528.36
528.38
528.4
528.42
528.44
528.46
528.48
528.5
528.52
528.54
528.56
528.58
528.6
528.62
528.64
528.66
528.68
528.7
528.72
528.74
528.76
528.78
528.8
528.82
528.84
528.86
528.88
528.9
528.92
528.94
528.96
528.98
529
529.02
529.04
529.06
529.08
529.1
529.12
529.14
529.16
529.18
529.2
529.22
529.24
529.26
529.28
529.3
529.32
529.34
529.36
529.38
529.4
529.42
529.44
529.46
529.48
529.5
529.52
529.54
529.56
529.58
529.6
529.62
529.64
529.66
529.68
529.7
529.72
529.74
529.76
529.78
529.8
529.82
529.84
529.86
529.88
529.9
529.92
529.94
529.96
529.98
530
530.02
530.04
530.06
530.08
530.1
530.12
530.14
530.16
530.18
530.2
530.22
530.24
530.26
530.28
530.3
530.32
530.34
530.36
530.38
530.4
530.42
530.44
530.46
530.48
530.5
530.52
530.54
530.56
530.58
530.6
530.62
530.64
530.66
530.68
530.7
530.72
530.74
530.76
530.78
530.8
530.82
530.84
530.86
530.88
530.9
530.92
530.94
530.96
530.98
531
531.02
531.04
531.06
531.08
531.1
531.12
531.14
531.16
531.18
531.2
531.22
531.24
531.26
531.28
531.3
531.32
531.34
531.36
531.38
531.4
531.42
531.44
531.46
531.48
531.5
531.52
531.54
531.56
531.58
531.6
531.62
531.64
531.66
531.68
531.7
531.72
531.74
531.76
531.78
531.8
531.82
531.84
531.86
531.88
531.9
531.92
531.94
531.96
531.98
532
532.02
532.04
532.06
532.08
532.1
532.12
532.14
532.16
532.18
532.2
532.22
532.24
532.26
532.28
532.3
532.32
532.34
532.36
532.38
532.4
532.42
532.44
532.46
532.48
532.5
532.52
532.54
532.56
532.58
532.6
532.62
532.64
532.66
532.68
532.7
532.72
532.74
532.76
532.78
532.8
532.82
532.84
532.86
532.88
532.9
532.92
532.94
532.96
532.98
533
533.02
533.04
533.06
533.08
533.1
533.12
533.14
533.16
533.18
533.2
533.22
533.24
533.26
533.28
533.3
533.32
533.34
533.36
533.38
533.4
533.42
533.44
533.46
533.48
533.5
533.52
533.54
533.56
533.58
533.6
533.62
533.64
533.66
533.68
533.7
533.72
533.74
533.76
533.78
533.8
533.82
533.84
533.86
533.88
533.9
533.92
533.94
533.96
533.98
534
534.02
534.04
534.06
534.08
534.1
534.12
534.14
534.16
534.18
534.2
534.22
534.24
534.26
534.28
534.3
534.32
534.34
534.36
534.38
534.4
534.42
534.44
534.46
534.48
534.5
534.52
534.54
534.56
534.58
534.6
534.62
534.64
534.66
534.68
534.7
534.72
534.74
534.76
534.78
534.8
534.82
534.84
534.86
534.88
534.9
534.92
534.94
534.96
534.98
535
535.02
535.04
535.06
535.08
535.1
535.12
535.14
535.16
535.18
535.2
535.22
535.24
535.26
535.28
535.3
535.32
535.34
535.36
535.38
535.4
535.42
535.44
535.46
535.48
535.5
535.52
535.54
535.56
535.58
535.6
535.62
535.64
535.66
535.68
535.7
535.72
535.74
535.76
535.78
535.8
535.82
535.84
535.86
535.88
535.9
535.92
535.94
535.96
535.98
536
536.02
536.04
536.06
536.08
536.1
536.12
536.14
536.16
536.18
536.2
536.22
536.24
536.26
536.28
536.3
536.32
536.34
536.36
536.38
536.4
536.42
536.44
536.46
536.48
536.5
536.52
536.54
536.56
536.58
536.6
536.62
536.64
536.66
536.68
536.7
536.72
536.74
536.76
536.78
536.8
536.82
536.84
536.86
536.88
536.9
536.92
536.94
536.96
536.98
537
537.02
537.04
537.06
537.08
537.1
537.12
537.14
537.16
537.18
537.2
537.22
537.24
537.26
537.28
537.3
537.32
537.34
537.36
537.38
537.4
537.42
537.44
537.46
537.48
537.5
537.52
537.54
537.56
537.58
537.6
537.62
537.64
537.66
537.68
537.7
537.72
537.74
537.76
537.78
537.8
537.82
537.84
537.86
537.88
537.9
537.92
537.94
537.96
537.98
538
538.02
538.04
538.06
538.08
538.1
538.12
538.14
538.16
538.18
538.2
538.22
538.24
538.26
538.28
538.3
538.32
538.34
538.36
538.38
538.4
538.42
538.44
538.46
538.48
538.5
538.52
538.54
538.56
538.58
538.6
538.62
538.64
538.66
538.68
538.7
538.72
538.74
538.76
538.78
538.8
538.82
538.84
538.86
538.88
538.9
538.92
538.94
538.96
538.98
539
539.02
539.04
539.06
539.08
539.1
539.12
539.14
539.16
539.18
539.2
539.22
539.24
539.26
539.28
539.3
539.32
539.34
539.36
539.38
539.4
539.42
539.44
539.46
539.48
539.5
539.52
539.54
539.56
539.58
539.6
539.62
539.64
539.66
539.68
539.7
539.72
539.74
539.76
539.78
539.8
539.82
539.84
539.86
539.88
539.9
539.92
539.94
539.96
539.98
540
540.02
540.04
540.06
540.08
540.1
540.12
540.14
540.16
540.18
540.2
540.22
540.24
540.26
540.28
540.3
540.32
540.34
540.36
540.38
540.4
540.42
540.44
540.46
540.48
540.5
540.52
540.54
540.56
540.58
540.6
540.62
540.64
540.66
540.68
540.7
540.72
540.74
540.76
540.78
540.8
540.82
540.84
540.86
540.88
540.9
540.92
540.94
540.96
540.98
541
541.02
541.04
541.06
541.08
541.1
541.12
541.14
541.16
541.18
541.2
541.22
541.24
541.26
541.28
541.3
541.32
541.34
541.36
541.38
541.4
541.42
541.44
541.46
541.48
541.5
541.52
541.54
541.56
541.58
541.6
541.62
541.64
541.66
541.68
541.7
541.72
541.74
541.76
541.78
541.8
541.82
541.84
541.86
541.88
541.9
541.92
541.94
541.96
541.98
542
542.02
542.04
542.06
542.08
542.1
542.12
542.14
542.16
542.18
542.2
542.22
542.24
542.26
542.28
542.3
542.32
542.34
542.36
542.38
542.4
542.42
542.44
542.46
542.48
542.5
542.52
542.54
542.56
542.58
542.6
542.62
542.64
542.66
542.68
542.7
542.72
542.74
542.76
542.78
542.8
542.82
542.84
542.86
542.88
542.9
542.92
542.94
542.96
542.98
543
543.02
543.04
543.06
543.08
543.1
543.12
543.14
543.16
543.18
543.2
543.22
543.24
543.26
543.28
543.3
543.32
543.34
543.36
543.38
543.4
543.42
543.44
543.46
543.48
543.5
543.52
543.54
543.56
543.58
543.6
543.62
543.64
543.66
543.68
543.7
543.72
543.74
543.76
543.78
543.8
543.82
543.84
543.86
543.88
543.9
543.92
543.94
543.96
543.98
544
544.02
544.04
544.06
544.08
544.1
544.12
544.14
544.16
544.18
544.2
544.22
544.24
544.26
544.28
544.3
544.32
544.34
544.36
544.38
544.4
544.42
544.44
544.46
544.48
544.5
544.52
544.54
544.56
544.58
544.6
544.62
544.64
544.66
544.68
544.7
544.72
544.74
544.76
544.78
544.8
544.82
544.84
544.86
544.88
544.9
544.92
544.94
544.96
544.98
545
545.02
545.04
545.06
545.08
545.1
545.12
545.14
545.16
545.18
545.2
545.22
545.24
545.26
545.28
545.3
545.32
545.34
545.36
545.38
545.4
545.42
545.44
545.46
545.48
545.5
545.52
545.54
545.56
545.58
545.6
545.62
545.64
545.66
545.68
545.7
545.72
545.74
545.76
545.78
545.8
545.82
545.84
545.86
545.88
545.9
545.92
545.94
545.96
545.98
546
546.02
546.04
546.06
546.08
546.1
546.12
546.14
546.16
546.18
546.2
546.22
546.24
546.26
546.28
546.3
546.32
546.34
546.36
546.38
546.4
546.42
546.44
546.46
546.48
546.5
546.52
546.54
546.56
546.58
546.6
546.62
546.64
546.66
546.68
546.7
546.72
546.74
546.76
546.78
546.8
546.82
546.84
546.86
546.88
546.9
546.92
546.94
546.96
546.98
547
547.02
547.04
547.06
547.08
547.1
547.12
547.14
547.16
547.18
547.2
547.22
547.24
547.26
547.28
547.3
547.32
547.34
547.36
547.38
547.4
547.42
547.44
547.46
547.48
547.5
547.52
547.54
547.56
547.58
547.6
547.62
547.64
547.66
547.68
547.7
547.72
547.74
547.76
547.78
547.8
547.82
547.84
547.86
547.88
547.9
547.92
547.94
547.96
547.98
548
548.02
548.04
548.06
548.08
548.1
548.12
548.14
548.16
548.18
548.2
548.22
548.24
548.26
548.28
548.3
548.32
548.34
548.36
548.38
548.4
548.42
548.44
548.46
548.48
548.5
548.52
548.54
548.56
548.58
548.6
548.62
548.64
548.66
548.68
548.7
548.72
548.74
548.76
548.78
548.8
548.82
548.84
548.86
548.88
548.9
548.92
548.94
548.96
548.98
549
549.02
549.04
549.06
549.08
549.1
549.12
549.14
549.16
549.18
549.2
549.22
549.24
549.26
549.28
549.3
549.32
549.34
549.36
549.38
549.4
549.42
549.44
549.46
549.48
549.5
549.52
549.54
549.56
549.58
549.6
549.62
549.64
549.66
549.68
549.7
549.72
549.74
549.76
549.78
549.8
549.82
549.84
549.86
549.88
549.9
549.92
549.94
549.96
549.98
550
550.02
550.04
550.06
550.08
550.1
550.12
550.14
550.16
550.18
550.2
550.22
550.24
550.26
550.28
550.3
550.32
550.34
550.36
550.38
550.4
550.42
550.44
550.46
550.48
550.5
550.52
550.54
550.56
550.58
550.6
550.62
550.64
550.66
550.68
550.7
550.72
550.74
550.76
550.78
550.8
550.82
550.84
550.86
550.88
550.9
550.92
550.94
550.96
550.98
551
551.02
551.04
551.06
551.08
551.1
551.12
551.14
551.16
551.18
551.2
551.22
551.24
551.26
551.28
551.3
551.32
551.34
551.36
551.38
551.4
551.42
551.44
551.46
551.48
551.5
551.52
551.54
551.56
551.58
551.6
551.62
551.64
551.66
551.68
551.7
551.72
551.74
551.76
551.78
551.8
551.82
551.84
551.86
551.88
551.9
551.92
551.94
551.96
551.98
552
552.02
552.04
552.06
552.08
552.1
552.12
552.14
552.16
552.18
552.2
552.22
552.24
552.26
552.28
552.3
552.32
552.34
552.36
552.38
552.4
552.42
552.44
552.46
552.48
552.5
552.52
552.54
552.56
552.58
552.6
552.62
552.64
552.66
552.68
552.7
552.72
552.74
552.76
552.78
552.8
552.82
552.84
552.86
552.88
552.9
552.92
552.94
552.96
552.98
553
553.02
553.04
553.06
553.08
553.1
553.12
553.14
553.16
553.18
553.2
553.22
553.24
553.26
553.28
553.3
553.32
553.34
553.36
553.38
553.4
553.42
553.44
553.46
553.48
553.5
553.52
553.54
553.56
553.58
553.6
553.62
553.64
553.66
553.68
553.7
553.72
553.74
553.76
553.78
553.8
553.82
553.84
553.86
553.88
553.9
553.92
553.94
553.96
553.98
554
554.02
554.04
554.06
554.08
554.1
554.12
554.14
554.16
554.18
554.2
554.22
554.24
554.26
554.28
554.3
554.32
554.34
554.36
554.38
554.4
554.42
554.44
554.46
554.48
554.5
554.52
554.54
554.56
554.58
554.6
554.62
554.64
554.66
554.68
554.7
554.72
554.74
554.76
554.78
554.8
554.82
554.84
554.86
554.88
554.9
554.92
554.94
554.96
554.98
555
555.02
555.04
555.06
555.08
555.1
555.12
555.14
555.16
555.18
555.2
555.22
555.24
555.26
555.28
555.3
555.32
555.34
555.36
555.38
555.4
555.42
555.44
555.46
555.48
555.5
555.52
555.54
555.56
555.58
555.6
555.62
555.64
555.66
555.68
555.7
555.72
555.74
555.76
555.78
555.8
555.82
555.84
555.86
555.88
555.9
555.92
555.94
555.96
555.98
556
556.02
556.04
556.06
556.08
556.1
556.12
556.14
556.16
556.18
556.2
556.22
556.24
556.26
556.28
556.3
556.32
556.34
556.36
556.38
556.4
556.42
556.44
556.46
556.48
556.5
556.52
556.54
556.56
556.58
556.6
556.62
556.64
556.66
556.68
556.7
556.72
556.74
556.76
556.78
556.8
556.82
556.84
556.86
556.88
556.9
556.92
556.94
556.96
556.98
557
557.02
557.04
557.06
557.08
557.1
557.12
557.14
557.16
557.18
557.2
557.22
557.24
557.26
557.28
557.3
557.32
557.34
557.36
557.38
557.4
557.42
557.44
557.46
557.48
557.5
557.52
557.54
557.56
557.58
557.6
557.62
557.64
557.66
557.68
557.7
557.72
557.74
557.76
557.78
557.8
557.82
557.84
557.86
557.88
557.9
557.92
557.94
557.96
557.98
558
558.02
558.04
558.06
558.08
558.1
558.12
558.14
558.16
558.18
558.2
558.22
558.24
558.26
558.28
558.3
558.32
558.34
558.36
558.38
558.4
558.42
558.44
558.46
558.48
558.5
558.52
558.54
558.56
558.58
558.6
558.62
558.64
558.66
558.68
558.7
558.72
558.74
558.76
558.78
558.8
558.82
558.84
558.86
558.88
558.9
558.92
558.94
558.96
558.98
559
559.02
559.04
559.06
559.08
559.1
559.12
559.14
559.16
559.18
559.2
559.22
559.24
559.26
559.28
559.3
559.32
559.34
559.36
559.38
559.4
559.42
559.44
559.46
559.48
559.5
559.52
559.54
559.56
559.58
559.6
559.62
559.64
559.66
559.68
559.7
559.72
559.74
559.76
559.78
559.8
559.82
559.84
559.86
559.88
559.9
559.92
559.94
559.96
559.98
560
560.02
560.04
560.06
560.08
560.1
560.12
560.14
560.16
560.18
560.2
560.22
560.24
560.26
560.28
560.3
560.32
560.34
560.36
560.38
560.4
560.42
560.44
560.46
560.48
560.5
560.52
560.54
560.56
560.58
560.6
560.62
560.64
560.66
560.68
560.7
560.72
560.74
560.76
560.78
560.8
560.82
560.84
560.86
560.88
560.9
560.92
560.94
560.96
560.98
561
561.02
561.04
561.06
561.08
561.1
561.12
561.14
561.16
561.18
561.2
561.22
561.24
561.26
561.28
561.3
561.32
561.34
561.36
561.38
561.4
561.42
561.44
561.46
561.48
561.5
561.52
561.54
561.56
561.58
561.6
561.62
561.64
561.66
561.68
561.7
561.72
561.74
561.76
561.78
561.8
561.82
561.84
561.86
561.88
561.9
561.92
561.94
561.96
561.98
562
562.02
562.04
562.06
562.08
562.1
562.12
562.14
562.16
562.18
562.2
562.22
562.24
562.26
562.28
562.3
562.32
562.34
562.36
562.38
562.4
562.42
562.44
562.46
562.48
562.5
562.52
562.54
562.56
562.58
562.6
562.62
562.64
562.66
562.68
562.7
562.72
562.74
562.76
562.78
562.8
562.82
562.84
562.86
562.88
562.9
562.92
562.94
562.96
562.98
563
563.02
563.04
563.06
563.08
563.1
563.12
563.14
563.16
563.18
563.2
563.22
563.24
563.26
563.28
563.3
563.32
563.34
563.36
563.38
563.4
563.42
563.44
563.46
563.48
563.5
563.52
563.54
563.56
563.58
563.6
563.62
563.64
563.66
563.68
563.7
563.72
563.74
563.76
563.78
563.8
563.82
563.84
563.86
563.88
563.9
563.92
563.94
563.96
563.98
564
564.02
564.04
564.06
564.08
564.1
564.12
564.14
564.16
564.18
564.2
564.22
564.24
564.26
564.28
564.3
564.32
564.34
564.36
564.38
564.4
564.42
564.44
564.46
564.48
564.5
564.52
564.54
564.56
564.58
564.6
564.62
564.64
564.66
564.68
564.7
564.72
564.74
564.76
564.78
564.8
564.82
564.84
564.86
564.88
564.9
564.92
564.94
564.96
564.98
565
565.02
565.04
565.06
565.08
565.1
565.12
565.14
565.16
565.18
565.2
565.22
565.24
565.26
565.28
565.3
565.32
565.34
565.36
565.38
565.4
565.42
565.44
565.46
565.48
565.5
565.52
565.54
565.56
565.58
565.6
565.62
565.64
565.66
565.68
565.7
565.72
565.74
565.76
565.78
565.8
565.82
565.84
565.86
565.88
565.9
565.92
565.94
565.96
565.98
566
566.02
566.04
566.06
566.08
566.1
566.12
566.14
566.16
566.18
566.2
566.22
566.24
566.26
566.28
566.3
566.32
566.34
566.36
566.38
566.4
566.42
566.44
566.46
566.48
566.5
566.52
566.54
566.56
566.58
566.6
566.62
566.64
566.66
566.68
566.7
566.72
566.74
566.76
566.78
566.8
566.82
566.84
566.86
566.88
566.9
566.92
566.94
566.96
566.98
567
567.02
567.04
567.06
567.08
567.1
567.12
567.14
567.16
567.18
567.2
567.22
567.24
567.26
567.28
567.3
567.32
567.34
567.36
567.38
567.4
567.42
567.44
567.46
567.48
567.5
567.52
567.54
567.56
567.58
567.6
567.62
567.64
567.66
567.68
567.7
567.72
567.74
567.76
567.78
567.8
567.82
567.84
567.86
567.88
567.9
567.92
567.94
567.96
567.98
568
568.02
568.04
568.06
568.08
568.1
568.12
568.14
568.16
568.18
568.2
568.22
568.24
568.26
568.28
568.3
568.32
568.34
568.36
568.38
568.4
568.42
568.44
568.46
568.48
568.5
568.52
568.54
568.56
568.58
568.6
568.62
568.64
568.66
568.68
568.7
568.72
568.74
568.76
568.78
568.8
568.82
568.84
568.86
568.88
568.9
568.92
568.94
568.96
568.98
569
569.02
569.04
569.06
569.08
569.1
569.12
569.14
569.16
569.18
569.2
569.22
569.24
569.26
569.28
569.3
569.32
569.34
569.36
569.38
569.4
569.42
569.44
569.46
569.48
569.5
569.52
569.54
569.56
569.58
569.6
569.62
569.64
569.66
569.68
569.7
569.72
569.74
569.76
569.78
569.8
569.82
569.84
569.86
569.88
569.9
569.92
569.94
569.96
569.98
570
570.02
570.04
570.06
570.08
570.1
570.12
570.14
570.16
570.18
570.2
570.22
570.24
570.26
570.28
570.3
570.32
570.34
570.36
570.38
570.4
570.42
570.44
570.46
570.48
570.5
570.52
570.54
570.56
570.58
570.6
570.62
570.64
570.66
570.68
570.7
570.72
570.74
570.76
570.78
570.8
570.82
570.84
570.86
570.88
570.9
570.92
570.94
570.96
570.98
571
571.02
571.04
571.06
571.08
571.1
571.12
571.14
571.16
571.18
571.2
571.22
571.24
571.26
571.28
571.3
571.32
571.34
571.36
571.38
571.4
571.42
571.44
571.46
571.48
571.5
571.52
571.54
571.56
571.58
571.6
571.62
571.64
571.66
571.68
571.7
571.72
571.74
571.76
571.78
571.8
571.82
571.84
571.86
571.88
571.9
571.92
571.94
571.96
571.98
572
572.02
572.04
572.06
572.08
572.1
572.12
572.14
572.16
572.18
572.2
572.22
572.24
572.26
572.28
572.3
572.32
572.34
572.36
572.38
572.4
572.42
572.44
572.46
572.48
572.5
572.52
572.54
572.56
572.58
572.6
572.62
572.64
572.66
572.68
572.7
572.72
572.74
572.76
572.78
572.8
572.82
572.84
572.86
572.88
572.9
572.92
572.94
572.96
572.98
573
573.02
573.04
573.06
573.08
573.1
573.12
573.14
573.16
573.18
573.2
573.22
573.24
573.26
573.28
573.3
573.32
573.34
573.36
573.38
573.4
573.42
573.44
573.46
573.48
573.5
573.52
573.54
573.56
573.58
573.6
573.62
573.64
573.66
573.68
573.7
573.72
573.74
573.76
573.78
573.8
573.82
573.84
573.86
573.88
573.9
573.92
573.94
573.96
573.98
574
574.02
574.04
574.06
574.08
574.1
574.12
574.14
574.16
574.18
574.2
574.22
574.24
574.26
574.28
574.3
574.32
574.34
574.36
574.38
574.4
574.42
574.44
574.46
574.48
574.5
574.52
574.54
574.56
574.58
574.6
574.62
574.64
574.66
574.68
574.7
574.72
574.74
574.76
574.78
574.8
574.82
574.84
574.86
574.88
574.9
574.92
574.94
574.96
574.98
575
575.02
575.04
575.06
575.08
575.1
575.12
575.14
575.16
575.18
575.2
575.22
575.24
575.26
575.28
575.3
575.32
575.34
575.36
575.38
575.4
575.42
575.44
575.46
575.48
575.5
575.52
575.54
575.56
575.58
575.6
575.62
575.64
575.66
575.68
575.7
575.72
575.74
575.76
575.78
575.8
575.82
575.84
575.86
575.88
575.9
575.92
575.94
575.96
575.98
576
576.02
576.04
576.06
576.08
576.1
576.12
576.14
576.16
576.18
576.2
576.22
576.24
576.26
576.28
576.3
576.32
576.34
576.36
576.38
576.4
576.42
576.44
576.46
576.48
576.5
576.52
576.54
576.56
576.58
576.6
576.62
576.64
576.66
576.68
576.7
576.72
576.74
576.76
576.78
576.8
576.82
576.84
576.86
576.88
576.9
576.92
576.94
576.96
576.98
577
577.02
577.04
577.06
577.08
577.1
577.12
577.14
577.16
577.18
577.2
577.22
577.24
577.26
577.28
577.3
577.32
577.34
577.36
577.38
577.4
577.42
577.44
577.46
577.48
577.5
577.52
577.54
577.56
577.58
577.6
577.62
577.64
577.66
577.68
577.7
577.72
577.74
577.76
577.78
577.8
577.82
577.84
577.86
577.88
577.9
577.92
577.94
577.96
577.98
578
578.02
578.04
578.06
578.08
578.1
578.12
578.14
578.16
578.18
578.2
578.22
578.24
578.26
578.28
578.3
578.32
578.34
578.36
578.38
578.4
578.42
578.44
578.46
578.48
578.5
578.52
578.54
578.56
578.58
578.6
578.62
578.64
578.66
578.68
578.7
578.72
578.74
578.76
578.78
578.8
578.82
578.84
578.86
578.88
578.9
578.92
578.94
578.96
578.98
579
579.02
579.04
579.06
579.08
579.1
579.12
579.14
579.16
579.18
579.2
579.22
579.24
579.26
579.28
579.3
579.32
579.34
579.36
579.38
579.4
579.42
579.44
579.46
579.48
579.5
579.52
579.54
579.56
579.58
579.6
579.62
579.64
579.66
579.68
579.7
579.72
579.74
579.76
579.78
579.8
579.82
579.84
579.86
579.88
579.9
579.92
579.94
579.96
579.98
580
580.02
580.04
580.06
580.08
580.1
580.12
580.14
580.16
580.18
580.2
580.22
580.24
580.26
580.28
580.3
580.32
580.34
580.36
580.38
580.4
580.42
580.44
580.46
580.48
580.5
580.52
580.54
580.56
580.58
580.6
580.62
580.64
580.66
580.68
580.7
580.72
580.74
580.76
580.78
580.8
580.82
580.84
580.86
580.88
580.9
580.92
580.94
580.96
580.98
581
581.02
581.04
581.06
581.08
581.1
581.12
581.14
581.16
581.18
581.2
581.22
581.24
581.26
581.28
581.3
581.32
581.34
581.36
581.38
581.4
581.42
581.44
581.46
581.48
581.5
581.52
581.54
581.56
581.58
581.6
581.62
581.64
581.66
581.68
581.7
581.72
581.74
581.76
581.78
581.8
581.82
581.84
581.86
581.88
581.9
581.92
581.94
581.96
581.98
582
582.02
582.04
582.06
582.08
582.1
582.12
582.14
582.16
582.18
582.2
582.22
582.24
582.26
582.28
582.3
582.32
582.34
582.36
582.38
582.4
582.42
582.44
582.46
582.48
582.5
582.52
582.54
582.56
582.58
582.6
582.62
582.64
582.66
582.68
582.7
582.72
582.74
582.76
582.78
582.8
582.82
582.84
582.86
582.88
582.9
582.92
582.94
582.96
582.98
583
583.02
583.04
583.06
583.08
583.1
583.12
583.14
583.16
583.18
583.2
583.22
583.24
583.26
583.28
583.3
583.32
583.34
583.36
583.38
583.4
583.42
583.44
583.46
583.48
583.5
583.52
583.54
583.56
583.58
583.6
583.62
583.64
583.66
583.68
583.7
583.72
583.74
583.76
583.78
583.8
583.82
583.84
583.86
583.88
583.9
583.92
583.94
583.96
583.98
584
584.02
584.04
584.06
584.08
584.1
584.12
584.14
584.16
584.18
584.2
584.22
584.24
584.26
584.28
584.3
584.32
584.34
584.36
584.38
584.4
584.42
584.44
584.46
584.48
584.5
584.52
584.54
584.56
584.58
584.6
584.62
584.64
584.66
584.68
584.7
584.72
584.74
584.76
584.78
584.8
584.82
584.84
584.86
584.88
584.9
584.92
584.94
584.96
584.98
585
585.02
585.04
585.06
585.08
585.1
585.12
585.14
585.16
585.18
585.2
585.22
585.24
585.26
585.28
585.3
585.32
585.34
585.36
585.38
585.4
585.42
585.44
585.46
585.48
585.5
585.52
585.54
585.56
585.58
585.6
585.62
585.64
585.66
585.68
585.7
585.72
585.74
585.76
585.78
585.8
585.82
585.84
585.86
585.88
585.9
585.92
585.94
585.96
585.98
586
586.02
586.04
586.06
586.08
586.1
586.12
586.14
586.16
586.18
586.2
586.22
586.24
586.26
586.28
586.3
586.32
586.34
586.36
586.38
586.4
586.42
586.44
586.46
586.48
586.5
586.52
586.54
586.56
586.58
586.6
586.62
586.64
586.66
586.68
586.7
586.72
586.74
586.76
586.78
586.8
586.82
586.84
586.86
586.88
586.9
586.92
586.94
586.96
586.98
587
587.02
587.04
587.06
587.08
587.1
587.12
587.14
587.16
587.18
587.2
587.22
587.24
587.26
587.28
587.3
587.32
587.34
587.36
587.38
587.4
587.42
587.44
587.46
587.48
587.5
587.52
587.54
587.56
587.58
587.6
587.62
587.64
587.66
587.68
587.7
587.72
587.74
587.76
587.78
587.8
587.82
587.84
587.86
587.88
587.9
587.92
587.94
587.96
587.98
588
588.02
588.04
588.06
588.08
588.1
588.12
588.14
588.16
588.18
588.2
588.22
588.24
588.26
588.28
588.3
588.32
588.34
588.36
588.38
588.4
588.42
588.44
588.46
588.48
588.5
588.52
588.54
588.56
588.58
588.6
588.62
588.64
588.66
588.68
588.7
588.72
588.74
588.76
588.78
588.8
588.82
588.84
588.86
588.88
588.9
588.92
588.94
588.96
588.98
589
589.02
589.04
589.06
589.08
589.1
589.12
589.14
589.16
589.18
589.2
589.22
589.24
589.26
589.28
589.3
589.32
589.34
589.36
589.38
589.4
589.42
589.44
589.46
589.48
589.5
589.52
589.54
589.56
589.58
589.6
589.62
589.64
589.66
589.68
589.7
589.72
589.74
589.76
589.78
589.8
589.82
589.84
589.86
589.88
589.9
589.92
589.94
589.96
589.98
590
590.02
590.04
590.06
590.08
590.1
590.12
590.14
590.16
590.18
590.2
590.22
590.24
590.26
590.28
590.3
590.32
590.34
590.36
590.38
590.4
590.42
590.44
590.46
590.48
590.5
590.52
590.54
590.56
590.58
590.6
590.62
590.64
590.66
590.68
590.7
590.72
590.74
590.76
590.78
590.8
590.82
590.84
590.86
590.88
590.9
590.92
590.94
590.96
590.98
591
591.02
591.04
591.06
591.08
591.1
591.12
591.14
591.16
591.18
591.2
591.22
591.24
591.26
591.28
591.3
591.32
591.34
591.36
591.38
591.4
591.42
591.44
591.46
591.48
591.5
591.52
591.54
591.56
591.58
591.6
591.62
591.64
591.66
591.68
591.7
591.72
591.74
591.76
591.78
591.8
591.82
591.84
591.86
591.88
591.9
591.92
591.94
591.96
591.98
592
592.02
592.04
592.06
592.08
592.1
592.12
592.14
592.16
592.18
592.2
592.22
592.24
592.26
592.28
592.3
592.32
592.34
592.36
592.38
592.4
592.42
592.44
592.46
592.48
592.5
592.52
592.54
592.56
592.58
592.6
592.62
592.64
592.66
592.68
592.7
592.72
592.74
592.76
592.78
592.8
592.82
592.84
592.86
592.88
592.9
592.92
592.94
592.96
592.98
593
593.02
593.04
593.06
593.08
593.1
593.12
593.14
593.16
593.18
593.2
593.22
593.24
593.26
593.28
593.3
593.32
593.34
593.36
593.38
593.4
593.42
593.44
593.46
593.48
593.5
593.52
593.54
593.56
593.58
593.6
593.62
593.64
593.66
593.68
593.7
593.72
593.74
593.76
593.78
593.8
593.82
593.84
593.86
593.88
593.9
593.92
593.94
593.96
593.98
594
594.02
594.04
594.06
594.08
594.1
594.12
594.14
594.16
594.18
594.2
594.22
594.24
594.26
594.28
594.3
594.32
594.34
594.36
594.38
594.4
594.42
594.44
594.46
594.48
594.5
594.52
594.54
594.56
594.58
594.6
594.62
594.64
594.66
594.68
594.7
594.72
594.74
594.76
594.78
594.8
594.82
594.84
594.86
594.88
594.9
594.92
594.94
594.96
594.98
595
595.02
595.04
595.06
595.08
595.1
595.12
595.14
595.16
595.18
595.2
595.22
595.24
595.26
595.28
595.3
595.32
595.34
595.36
595.38
595.4
595.42
595.44
595.46
595.48
595.5
595.52
595.54
595.56
595.58
595.6
595.62
595.64
595.66
595.68
595.7
595.72
595.74
595.76
595.78
595.8
595.82
595.84
595.86
595.88
595.9
595.92
595.94
595.96
595.98
596
596.02
596.04
596.06
596.08
596.1
596.12
596.14
596.16
596.18
596.2
596.22
596.24
596.26
596.28
596.3
596.32
596.34
596.36
596.38
596.4
596.42
596.44
596.46
596.48
596.5
596.52
596.54
596.56
596.58
596.6
596.62
596.64
596.66
596.68
596.7
596.72
596.74
596.76
596.78
596.8
596.82
596.84
596.86
596.88
596.9
596.92
596.94
596.96
596.98
597
597.02
597.04
597.06
597.08
597.1
597.12
597.14
597.16
597.18
597.2
597.22
597.24
597.26
597.28
597.3
597.32
597.34
597.36
597.38
597.4
597.42
597.44
597.46
597.48
597.5
597.52
597.54
597.56
597.58
597.6
597.62
597.64
597.66
597.68
597.7
597.72
597.74
597.76
597.78
597.8
597.82
597.84
597.86
597.88
597.9
597.92
597.94
597.96
597.98
598
598.02
598.04
598.06
598.08
598.1
598.12
598.14
598.16
598.18
598.2
598.22
598.24
598.26
598.28
598.3
598.32
598.34
598.36
598.38
598.4
598.42
598.44
598.46
598.48
598.5
598.52
598.54
598.56
598.58
598.6
598.62
598.64
598.66
598.68
598.7
598.72
598.74
598.76
598.78
598.8
598.82
598.84
598.86
598.88
598.9
598.92
598.94
598.96
598.98
599
599.02
599.04
599.06
599.08
599.1
599.12
599.14
599.16
599.18
599.2
599.22
599.24
599.26
599.28
599.3
599.32
599.34
599.36
599.38
599.4
599.42
599.44
599.46
599.48
599.5
599.52
599.54
599.56
599.58
599.6
599.62
599.64
599.66
599.68
599.7
599.72
599.74
599.76
599.78
599.8
599.82
599.84
599.86
599.88
599.9
599.92
599.94
599.96
599.98